## Sheet1
МАШИНА | N ДЕТАЛИ | ИНДЕКС | ОСНОВНОЙ ИЗГОТОВИТЕЛЬ | ИЗГОТОВИТЕЛЬ | ЦЕХ | N ОПЕРАЦИИ | НАИМЕНОВАНИЕ ОПЕРАЦИИ | ОПИСАНИЕ ОПЕРАЦИИ | НАИМЕНОВАНИЕ ОБОРУДОВАНИЯ | ПРИСПОСОБЛЕНИЕ | ИНСТРУМЕНТ | Тпр | Тпод | Трез | Туст | ДЛЯ КОЛ-ВА | ЭСКИЗ | РЕВИЗИЯ | ОПИСАНИЕ ПЕРЕХОДА | СОЖ | REF_BAAN | Тстр | Тчерт | Ттранс | Тчист | Code-GammE | Tache | Centre chde | Dt deffet | Tpc prepa | Tpc exec | Tcopeaux | УЧАСТОК | N СТАНКА | ДОСЬЕ | ПРОГРАММА | ПРИСПОСОБЛЕНИЕ_БРП | Примечания_БРМТ | изменение_внес | name_3
PA4.110 | 8 | 01 | SYROB | RTB |  | 10 | ЗАГОТОВИТЕЛЬНАЯ | Заготовка заказчика 365*210*5.2 |  |  |  | 0 | 0 | 0 | 0 | 10 |  | 0 |  |  | PA4.110.008 | 0 | 0 | 0 | 0 | 20 | 0 |  | 22.06.2006 | 0 | 0 | 0 |  | 0 | FALSE | FALSE |  |  |  | 4110008
PA1.100 | 48 | 00 | SYROB | RTB |  | 10 | ЗАГОТОВИТЕЛЬНАЯ | Материал заказчика. |  |  |  | 0 | 0 | 0 | 0 | 10 |  | 0 |  |  | PA1.100.048 | 0 | 0 | 0 | 0 | 20 | 0 |  | 15.06.2006 | 0 | 0 | 0 |  | 0 | FALSE | FALSE |  |  |  | 1100048
PA5.121 | 19 | 02 | SYROB | RTB |  | 10 | ЗАГОТОВИТЕЛЬНАЯ | Материал заказчика |  |  |  | 0 | 0 | 0 | 0 | 10 |  | 0 |  |  | PA5.121.019 | 0 | 0 | 0 | 0 | 20 | 0 |  | 15.06.2006 | 0 | 0 | 0 |  | 0 | FALSE | FALSE |  |  |  | 5121019
PA5.123 | 1 | 00 | SYROB | RTB |  | 10 | ЗАГОТОВИТЕЛЬНАЯ | Материал заказчика |  |  |  | 0 | 0 | 0 | 0 | 0 |  | 0 |  |  | PA5.123.001 | 0 | 0 | 0 | 0 | 20 | 0 |  | 15.06.2006 | 0 | 0 | 0 |  | 0 | FALSE | FALSE |  |  |  | 5123001
PA5.131 | 13 | 00 | SYROB | RTB |  | 10 | ЗАГОТОВИТЕЛЬНАЯ | Детали эаказчика |  |  |  | 0 | 0 | 0 | 0 | 0 |  | 0 |  |  | PA5.131.013 | 0 | 0 | 0 | 0 | 20 | 0 |  | 18.11.2009 | 0 | 0 | 0 |  | 0 | FALSE | FALSE |  |  |  | 5131013
PA5.700 | 102 | 00 | SYROB | RTB |  | 10 | ЗАГОТОВИТЕЛЬНАЯ | Детали эаказчика |  |  |  | 0 | 0 | 0 | 0 | 0 |  | 0 |  |  | PA5.700.102 | 0 | 0 | 0 | 0 | 20 | 0 |  | 18.11.2009 | 0 | 0 | 0 |  | 0 | FALSE | FALSE |  |  |  | 5700102
PA5.131 | 13 | 02 | SYROB | RTB |  | 10 | ЗАГОТОВИТЕЛЬНАЯ | Детали эаказчика |  |  |  | 0 | 0 | 0 | 0 | 0 |  | 0 |  |  | PA5.131.013 | 0 | 0 | 0 | 0 | 20 | 0 |  | 18.11.2009 | 0 | 0 | 0 |  | 0 | FALSE | FALSE |  |  |  | 5131013
PA6.100 | 33 | 00 | SYROB | RTB |  | 10 | ЗАГОТОВИТЕЛЬНАЯ |  |  |  |  | 0 | 5 | 1 | 0 | 0 |  | 0 |  |  | РА6.100.033 | 0 | 0 | 0 | 0 | 20 | 0 |  | 21.08.2012 | 5 | 1 | 1 |  | 0 | FALSE | FALSE |  |  |  | 6100033
PA6.100 | 112 | 00 | SYROB | RTB |  | 10 | ЗАГОТОВИТЕЛЬНАЯ | Согласно п.3 тех.требований трещины, сколы и внутренние дефекты материала не допускаются |  |  |  | 0 | 0 | 0 | 0 | 50 |  | 0 |  |  | РА6.100.112 | 0 | 0 | 0 | 0 | 20 | 0 |  | 21.08.2012 | 0 | 0 | 0 |  | 0 | FALSE | FALSE |  |  |  | 6100112
PA6.100 | 6 | 00 | SYROB | RTB | ПОДРЯД | 10 | ЗАГОТОВИТЕЛЬНАЯ | Полное изготовление из материала подрядчика Стеклотекстолит СТ-ЭТФ 2,0 ГОСТ 12652-74 |  |  |  | 0 | 0 | 0 | 0 | 0 |  | 0 |  |  | РА6.100.006 | 0 | 0 | 0 | 0 | 20 | 282 |  | 20.08.2012 | 0 | 0 | 0 |  | 0 | FALSE | FALSE |  |  |  | 6100006
PA6.100 | 9 | 00 | SYROB | RTB |  | 10 | ЗАГОТОВИТЕЛЬНАЯ |  |  |  |  | 0 | 10 | 1 | 0 | 20 |  | 0 |  |  | РА6.100.009 | 0 | 0 | 0 | 0 | 20 | 0 |  | 20.08.2012 | 10 | 1 | 1 |  | 0 | FALSE | FALSE |  |  |  | 6100009
PA6.100 | 13 | 00 | SYROB | RTB |  | 10 | ЗАГОТОВИТЕЛЬНАЯ |  |  |  |  | 0 | 5 | 0.5 | 0 | 20 |  | 0 |  |  | РА6.100.013 | 0 | 0 | 0 | 0 | 20 | 0 |  | 21.08.2012 | 5 | 0.5 | 0.5 |  | 0 | FALSE | FALSE |  |  |  | 6100013
PA6.100 | 10 | 01 | SYROB | RTB |  | 10 | ЗАГОТОВИТЕЛЬНАЯ |  |  |  |  | 0 | 10 | 2 | 0 | 20 |  | 0 |  |  | РА6.100.010 | 0 | 0 | 0 | 0 | 20 | 0 |  | 20.08.2012 | 10 | 2 | 2 |  | 0 | FALSE | FALSE |  |  |  | 6100010
PA6.100 | 32 | 00 | SYROB | RTB |  | 10 | ЗАГОТОВИТЕЛЬНАЯ |  |  |  |  | 0 | 5 | 1 | 0 | 30 |  | 0 |  |  | РА6.100.032 | 0 | 0 | 0 | 0 | 20 | 0 |  | 21.08.2012 | 5 | 1 | 1 |  | 0 | FALSE | FALSE |  |  |  | 6100032
PA6.100 | 8 | 00 | SYROB | RTB | ПОДРЯД | 10 | ЗАГОТОВИТЕЛЬНАЯ | Полное изготовление из материала подрядчика Стеклотекстолит СТ-ЭТФ 2,0 ГОСТ 12652-74 |  |  |  | 0 | 0 | 0 | 0 | 0 |  | 0 |  |  | РА6.100.008 | 0 | 0 | 0 | 0 | 20 | 282 |  | 20.08.2012 | 0 | 0 | 0 |  | 0 | FALSE | FALSE |  |  |  | 6100008
PA6.100 | 7 | 00 | SYROB | RTB |  | 10 | ЗАГОТОВИТЕЛЬНАЯ |  |  |  |  | 0 | 10 | 1 | 0 | 20 |  | 0 |  |  | РА6.100.007 | 0 | 0 | 0 | 0 | 20 | 0 |  | 20.08.2012 | 10 | 1 | 1 |  | 0 | FALSE | FALSE |  |  |  | 6100007
PA6.100 | 31 | 00 | SYROB | RTB |  | 10 | ЗАГОТОВИТЕЛЬНАЯ |  |  |  |  | 0 | 5 | 0.5 | 0 | 0 |  | 0 |  |  | РА6.100.031 | 0 | 0 | 0 | 0 | 20 | 0 |  | 21.08.2012 | 5 | 0.5 | 0.5 |  | 0 | FALSE | FALSE |  |  |  | 6100031
PA6.100 | 20 | 00 | SYROB | RTB |  | 10 | ЗАГОТОВИТЕЛЬНАЯ |  |  |  |  | 0 | 3 | 0.25 | 0 | 40 |  | 0 |  |  | РА6.100.020 | 0 | 0 | 0 | 0 | 20 | 0 |  | 22.08.2012 | 3 | 0.25 | 0.25 |  | 0 | FALSE | FALSE |  |  |  | 6100020
PA6.100 | 37 | 00 | SYROB | RTB |  | 10 | ЗАГОТОВИТЕЛЬНАЯ |  |  |  |  | 0 | 3 | 0.25 | 0 | 0 |  | 0 |  |  | РА6.100.037 | 0 | 0 | 0 | 0 | 20 | 0 |  | 22.08.2012 | 3 | 0.25 | 0.25 |  | 0 | FALSE | FALSE |  |  |  | 6100037
PA6.100 | 38 | 00 | SYROB | RTB |  | 10 | ЗАГОТОВИТЕЛЬНАЯ |  |  |  |  | 0 | 3 | 0.25 | 0 | 0 |  | 0 |  |  | РА6.100.038 | 0 | 0 | 0 | 0 | 20 | 0 |  | 22.08.2012 | 3 | 0.25 | 0.25 |  | 0 | FALSE | FALSE |  |  |  | 6100038
PA6.100 | 503 | 00 | SYROB | RTB |  | 10 | ЗАГОТОВИТЕЛЬНАЯ |  |  |  |  | 0 | 3 | 0.05 | 0 | 60 |  | 0 |  |  | РА6.100.503 | 0 | 0 | 0 | 0 | 20 | 0 |  | 22.08.2012 | 3 | 0.05 | 0.05 |  | 0 | FALSE | FALSE |  |  |  | 6100503
PA6.200 | 6 | 01 | SYROB | RTB |  | 10 | ЗАГОТОВИТЕЛЬНАЯ |  |  |  |  | 0 | 3 | 0.15 | 0 | 50 |  | 0 |  |  | РА6.200.006 | 0 | 0 | 0 | 0 | 20 | 0 |  | 22.08.2012 | 3 | 0.15 | 0.15 |  | 0 | FALSE | FALSE |  |  |  | 6200006
PA1.040 | 101 | 00 | SYROB | RTB |  | 10 | ЗАГОТОВИТЕЛЬНАЯ |  |  |  |  | 0 | 5 | 0.1 | 0 | 300 |  | 2 |  |  | РА1.040.101 | 0 | 0 | 0 | 0 | 20 | 0 |  | 25.01.2012 | 5 | 0.1 | 0.1 |  | 0 | FALSE | FALSE |  |  |  | 1040101
PA1.350 | 201 | 00 | SYROB | RTB |  | 10 | ЗАГОТОВИТЕЛЬНАЯ | Изготовление из материала по п.1 т/т |  |  |  | 0 | 3 | 0.15 | 0 | 130 |  | 0 |  |  | РА1.350.201 | 0 | 0 | 0 | 0 | 20 | 0 |  | 25.01.2012 | 3 | 0.15 | 0.15 |  | 0 | FALSE | FALSE |  |  |  | 1350201
PA1.411 | 1 | 02 | SYROB | RTB |  | 10 | ЗАГОТОВИТЕЛЬНАЯ |  |  |  |  | 0 | 3 | 0.35 | 0 | 50 |  | 0 |  |  | РА1.411.001 | 0 | 0 | 0 | 0 | 20 | 0 |  | 17.08.2012 | 3 | 0.35 | 0.35 |  | 0 | FALSE | FALSE |  |  |  | 1411001
PA6.100 | 501 | 00 | SYROB | RTB |  | 10 | ЗАГОТОВИТЕЛЬНАЯ |  |  |  |  | 0 | 5 | 0.3 | 0 | 50 |  | 0 |  |  | РА6.100.501 | 0 | 0 | 0 | 0 | 20 | 0 |  | 21.08.2012 | 5 | 0.3 | 0.3 |  | 0 | FALSE | FALSE |  |  |  | 6100501
PA6.100-01 | 501 | 00 | SYROB | RTB |  | 10 | ЗАГОТОВИТЕЛЬНАЯ |  |  |  |  | 0 | 5 | 0.3 | 0 | 0 |  | 0 |  |  | РА6.100.501-01 | 0 | 0 | 0 | 0 | 20 | 0 |  | 21.08.2012 | 5 | 0.3 | 0.3 |  | 0 | FALSE | FALSE |  |  |  | 610050101
PA8.300 | 2 | 02 | SYROB | RTB |  | 10 | ЗАГОТОВИТЕЛЬНАЯ |  | ЛЕНТОЧНАЯ ПИЛА |  |  | 0 | 15 | 3 | 0 | 0 |  | 0 |  |  | РА8.300.002 | 0 | 0 | 0 | 0 | 20 | 0 |  | 23.08.2012 | 15 | 3 | 3 |  | 0 | FALSE | FALSE |  |  |  | 8300002
PA8.300 | 8 | 00 | SYROB | RTB |  | 10 | ЗАГОТОВИТЕЛЬНАЯ |  |  |  |  | 0 | 10 | 0.35 | 0 | 52 |  | 2 |  |  | РА8.300.008 | 0 | 0 | 0 | 0 | 20 | 0 |  | 23.08.2012 | 10 | 0.35 | 0.35 |  | 0 | FALSE | FALSE |  |  |  | 8300008
PA8.300-01 | 8 | 00 | SYROB | RTB |  | 10 | ЗАГОТОВИТЕЛЬНАЯ |  |  |  |  | 0 | 10 | 0.35 | 0 | 0 |  | 2 |  |  | РА8.300.008-01 | 0 | 0 | 0 | 0 | 20 | 0 |  | 23.08.2012 | 10 | 0.35 | 0.35 |  | 0 | FALSE | FALSE |  |  |  | 830000801
PA8.300 | 101 | 00 | SYROB | RTB |  | 10 | ЗАГОТОВИТЕЛЬНАЯ |  | ЛЕНТОЧНАЯ ПИЛА |  |  | 0 | 10 | 0.5 | 0 | 30 |  | 2 |  |  | РА8.300.101 | 0 | 0 | 0 | 0 | 20 | 0 |  | 22.07.2020 | 10 | 0.5 | 0.5 |  | 0 | FALSE | FALSE |  |  |  | 8300101
PA1.040 | 1 | 00 | SYROB | RTB |  | 10 | ЗАГОТОВИТЕЛЬНАЯ |  |  |  |  | 0 | 3 | 0.05 | 0 | 100 |  | 0 |  |  | РА1.040.001 | 0 | 0 | 0 | 0 | 20 | 0 |  | 16.08.2012 | 3 | 0.05 | 0.05 |  | 0 | FALSE | FALSE |  |  |  | 1040001
PA1.040 | 2 | 00 | SYROB | RTB |  | 10 | ЗАГОТОВИТЕЛЬНАЯ |  |  |  |  | 0 | 5 | 0.5 | 0 | 50 |  | 0 |  |  | РА1.040.002 | 0 | 0 | 0 | 0 | 20 | 0 |  | 17.08.2012 | 5 | 0.5 | 0.5 |  | 0 | FALSE | FALSE |  |  |  | 1040002
PA1.040 | 9 | 01 | SYROB | RTB |  | 10 | ЗАГОТОВИТЕЛЬНАЯ |  |  |  |  | 0 | 5 | 0.25 | 0 | 150 |  | 2 |  |  | РА1.040.009 | 0 | 0 | 0 | 0 | 20 | 0 |  | 21.04.2020 | 5 | 0.25 | 0.25 |  | 0 | FALSE | FALSE |  |  |  | 1040009
PA6.100 | 11 | 00 | SYROB | RTB |  | 10 | ЗАГОТОВИТЕЛЬНАЯ |  |  |  |  | 0 | 10 | 2 | 0 | 0 |  | 0 |  |  | РА6.100.011 | 0 | 0 | 0 | 0 | 20 | 0 |  | 20.08.2012 | 10 | 2 | 2 |  | 0 | FALSE | FALSE |  |  |  | 6100011
PA6.100 | 12 | 00 | SYROB | RTB |  | 10 | ЗАГОТОВИТЕЛЬНАЯ |  |  |  |  | 0 | 10 | 2 | 0 | 0 |  | 0 |  |  | РА6.100.012 | 0 | 0 | 0 | 0 | 20 | 0 |  | 20.08.2012 | 10 | 2 | 2 |  | 0 | FALSE | FALSE |  |  |  | 6100012
PA6.100 | 3 | 00 | SYROB | RTB |  | 10 | ЗАГОТОВИТЕЛЬНАЯ |  |  |  |  | 0 | 10 | 0.25 | 0 | 60 |  | 0 |  |  | РА6.100.003 | 0 | 0 | 0 | 0 | 20 | 0 |  | 20.08.2012 | 10 | 0.25 | 0.25 |  | 0 | FALSE | FALSE |  |  |  | 6100003
PA6.100 | 4 | 00 | SYROB | RTB |  | 10 | ЗАГОТОВИТЕЛЬНАЯ |  |  |  |  | 0 | 5 | 0.15 | 0 | 40 |  | 0 |  |  | РА6.100.004 | 0 | 0 | 0 | 0 | 20 | 0 |  | 20.08.2012 | 5 | 0.15 | 0.15 |  | 0 | FALSE | FALSE |  |  |  | 6100004
PA6.100 | 5 | 00 | SYROB | RTB | ПОДРЯД | 10 | ЗАГОТОВИТЕЛЬНАЯ | Полное изготовление из материала подрядчика Стеклотекстолит СТ-ЭТФ 2,0 ГОСТ 12652-74 |  |  |  | 0 | 0 | 0 | 0 | 20 |  | 0 |  |  | РА6.100.005 | 0 | 0 | 0 | 0 | 20 | 282 |  | 20.08.2012 | 0 | 0 | 0 |  | 0 | FALSE | FALSE |  |  |  | 6100005
PA8.000 | 7 | 00 | SYROB | RTB |  | 10 | ЗАГОТОВИТЕЛЬНАЯ | Допускается изготовление из POM черный по согласованию с заказчиком 25.11.20. |  |  |  | 0 | 10 | 0.5 | 0 | 60 |  | 2 |  |  | РА8.000.007 | 0 | 0 | 0 | 0 | 20 | 0 |  | 23.08.2012 | 10 | 0.5 | 0.5 |  | 0 | FALSE | FALSE |  |  |  | 8000007
PA6.200 | 26 | 00 | SYROB | RTB |  | 10 | ЗАГОТОВИТЕЛЬНАЯ |  |  |  |  | 0 | 3 | 0.03 | 0 | 100 |  | 0 |  |  | РА6.200.026 | 0 | 0 | 0 | 0 | 20 | 0 |  | 22.08.2012 | 3 | 0.03 | 0.03 |  | 0 | FALSE | FALSE |  |  |  | 6200026
PA6.500 | 2 | 00 | SYROB | RTB |  | 10 | ЗАГОТОВИТЕЛЬНАЯ |  |  |  |  | 0 | 5 | 0.5 | 0 | 40 |  | 0 |  |  | РА6.500.002 | 0 | 0 | 0 | 0 | 20 | 0 |  | 22.08.2012 | 5 | 0.5 | 0.5 |  | 0 | FALSE | FALSE |  |  |  | 6500002
PA8.100 | 1 | 00 | SYROB | RTB |  | 10 | ЗАГОТОВИТЕЛЬНАЯ |  |  |  |  | 0 | 5 | 0.5 | 0 | 0 |  | 0 |  |  | РА8.100.001 | 0 | 0 | 0 | 0 | 20 | 0 |  | 22.08.2012 | 5 | 0.5 | 0.5 |  | 0 | FALSE | FALSE |  |  |  | 8100001
PA6.700 | 2 | 01 | SYROB | RTB |  | 10 | ЗАГОТОВИТЕЛЬНАЯ |  |  |  |  | 0 | 3 | 0.5 | 0 | 300 |  | 0 |  |  | РА6.700.002 | 0 | 0 | 0 | 0 | 20 | 0 |  | 22.08.2012 | 3 | 0.5 | 0.5 |  | 0 | FALSE | FALSE |  |  |  | 6700002
PA7.100 | 213 | 00 | SYROB | RTB |  | 10 | ЗАГОТОВИТЕЛЬНАЯ |  |  |  |  | 0 | 5 | 0.1 | 0 | 0 |  | 0 |  |  | РА7.100.213 | 0 | 0 | 0 | 0 | 20 | 0 |  | 21.08.2012 | 5 | 0.1 | 0.1 |  | 0 | FALSE | FALSE |  |  |  | 7100213
PA7.100 | 215 | 00 | SYROB | RTB |  | 10 | ЗАГОТОВИТЕЛЬНАЯ |  |  |  |  | 0 | 5 | 0.1 | 0 | 0 |  | 2 |  |  | РА7.100.215 | 0 | 0 | 0 | 0 | 20 | 0 |  | 21.08.2012 | 5 | 0.1 | 0.1 |  | 0 | FALSE | FALSE |  |  |  | 7100215
PA7.140 | 101 | 01 | SYROB | RTB |  | 10 | ЗАГОТОВИТЕЛЬНАЯ |  |  |  |  | 0 | 5 | 0.15 | 0 | 50 |  | 2 |  |  | РА7.140.101 | 0 | 0 | 0 | 0 | 20 | 0 |  | 22.08.2012 | 5 | 0.15 | 0.15 |  | 0 | FALSE | FALSE |  |  |  | 7140101
PA7.200 | 64 | 00 | SYROB | RTB |  | 10 | ЗАГОТОВИТЕЛЬНАЯ |  |  |  |  | 0 | 5 | 0.1 | 0 | 60 |  | 2 |  |  | РА7.200.064 | 0 | 0 | 0 | 0 | 20 | 0 |  | 14.07.2020 | 5 | 0.1 | 0.1 |  | 0 | FALSE | FALSE |  |  |  | 7200064
PA8.000 | 6 | 00 | SYROB | RTB |  | 10 | ЗАГОТОВИТЕЛЬНАЯ | Согласно коммерческого предложения замена на INOX304 без покрытия |  |  |  | 0 | 10 | 0.5 | 0 | 30 |  | 2 |  |  | РА8.000.006 | 0 | 0 | 0 | 0 | 20 | 0 |  | 15.09.2020 | 10 | 0.5 | 0.5 |  | 0 | FALSE | FALSE |  |  |  | 8000006
PA7.100 | 211 | 00 | SYROB | RTB |  | 10 | ЗАГОТОВИТЕЛЬНАЯ |  |  |  |  | 0 | 5 | 0.1 | 0 | 50 |  | 0 |  |  | РА7.100.211 | 0 | 0 | 0 | 0 | 20 | 0 |  | 21.08.2012 | 5 | 0.1 | 0.1 |  | 0 | FALSE | FALSE |  |  |  | 7100211
PA7.100-01 | 21 | 02 | SYROB | RTB |  | 10 | ЗАГОТОВИТЕЛЬНАЯ |  |  |  |  | 0 | 5 | 0.05 | 0 | 320 |  | 0 |  |  | РА7.100.021-01 | 0 | 0 | 0 | 0 | 20 | 0 |  | 21.08.2012 | 5 | 0.05 | 0.05 |  | 0 | FALSE | FALSE |  |  |  | 710002101
PA7.100 | 212 | 02 | SYROB | RTB |  | 10 | ЗАГОТОВИТЕЛЬНАЯ |  |  |  |  | 0 | 5 | 0.1 | 0 | 0 |  | 0 |  |  | РА7.100.212 | 0 | 0 | 0 | 0 | 20 | 0 |  | 21.08.2012 | 5 | 0.1 | 0.1 |  | 0 | FALSE | FALSE |  |  |  | 7100212
PA6.100 | 30 | 00 | SYROB | RTB |  | 10 | ЗАГОТОВИТЕЛЬНАЯ |  |  |  |  | 0 | 5 | 0.5 | 0 | 30 |  | 0 |  |  | РА6.100.030 | 0 | 0 | 0 | 0 | 20 | 0 |  | 21.08.2012 | 5 | 0.5 | 0.5 |  | 0 | FALSE | FALSE |  |  |  | 6100030
PA1.040 | 10 | 00 | SYROB | RTB |  | 10 | ЗАГОТОВИТЕЛЬНАЯ |  |  |  |  | 0 | 3 | 0.1 | 0 | 150 |  | 0 |  |  | РА1.040.010 | 0 | 0 | 0 | 0 | 20 | 0 |  | 17.08.2012 | 3 | 0.1 | 0.1 |  | 0 | FALSE | FALSE |  |  |  | 1040010
PA1.040 | 11 | 01 | SYROB | RTB |  | 10 | ЗАГОТОВИТЕЛЬНАЯ |  |  |  |  | 0 | 5 | 0.15 | 0 | 600 |  | 2 |  |  | РА1.040.011 | 0 | 0 | 0 | 0 | 20 | 0 |  | 17.08.2012 | 5 | 0.15 | 0.15 |  | 0 | FALSE | FALSE |  |  |  | 1040011
PA5.111 | 5 | 00 | SYROB | RTB |  | 10 | ЗАГОТОВИТЕЛЬНАЯ |  |  |  |  | 0 | 3 | 0.1 | 0 | 60 |  | 5 |  |  | РА5.111.005 | 0 | 0 | 0 | 0 | 20 | 0 |  | 09.12.2014 | 3 | 0.1 | 0.1 |  | 0 | FALSE | FALSE |  |  | ИВАНОВ П.П. | 5111005
PA6.000 | 41 | 00 | SYROB | RTB |  | 10 | ЗАГОТОВИТЕЛЬНАЯ |  |  |  |  | 0 | 5 | 0.1 | 0 | 50 |  | 0 |  |  | РА6.000.041 | 0 | 0 | 0 | 0 | 20 | 0 |  | 17.08.2012 | 5 | 0.1 | 0.1 |  | 0 | FALSE | FALSE |  |  |  | 6000041
PA6.000-01 | 44 | 00 | SYROB | RTB |  | 10 | ЗАГОТОВИТЕЛЬНАЯ |  | ЛЕНТОЧНАЯ ПИЛА |  |  | 0 | 5 | 0.3 | 0 | 0 |  | 0 |  |  | РА6.000.044-01 | 0 | 0 | 0 | 0 | 20 | 0 |  | 31.01.2012 | 5 | 0.3 | 0.3 |  | 0 | FALSE | FALSE |  |  |  | 600004401
PA7.100 | 214 | 01 | SYROB | RTB |  | 10 | ЗАГОТОВИТЕЛЬНАЯ |  |  |  |  | 0 | 5 | 0.3 | 0 | 0 |  | 2 |  |  | РА7.100.214 | 0 | 0 | 0 | 0 | 20 | 0 |  | 21.08.2012 | 5 | 0.3 | 0.3 |  | 0 | FALSE | FALSE |  |  |  | 7100214
PA6.100 | 36 | 00 | SYROB | RTB |  | 10 | ЗАГОТОВИТЕЛЬНАЯ |  |  |  |  | 0 | 3 | 0.25 | 0 | 30 |  | 0 |  |  | РА6.100.036 | 0 | 0 | 0 | 0 | 20 | 0 |  | 22.08.2012 | 3 | 0.25 | 0.25 |  | 0 | FALSE | FALSE |  |  |  | 6100036
PA6.000-01 | 45 | 00 | SYROB | RTB |  | 10 | ЗАГОТОВИТЕЛЬНАЯ |  |  |  |  | 0 | 5 | 0.2 | 0 | 0 |  | 0 |  |  | РА6.000.045-01 | 0 | 0 | 0 | 0 | 20 | 0 |  | 31.01.2012 | 5 | 0.2 | 0.2 |  | 0 | FALSE | FALSE |  |  |  | 600004501
PA6.000-01 | 46 | 01 | SYROB | RTB |  | 10 | ЗАГОТОВИТЕЛЬНАЯ | Возможно изготовление из материала подрядчика |  |  |  | 0 | 5 | 0.2 | 0 | 30 |  | 4 |  |  | РА6.000.046-01 | 0 | 0 | 0 | 0 | 20 | 0 |  | 02.02.2012 | 5 | 0.2 | 0.2 |  | 0 | FALSE | FALSE |  |  |  | 600004601
PA6.000 | 51 | 00 | SYROB | RTB |  | 10 | ЗАГОТОВИТЕЛЬНАЯ |  |  |  |  | 0 | 5 | 0.1 | 0 | 0 |  | 3 |  |  | РА6.000.051 | 0 | 0 | 0 | 0 | 20 | 0 |  | 02.02.2012 | 5 | 0.1 | 0.1 |  | 0 | FALSE | FALSE |  |  |  | 6000051
PA6.000 | 53 | 00 | SYROB | RTB |  | 10 | ЗАГОТОВИТЕЛЬНАЯ |  |  |  |  | 0 | 5 | 0.2 | 0 | 0 |  | 0 |  |  | РА6.000.053 | 0 | 0 | 0 | 0 | 20 | 0 |  | 31.01.2012 | 5 | 0.2 | 0.2 |  | 0 | FALSE | FALSE |  |  |  | 6000053
PA6.000 | 54 | 01 | SYROB | RTB |  | 10 | ЗАГОТОВИТЕЛЬНАЯ |  |  |  |  | 0 | 5 | 0.2 | 0 | 0 |  | 3 |  |  | РА6.000.054 | 0 | 0 | 0 | 0 | 20 | 0 |  | 31.01.2012 | 5 | 0.2 | 0.2 |  | 0 | FALSE | FALSE |  |  |  | 6000054
PA6.000 | 55 | 00 | SYROB | RTB |  | 10 | ЗАГОТОВИТЕЛЬНАЯ |  |  |  |  | 0 | 5 | 0.1 | 0 | 0 |  | 0 |  |  | РА6.000.055 | 0 | 0 | 0 | 0 | 20 | 0 |  | 31.01.2012 | 5 | 0.1 | 0.1 |  | 0 | FALSE | FALSE |  |  |  | 6000055
PA8.300 | 215 | 00 | SYROB | RTB |  | 10 | ЗАГОТОВИТЕЛЬНАЯ |  |  |  |  | 0 | 5 | 0.2 | 0 | 0 |  | 0 |  |  | РА8.300.215 | 0 | 0 | 0 | 0 | 20 | 0 |  | 02.02.2012 | 5 | 0.2 | 0.2 |  | 0 | FALSE | FALSE |  |  |  | 8300215
PA8.300 | 214 | 00 | SYROB | RTB |  | 10 | ЗАГОТОВИТЕЛЬНАЯ |  |  |  |  | 0 | 10 | 0.35 | 0 | 0 |  | 0 |  |  | РА8.300.214 | 0 | 0 | 0 | 0 | 20 | 0 |  | 23.08.2012 | 10 | 0.35 | 0.35 |  | 0 | FALSE | FALSE |  |  |  | 8300214
PA8.300 | 213 | 01 | SYROB | RTB |  | 10 | ЗАГОТОВИТЕЛЬНАЯ |  |  |  |  | 0 | 10 | 3 | 0 | 50 |  | 0 |  |  | РА8.300.213 | 0 | 0 | 0 | 0 | 20 | 0 |  | 24.08.2012 | 10 | 3 | 3 |  | 0 | FALSE | FALSE |  |  |  | 8300213
PA8.300 | 212 | 02 | SYROB | RTB |  | 10 | ЗАГОТОВИТЕЛЬНАЯ |  |  |  |  | 0 | 10 | 3 | 0 | 0 |  | 2 |  |  | РА8.300.212 | 0 | 0 | 0 | 0 | 20 | 0 |  | 24.08.2012 | 10 | 3 | 3 |  | 0 | FALSE | FALSE |  |  |  | 8300212
PA6.000 | 61 | 00 | SYROB | RTB |  | 10 | ЗАГОТОВИТЕЛЬНАЯ |  |  |  |  | 0 | 5 | 0.3 | 0 | 50 |  | 0 |  |  | РА6.000.061 | 0 | 0 | 0 | 0 | 20 | 0 |  | 20.08.2012 | 5 | 0.3 | 0.3 |  | 0 | FALSE | FALSE |  |  |  | 6000061
PA6.100 | 1 | 00 | SYROB | RTB |  | 10 | ЗАГОТОВИТЕЛЬНАЯ |  |  |  |  | 0 | 10 | 1 | 0 | 20 |  | 0 |  |  | РА6.100.001 | 0 | 0 | 0 | 0 | 20 | 0 |  | 20.08.2012 | 10 | 1 | 1 |  | 0 | FALSE | FALSE |  |  |  | 6100001
PA6.100 | 2 | 00 | SYROB | RTB |  | 10 | ЗАГОТОВИТЕЛЬНАЯ |  |  |  |  | 0 | 10 | 0.25 | 0 | 60 |  | 2 |  |  | РА6.100.002 | 0 | 0 | 0 | 0 | 20 | 0 |  | 20.08.2012 | 10 | 0.25 | 0.25 |  | 0 | FALSE | FALSE |  |  |  | 6100002
PA8.100 | 2 | 08 | SYROB | RTB |  | 10 | ЗАГОТОВИТЕЛЬНАЯ |  |  |  |  | 0 | 15 | 3 | 0 | 50 |  | 0 |  |  | РА8.100.002 | 0 | 0 | 0 | 0 | 20 | 0 |  | 23.08.2012 | 15 | 3 | 3 |  | 0 | FALSE | FALSE |  |  |  | 8100002
PA8.100 | 3 | 03 | SYROB | RTB |  | 10 | ЗАГОТОВИТЕЛЬНАЯ |  | ЛЕНТОЧНАЯ ПИЛА |  |  | 0 | 10 | 1 | 0 | 20 |  | 0 |  |  | РА8.100.003 | 0 | 0 | 0 | 0 | 20 | 0 |  | 23.08.2012 | 10 | 1 | 1 |  | 0 | FALSE | FALSE |  |  |  | 8100003
PA8.100 | 9 | 04 | SYROB | RTB |  | 10 | ЗАГОТОВИТЕЛЬНАЯ |  |  |  |  | 0 | 10 | 0.5 | 0 | 0 |  | 0 |  |  | РА8.100.009 | 0 | 0 | 0 | 0 | 20 | 0 |  | 23.08.2012 | 10 | 0.5 | 0.5 |  | 0 | FALSE | FALSE |  |  |  | 8100009
PA8.100 | 5 | 00 | SYROB | RTB |  | 10 | ЗАГОТОВИТЕЛЬНАЯ |  |  |  |  | 0 | 5 | 0.25 | 0 | 100 |  | 2 |  |  | РА8.100.005 | 0 | 0 | 0 | 0 | 20 | 0 |  | 23.08.2012 | 5 | 0.25 | 0.25 |  | 0 | FALSE | FALSE |  |  |  | 8100005
PA8.100 | 7 | 00 | SYROB | RTB |  | 10 | ЗАГОТОВИТЕЛЬНАЯ |  |  |  |  | 0 | 5 | 0.25 | 0 | 0 |  | 2 |  |  | РА8.100.007 | 0 | 0 | 0 | 0 | 20 | 0 |  | 23.08.2012 | 5 | 0.25 | 0.25 |  | 0 | FALSE | FALSE |  |  |  | 8100007
PA8.100 | 8 | 03 | SYROB | RTB |  | 10 | ЗАГОТОВИТЕЛЬНАЯ |  |  |  |  | 0 | 10 | 0.5 | 0 | 30 |  | 0 |  |  | РА8.100.008 | 0 | 0 | 0 | 0 | 20 | 0 |  | 23.08.2012 | 10 | 0.5 | 0.5 |  | 0 | FALSE | FALSE |  |  |  | 8100008
PA8.300 | 1 | 09 | SYROB | RTB |  | 10 | ЗАГОТОВИТЕЛЬНАЯ |  | ЛЕНТОЧНАЯ ПИЛА |  |  | 0 | 15 | 3 | 0 | 50 |  | 0 |  |  | РА8.300.001 | 0 | 0 | 0 | 0 | 20 | 0 |  | 23.08.2012 | 15 | 3 | 3 |  | 0 | FALSE | FALSE |  |  |  | 8300001
PA8.300 | 201 | 03 | SYROB | RTB |  | 10 | ЗАГОТОВИТЕЛЬНАЯ |  | ЛЕНТОЧНАЯ ПИЛА |  |  | 0 | 10 | 1 | 0 | 50 |  | 0 |  |  | РА8.300.201 | 0 | 0 | 0 | 0 | 20 | 0 |  | 23.08.2012 | 10 | 1 | 1 |  | 0 | FALSE | FALSE |  |  |  | 8300201
PA8.300 | 211 | 02 | SYROB | RTB |  | 10 | ЗАГОТОВИТЕЛЬНАЯ |  | ЛЕНТОЧНАЯ ПИЛА |  |  | 0 | 10 | 2 | 0 | 50 |  | 2 |  |  | РА8.300.211 | 0 | 0 | 0 | 0 | 20 | 0 |  | 24.08.2012 | 10 | 2 | 2 |  | 0 | FALSE | FALSE |  |  |  | 8300211
PA8.300 | 203 | 00 | SYROB | RTB |  | 10 | ЗАГОТОВИТЕЛЬНАЯ |  | ЛЕНТОЧНАЯ ПИЛА |  |  | 0 | 10 | 0.5 | 0 | 50 |  | 0 |  |  | РА8.300.203 | 0 | 0 | 0 | 0 | 20 | 0 |  | 24.08.2012 | 10 | 0.5 | 0.5 |  | 0 | FALSE | FALSE |  |  |  | 8300203
PA4.105-02 | 1 | 02 | SYROB | RTB |  | 10 | ЗАГОТОВИТЕЛЬНАЯ |  |  |  |  | 0 | 3 | 0.7 | 0 | 0 |  | 0 |  |  | PA4.105.001-02 | 0 | 0 | 0 | 0 | 20 | 0 |  | 18.02.2013 | 3 | 0.7 | 0.7 |  | 0 | FALSE | FALSE |  |  |  | 410500102
PA4.210 | 11 | 00 | SYROB | RTB |  | 10 | ЗАГОТОВИТЕЛЬНАЯ |  |  |  |  | 0 | 3 | 0.5 | 0 | 20 |  | 3 |  |  | PA4.210.011 | 0 | 0 | 0 | 0 | 20 | 0 |  | 19.02.2013 | 3 | 0.5 | 0.5 |  | 0 | FALSE | FALSE |  |  |  | 4210011
PA4.210 | 12 | 00 | SYROB | RTB |  | 10 | ЗАГОТОВИТЕЛЬНАЯ | Допускается замена материала стали А12 на сталь 20 по согласованию с заказчиком (письмо от 31.10.2019) |  |  |  | 0 | 3 | 0.3 | 0 | 60 |  | 3 |  |  | PA4.210.012 | 0 | 0 | 0 | 0 | 20 | 0 |  | 19.02.2013 | 3 | 0.3 | 0.3 |  | 0 | FALSE | FALSE |  |  |  | 4210012
PA4.210 | 13 | 00 | SYROB | RTB |  | 10 | ЗАГОТОВИТЕЛЬНАЯ |  |  |  |  | 0 | 3 | 0.3 | 0 | 0 |  | 0 |  |  | PA4.210.013 | 0 | 0 | 0 | 0 | 20 | 0 |  | 18.02.2013 | 3 | 0.3 | 0.3 |  | 0 | FALSE | FALSE |  |  |  | 4210013
PA5.100-01 | 5 | 01 | SYROB | RTB |  | 10 | ЗАГОТОВИТЕЛЬНАЯ |  |  |  |  | 0 | 3 | 0.7 | 0 | 0 |  | 2 |  |  | PA5.100.005-01 | 0 | 0 | 0 | 0 | 20 | 0 |  | 18.02.2013 | 3 | 0.7 | 0.7 |  | 0 | FALSE | FALSE |  |  |  | 510000501
PA5.100 | 7 | 00 | SYROB | RTB |  | 10 | ЗАГОТОВИТЕЛЬНАЯ |  |  |  |  | 0 | 3 | 1 | 0 | 20 |  | 2 |  |  | PA5.100.007 | 0 | 0 | 0 | 0 | 20 | 0 |  | 19.02.2013 | 3 | 1 | 1 |  | 0 | FALSE | FALSE |  |  |  | 5100007
PA5.100 | 30 | 02 | SYROB | RTB |  | 10 | ЗАГОТОВИТЕЛЬНАЯ | Допускается изготовление из Сталь 20, согласовано Пашковским с заказчиком (письмо от 16.09.2020). |  |  |  | 0 | 3 | 0.5 | 0 | 30 |  | 2 |  |  | PA5.100.030 | 0 | 0 | 0 | 0 | 20 | 0 |  | 19.02.2013 | 3 | 0.5 | 0.5 |  | 0 | FALSE | FALSE |  |  |  | 5100030
PA7.200 | 17 | 02 | SYROB | RTB |  | 10 | ЗАГОТОВИТЕЛЬНАЯ |  |  |  |  | 0 | 10 | 0.2 | 0 | 0 |  | 0 |  |  | PA7.200.017 | 0 | 0 | 0 | 0 | 20 | 0 |  | 21.02.2013 | 10 | 0.2 | 0.2 |  | 0 | FALSE | FALSE |  |  |  | 7200017
PA10.120 | 10 | 01 | SYROB | RTB |  | 10 | ЗАГОТОВИТЕЛЬНАЯ |  |  |  |  | 0 | 10 | 1 | 0 | 20 |  | 2 |  |  | PA10.120.010 | 0 | 0 | 0 | 0 | 20 | 0 |  | 21.02.2013 | 10 | 1 | 1 |  | 0 | FALSE | FALSE |  |  |  | 10120010
PA10.120 | 15 | 00 | SYROB | RTB |  | 10 | ЗАГОТОВИТЕЛЬНАЯ | Возможно изготовление из материала подрядчика |  |  |  | 0 | 5 | 0.2 | 0 | 30 |  | 4 |  |  | PA10.120.015 | 0 | 0 | 0 | 0 | 20 | 0 |  | 02.02.2012 | 5 | 0.2 | 0.2 |  | 0 | FALSE | FALSE |  |  |  | 10120015
PA10.120 | 16 | 01 | SYROB | RTB |  | 10 | ЗАГОТОВИТЕЛЬНАЯ | Возможно изготовление из материала подрядчика. | ЛЕНТОЧНАЯ ПИЛА |  |  | 0 | 10 | 0.2 | 0 | 30 |  | 2 |  |  | PA10.120.016 | 0 | 0 | 0 | 0 | 20 | 0 |  | 24.07.2020 | 10 | 0.2 | 0.2 |  | 0 | FALSE | FALSE |  |  |  | 10120016
PA7.200 | 18 | 00 | SYROB | RTB |  | 10 | ЗАГОТОВИТЕЛЬНАЯ |  |  |  |  | 0 | 10 | 0.2 | 0 | 0 |  | 0 |  |  | PA7.200.018 | 0 | 0 | 0 | 0 | 20 | 0 |  | 21.02.2013 | 10 | 0.2 | 0.2 |  | 0 | FALSE | FALSE |  |  |  | 7200018
PA10.120 | 18 | 02 | SYROB | RTB |  | 10 | ЗАГОТОВИТЕЛЬНАЯ |  | ЛЕНТОЧНАЯ ПИЛА |  |  | 0 | 10 | 2 | 0 | 20 |  | 0 |  |  | PA10.120.018 | 0 | 0 | 0 | 0 | 20 | 0 |  | 21.02.2013 | 10 | 2 | 2 |  | 0 | FALSE | FALSE |  |  |  | 10120018
PA5.160 | 105 | 01 | SYROB | RTB |  | 10 | ЗАГОТОВИТЕЛЬНАЯ |  |  |  |  | 0 | 3 | 0.5 | 0 | 0 |  | 2 |  |  | PA5.160.105 | 0 | 0 | 0 | 0 | 20 | 0 |  | 19.02.2013 | 3 | 0.5 | 0.5 |  | 0 | FALSE | FALSE |  |  |  | 5160105
PA5.400 | 3 | 01 | SYROB | RTB |  | 10 | ЗАГОТОВИТЕЛЬНАЯ |  |  |  |  | 0 | 5 | 0.5 | 0 | 20 |  | 2 |  |  | PA5.400.003 | 0 | 0 | 0 | 0 | 20 | 0 |  | 20.02.2013 | 5 | 0.5 | 0.5 |  | 0 | FALSE | FALSE |  |  |  | 5400003
PA10.113 | 3 | 00 | SYROB | RTB |  | 10 | ЗАГОТОВИТЕЛЬНАЯ |  |  |  |  | 0 | 10 | 0.5 | 0 | 20 |  | 0 |  |  | PA10.113.003 | 0 | 0 | 0 | 0 | 20 | 0 |  | 20.02.2013 | 10 | 0.5 | 0.5 |  | 0 | FALSE | FALSE |  |  |  | 10113003
PA5.140 | 20 | 01 | SYROB | RTB |  | 10 | ЗАГОТОВИТЕЛЬНАЯ |  |  |  |  | 0 | 3 | 0.1 | 0 | 0 |  | 0 |  |  | PA5.140.020 | 0 | 0 | 0 | 0 | 20 | 0 |  | 19.02.2013 | 3 | 0.1 | 0.1 |  | 0 | FALSE | FALSE |  |  |  | 5140020
PA5.140-01 | 20 | 01 | SYROB | RTB |  | 10 | ЗАГОТОВИТЕЛЬНАЯ | Допускается замена материала Д1 на Д16Т по согласованию с заказчиком (письмо от 05.11.2019). Согласно коммерческого предложения изготовление из Д16. При наличии на складе LOCMAT02263 J D1 D008 изготавливаем из Д1 согласно чертежу. |  |  |  | 0 | 3 | 0.1 | 0 | 90 |  | 2 |  |  | PA5.140.020-01 | 0 | 0 | 0 | 0 | 20 | 0 |  | 19.02.2013 | 3 | 0.1 | 0.1 |  | 0 | FALSE | FALSE |  |  |  | 514002001
PA5.140 | 12 | 00 | SYROB | RTB |  | 10 | ЗАГОТОВИТЕЛЬНАЯ | Изготовление из шестигранника 7, сталь любая согласно расчетов |  |  |  | 0 | 5 | 0.1 | 0 | 120 |  | 3 |  |  | PA5.140.012 | 0 | 0 | 0 | 0 | 20 | 0 |  | 19.02.2013 | 5 | 0.1 | 0.1 |  | 0 | FALSE | FALSE |  |  |  | 5140012
PA10.110 | 25 | 00 | SYROB | RTB |  | 10 | ЗАГОТОВИТЕЛЬНАЯ |  |  |  |  | 0 | 10 | 0.3 | 0 | 20 |  | 0 |  |  | PA10.110.025 | 0 | 0 | 0 | 0 | 20 | 0 |  | 19.02.2013 | 10 | 0.3 | 0.3 |  | 0 | FALSE | FALSE |  |  |  | 10110025
PA5.140 | 19 | 02 | SYROB | RTB |  | 10 | ЗАГОТОВИТЕЛЬНАЯ | Согласно расчетов изготовление из шестигр 5, сталь любая. Возможно изготовить из LOCMAT00658 Hexagone 5 St10 |  |  |  | 0 | 5 | 2 | 0 | 120 |  | 2 |  |  | PA5.140.019 | 0 | 0 | 0 | 0 | 20 | 0 |  | 16.07.2020 | 5 | 2 | 2 |  | 0 | FALSE | FALSE |  |  |  | 5140019
PA6.000 | 56 | 00 | SYROB | RTB |  | 10 | ЗАГОТОВИТЕЛЬНАЯ |  |  |  |  | 0 | 5 | 0.1 | 0 | 30 |  | 0 |  |  | PA6.000.056 | 0 | 0 | 0 | 0 | 20 | 0 |  | 18.09.2013 | 5 | 0.1 | 0.1 |  | 0 | FALSE | FALSE |  |  |  | 6000056
PA5.111 | 131 | 01 | SYROB | RTB |  | 10 | ЗАГОТОВИТЕЛЬНАЯ | или LOCMAT05526 P TOCH EP030 |  |  |  | 0 | 3 | 0.2 | 0 | 20 |  | 0 |  |  | PA5.111.131 | 0 | 0 | 0 | 0 | 20 | 0 |  | 19.02.2013 | 3 | 0.2 | 0.2 |  | 0 | FALSE | FALSE |  |  |  | 5111131
PA10.110 | 16 | 01 | SYROB | RTB |  | 10 | ЗАГОТОВИТЕЛЬНАЯ |  |  |  |  | 0 | 10 | 0.3 | 0 | 0 |  | 0 |  |  | PA10.110.016 | 0 | 0 | 0 | 0 | 20 | 0 |  | 19.02.2013 | 10 | 0.3 | 0.3 |  | 0 | FALSE | FALSE |  |  |  | 10110016
PA10.110 | 21 | 00 | SYROB | RTB |  | 10 | ЗАГОТОВИТЕЛЬНАЯ |  |  |  |  | 0 | 10 | 0.2 | 0 | 20 |  | 2 |  |  | PA10.110.021 | 0 | 0 | 0 | 0 | 20 | 0 |  | 19.02.2013 | 10 | 0.2 | 0.2 |  | 0 | FALSE | FALSE |  |  |  | 10110021
PA7.200 | 19 | 00 | SYROB | RTB |  | 10 | ЗАГОТОВИТЕЛЬНАЯ |  |  |  |  | 0 | 10 | 0.1 | 0 | 80 |  | 0 |  |  | PA7.200.019 | 0 | 0 | 0 | 0 | 20 | 0 |  | 20.02.2013 | 10 | 0.1 | 0.1 |  | 0 | FALSE | FALSE |  |  |  | 7200019
PA10.120 | 5 | 00 | SYROB | RTB |  | 10 | ЗАГОТОВИТЕЛЬНАЯ |  |  |  |  | 0 | 10 | 0.5 | 0 | 0 |  | 2 |  |  | PA10.120.005 | 0 | 0 | 0 | 0 | 20 | 0 |  | 20.02.2013 | 10 | 0.5 | 0.5 |  | 0 | FALSE | FALSE |  |  |  | 10120005
PA7.100 | 218 | 00 | SYROB | RTB |  | 10 | ЗАГОТОВИТЕЛЬНАЯ |  |  |  |  | 0 | 3 | 0.1 | 0 | 40 |  | 0 |  |  | PA7.100.218 | 0 | 0 | 0 | 0 | 20 | 0 |  | 20.02.2013 | 3 | 0.1 | 0.1 |  | 0 | FALSE | FALSE |  |  |  | 7100218
PA10.120 | 2 | 01 | SYROB | RTB |  | 10 | ЗАГОТОВИТЕЛЬНАЯ |  |  |  |  | 0 | 10 | 0.5 | 0 | 0 |  | 0 |  |  | PA10.120.002 | 0 | 0 | 0 | 0 | 20 | 0 |  | 20.02.2013 | 10 | 0.5 | 0.5 |  | 0 | FALSE | FALSE |  |  |  | 10120002
PA7.200-01 | 3 | 00 | SYROB | RTB |  | 10 | ЗАГОТОВИТЕЛЬНАЯ |  |  |  |  | 0 | 10 | 0.3 | 0 | 20 |  | 0 |  |  | PA7.200.003-01 | 0 | 0 | 0 | 0 | 20 | 0 |  | 21.02.2013 | 10 | 0.3 | 0.3 |  | 0 | FALSE | FALSE |  |  |  | 720000301
PA10.120 | 3 | 00 | SYROB | RTB |  | 10 | ЗАГОТОВИТЕЛЬНАЯ |  |  |  |  | 0 | 10 | 0.5 | 0 | 0 |  | 2 |  |  | PA10.120.003 | 0 | 0 | 0 | 0 | 20 | 0 |  | 20.02.2013 | 10 | 0.5 | 0.5 |  | 0 | FALSE | FALSE |  |  |  | 10120003
PA7.200-02 | 3 | 00 | SYROB | RTB |  | 10 | ЗАГОТОВИТЕЛЬНАЯ |  |  |  |  | 0 | 10 | 0.3 | 0 | 0 |  | 0 |  |  | PA7.200.003-02 | 0 | 0 | 0 | 0 | 20 | 0 |  | 21.02.2013 | 10 | 0.3 | 0.3 |  | 0 | FALSE | FALSE |  |  |  | 720000302
PA10.120 | 4 | 01 | SYROB | RTB |  | 10 | ЗАГОТОВИТЕЛЬНАЯ |  |  |  |  | 0 | 10 | 0.5 | 0 | 30 |  | 4 |  |  | PA10.120.004 | 0 | 0 | 0 | 0 | 20 | 0 |  | 14.09.2020 | 10 | 0.5 | 0.5 |  | 0 | FALSE | FALSE |  |  |  | 10120004
PA10.120 | 6 | 04 | SYROB | RTB |  | 10 | ЗАГОТОВИТЕЛЬНАЯ |  |  |  |  | 0 | 10 | 3 | 0 | 20 |  | 0 |  |  | PA10.120.006 | 0 | 0 | 0 | 0 | 20 | 0 |  | 21.02.2013 | 10 | 3 | 3 |  | 0 | FALSE | FALSE |  |  |  | 10120006
PA1.040 | 22 | 00 | SYROB | RTB |  | 10 | ЗАГОТОВИТЕЛЬНАЯ | Изготовление из шестигранника, ( сталь любая). |  |  |  | 0 | 3 | 0.2 | 0 | 30 |  | 3 |  |  | PA1.040.022 | 0 | 0 | 0 | 0 | 20 | 0 |  | 17.07.2020 | 3 | 0.2 | 0.2 |  | 0 | FALSE | FALSE |  |  |  | 1040022
PA1.040 | 20 | 00 | SYROB | RTB |  | 10 | ЗАГОТОВИТЕЛЬНАЯ |  |  |  |  | 0 | 3 | 0.25 | 0 | 20 |  | 0 |  |  | PA1.040.020 | 0 | 0 | 0 | 0 | 20 | 0 |  | 18.02.2013 | 3 | 0.25 | 0.25 |  | 0 | FALSE | FALSE |  |  |  | 1040020
PA1.052 | 401 | 00 | SYROB | RTB |  | 10 | ЗАГОТОВИТЕЛЬНАЯ |  |  |  |  | 0 | 3 | 0.02 | 0 | 30 |  | 3 |  |  | PA1.052.401 | 0 | 0 | 0 | 0 | 20 | 0 |  | 14.09.2020 | 3 | 0.02 | 0.02 |  | 0 | FALSE | FALSE |  |  |  | 1052401
PA1.052 | 402 | 00 | SYROB | RTB |  | 10 | ЗАГОТОВИТЕЛЬНАЯ | Возможно изготовление из LOCMAT04151 J L59-1 D014 |  |  |  | 0 | 3 | 0.3 | 0 | 20 |  | 3 |  |  | PA1.052.402 | 0 | 0 | 0 | 0 | 20 | 0 |  | 18.02.2013 | 3 | 0.3 | 0.3 |  | 0 | FALSE | FALSE |  |  |  | 1052402
PA1.052 | 405 | 00 | SYROB | RTB |  | 10 | ЗАГОТОВИТЕЛЬНАЯ |  |  |  |  | 0 | 3 | 0.1 | 0 | 30 |  | 5 |  |  | PA1.052.405 | 0 | 0 | 0 | 0 | 20 | 0 |  | 14.09.2020 | 3 | 0.1 | 0.1 |  | 0 | FALSE | FALSE |  |  |  | 1052405
PA4.000-01 | 1 | 00 | SYROB | RTB |  | 10 | ЗАГОТОВИТЕЛЬНАЯ | Допускается замена материала Д16 на Д16Т по согласованию с заказчиком (письмо от 05.11.2019) |  |  |  | 0 | 3 | 0.1 | 0 | 30 |  | 3 |  |  | PA4.000.001-01 | 0 | 0 | 0 | 0 | 20 | 0 |  | 18.02.2013 | 3 | 0.1 | 0.1 |  | 0 | FALSE | FALSE |  |  |  | 400000101
PA4.010 | 7 | 01 | SYROB | RTB |  | 10 | ЗАГОТОВИТЕЛЬНАЯ |  |  |  |  | 0 | 3 | 0.3 | 0 | 0 |  | 0 |  |  | PA4.010.007 | 0 | 0 | 0 | 0 | 20 | 0 |  | 18.02.2013 | 3 | 0.3 | 0.3 |  | 0 | FALSE | FALSE |  |  |  | 4010007
PA4.105-01 | 1 | 01 | SYROB | RTB |  | 10 | ЗАГОТОВИТЕЛЬНАЯ |  |  |  |  | 0 | 3 | 0.7 | 0 | 20 |  | 3 |  |  | PA4.105.001-01 | 0 | 0 | 0 | 0 | 20 | 0 |  | 18.02.2013 | 3 | 0.7 | 0.7 |  | 0 | FALSE | FALSE |  |  |  | 410500101
PA5.100 | 31 | 01 | SYROB | RTB |  | 10 | ЗАГОТОВИТЕЛЬНАЯ | Допускается замена материала стали А12 на сталь 20 по согласованию с заказчиком (письмо от 31.10.2019) |  |  |  | 0 | 3 | 0.5 | 0 | 60 |  | 0 |  |  | PA5.100.031 | 0 | 0 | 0 | 0 | 20 | 0 |  | 19.02.2013 | 3 | 0.5 | 0.5 |  | 0 | FALSE | FALSE |  |  |  | 5100031
PA10.110 | 4 | 01 | SYROB | RTB |  | 10 | ЗАГОТОВИТЕЛЬНАЯ |  | ЛЕНТОЧНАЯ ПИЛА |  |  | 0 | 10 | 3 | 0 | 0 |  | 2 |  |  | PA10.110.004 | 0 | 0 | 0 | 0 | 20 | 0 |  | 20.01.2012 | 10 | 3 | 3 |  | 0 | FALSE | FALSE |  |  |  | 10110004
PA5.100 | 75 | 00 | SYROB | RTB |  | 10 | ЗАГОТОВИТЕЛЬНАЯ | Согласно письма возможно изготовление из стали 45 |  |  |  | 0 | 5 | 0.3 | 0 | 30 |  | 2 |  |  | PA5.100.075 | 0 | 0 | 0 | 0 | 20 | 0 |  | 18.02.2013 | 5 | 0.3 | 0.3 |  | 0 | FALSE | FALSE |  |  |  | 5100075
PA10.110 | 9 | 01 | SYROB | RTB |  | 10 | ЗАГОТОВИТЕЛЬНАЯ |  |  |  |  | 0 | 10 | 0.5 | 0 | 20 |  | 0 |  |  | PA10.110.009 | 0 | 0 | 0 | 0 | 20 | 0 |  | 19.02.2013 | 10 | 0.5 | 0.5 |  | 0 | FALSE | FALSE |  |  |  | 10110009
PA5.110 | 11 | 00 | SYROB | RTB |  | 10 | ЗАГОТОВИТЕЛЬНАЯ |  |  |  |  | 0 | 3 | 0.5 | 0 | 30 |  | 3 |  |  | PA5.110.011 | 0 | 0 | 0 | 0 | 20 | 0 |  | 15.05.2017 | 3 | 0.5 | 0.5 |  | 0 | FALSE | FALSE |  |  |  | 5110011
PA10.110 | 14 | 01 | SYROB | RTB |  | 10 | ЗАГОТОВИТЕЛЬНАЯ |  |  |  |  | 0 | 10 | 0.3 | 0 | 20 |  | 2 |  |  | PA10.110.014 | 0 | 0 | 0 | 0 | 20 | 0 |  | 19.02.2013 | 10 | 0.3 | 0.3 |  | 0 | FALSE | FALSE |  |  |  | 10110014
PA10.110 | 15 | 01 | SYROB | RTB |  | 10 | ЗАГОТОВИТЕЛЬНАЯ |  |  |  |  | 0 | 10 | 0.3 | 0 | 0 |  | 0 |  |  | PA10.110.015 | 0 | 0 | 0 | 0 | 20 | 0 |  | 19.02.2013 | 10 | 0.3 | 0.3 |  | 0 | FALSE | FALSE |  |  |  | 10110015
PA5.111P | 114 | 00 | SYROB | RTB |  | 10 | ЗАГОТОВИТЕЛЬНАЯ |  |  |  |  | 0 | 3 | 0.1 | 0 | 60 |  | 4 |  |  | PA5.111.114P | 0 | 0 | 0 | 0 | 20 | 0 |  | 19.02.2013 | 3 | 0.1 | 0.1 |  | 0 | FALSE | FALSE |  |  |  | 5111114
PA7.200 | 20 | 00 | SYROB | RTB |  | 10 | ЗАГОТОВИТЕЛЬНАЯ |  |  |  |  | 0 | 10 | 0.1 | 0 | 40 |  | 0 |  |  | PA7.200.020 | 0 | 0 | 0 | 0 | 20 | 0 |  | 22.02.2013 | 10 | 0.1 | 0.1 |  | 0 | FALSE | FALSE |  |  |  | 7200020
PA10.120 | 21 | 00 | SYROB | RTB |  | 10 | ЗАГОТОВИТЕЛЬНАЯ | По согласованию с заказчиком допускается изготовление из стали 40Х (Пискун) |  |  |  | 0 | 10 | 0.5 | 0 | 30 |  | 4 |  |  | PA10.120.021 | 0 | 0 | 0 | 0 | 20 | 0 |  | 22.02.2013 | 10 | 0.5 | 0.5 |  | 0 | FALSE | FALSE |  |  |  | 10120021
PA10.120 | 23 | 00 | SYROB | RTB |  | 10 | ЗАГОТОВИТЕЛЬНАЯ | Допускается изготовить из нержавеющей стали без покрытя, согласовано с заказчиком 23.11.2017. |  |  |  | 0 | 5 | 0.15 | 0 | 30 |  | 2 |  |  | PA10.120.023 | 0 | 0 | 0 | 0 | 20 | 0 |  | 23.11.2017 | 5 | 0.15 | 0.15 |  | 0 | FALSE | FALSE |  |  | ИВАНОВ П.П. | 10120023
PA10.120 | 29 | 00 | SYROB | RTB |  | 10 | ЗАГОТОВИТЕЛЬНАЯ | Заготовка - Винт В2 М5х12,58016 ГОСТ 17475-80 |  |  |  | 0 | 2 | 0.15 | 0 | 20 |  | 2 |  |  | PA10.120.029 | 0 | 0 | 0 | 0 | 20 | 0 |  | 22.02.2013 | 2 | 0.15 | 0.15 |  | 0 | FALSE | FALSE |  |  |  | 10120029
PA10.200 | 2 | 00 | SYROB | RTB |  | 10 | ЗАГОТОВИТЕЛЬНАЯ |  | ЛЕНТОЧНАЯ ПИЛА |  |  | 0 | 5 | 0.05 | 0 | 30 |  | 2 |  |  | PA10.200.002 | 0 | 0 | 0 | 0 | 20 | 0 |  | 22.07.2020 | 5 | 0.05 | 0.05 |  | 0 | FALSE | FALSE |  |  |  | 10200002
PA9.110 | 2 | 00 | SYROB | RTB |  | 10 | ЗАГОТОВИТЕЛЬНАЯ |  | ЛЕНТОЧНАЯ ПИЛА |  |  | 0 | 10 | 2 | 0 | 20 |  | 3 |  |  | PA9.110.002 | 0 | 0 | 0 | 0 | 20 | 0 |  | 25.02.2013 | 10 | 2 | 2 |  | 0 | FALSE | FALSE |  |  |  | 9110002
PA9.110 | 15 | 00 | SYROB | RTB |  | 10 | ЗАГОТОВИТЕЛЬНАЯ |  |  |  |  | 0 | 10 | 1 | 0 | 40 |  | 0 |  |  | PA9.110.015 | 0 | 0 | 0 | 0 | 20 | 0 |  | 27.02.2013 | 10 | 1 | 1 |  | 0 | FALSE | FALSE |  |  |  | 9110015
PA10.100 | 23 | 00 | SYROB | RTB |  | 10 | ЗАГОТОВИТЕЛЬНАЯ |  |  |  |  | 0 | 10 | 0.2 | 0 | 20 |  | 0 |  |  | PA10.100.023 | 0 | 0 | 0 | 0 | 20 | 0 |  | 27.02.2013 | 10 | 0.2 | 0.2 |  | 0 | FALSE | FALSE |  |  |  | 10100023
PA10.100 | 21 | 00 | SYROB | RTB |  | 10 | ЗАГОТОВИТЕЛЬНАЯ | Согласно письма возможно изготовление из стали 45 |  |  |  | 0 | 5 | 0.05 | 0 | 60 |  | 2 |  |  | PA10.100.021 | 0 | 0 | 0 | 0 | 20 | 0 |  | 14.09.2020 | 5 | 0.05 | 0.05 |  | 0 | FALSE | FALSE |  |  |  | 10100021
PA9.110 | 3 | 00 | SYROB | RTB |  | 10 | ЗАГОТОВИТЕЛЬНАЯ |  | ЛЕНТОЧНАЯ ПИЛА |  |  | 0 | 10 | 2 | 0 | 20 |  | 0 |  |  | PA9.110.003 | 0 | 0 | 0 | 0 | 20 | 0 |  | 26.02.2013 | 10 | 2 | 2 |  | 0 | FALSE | FALSE |  |  |  | 9110003
PA10.150 | 1 | 00 | SYROB | RTB |  | 10 | ЗАГОТОВИТЕЛЬНАЯ |  | ЛЕНТОЧНАЯ ПИЛА |  |  | 0 | 5 | 0.5 | 0 | 20 |  | 0 |  |  | PA10.150.001 | 0 | 0 | 0 | 0 | 20 | 0 |  | 22.02.2013 | 5 | 0.5 | 0.5 |  | 0 | FALSE | FALSE |  |  |  | 10150001
PA10.150 | 2 | 00 | SYROB | RTB |  | 10 | ЗАГОТОВИТЕЛЬНАЯ |  |  |  |  | 0 | 6 | 0.504 | 0 | 0 |  | 3 |  |  | PA10.150.002 | 0 | 0 | 0 | 0 | 20 | 0 |  | 17.06.2008 | 6 | 0.504 | 0.504 |  | 0 | FALSE | FALSE |  |  |  | 10150002
PA10.150 | 3 | 02 | SYROB | RTB |  | 10 | ЗАГОТОВИТЕЛЬНАЯ |  | ЛЕНТОЧНАЯ ПИЛА |  |  | 0 | 10 | 2 | 0 | 0 |  | 0 |  |  | PA10.150.003 | 0 | 0 | 0 | 0 | 20 | 0 |  | 21.02.2013 | 10 | 2 | 2 |  | 0 | FALSE | FALSE |  |  |  | 10150003
PA10.200 | 11 | 00 | SYROB | RTB |  | 10 | ЗАГОТОВИТЕЛЬНАЯ | Согласно письма возможно изготовление из стали 20 |  |  |  | 0 | 5 | 0.5 | 0 | 60 |  | 2 |  |  | PA10.200.011 | 0 | 0 | 0 | 0 | 20 | 0 |  | 25.02.2013 | 5 | 0.5 | 0.5 |  | 0 | FALSE | FALSE |  |  |  | 10200011
PA10.113 | 2 | 00 | SYROB | RTB |  | 10 | ЗАГОТОВИТЕЛЬНАЯ |  |  |  |  | 0 | 10 | 0.5 | 0 | 0 |  | 0 |  |  | PA10.113.002 | 0 | 0 | 0 | 0 | 20 | 0 |  | 20.02.2013 | 10 | 0.5 | 0.5 |  | 0 | FALSE | FALSE |  |  |  | 10113002
PA6.000 | 211 | 01 | SYROB | RTB |  | 10 | ЗАГОТОВИТЕЛЬНАЯ |  |  |  |  | 0 | 5 | 0.3 | 0 | 40 |  | 0 |  |  | PA6.000.211 | 0 | 0 | 0 | 0 | 20 | 0 |  | 20.02.2013 | 5 | 0.3 | 0.3 |  | 0 | FALSE | FALSE |  |  |  | 6000211
PA7.100 | 8 | 00 | SYROB | RTB |  | 10 | ЗАГОТОВИТЕЛЬНАЯ | LOCMAT03022 J St20 D012 Допускается замена материала стали10 на сталь 20 по согласованию с заказчиком (письмо от 31.10.2019) |  |  |  | 0 | 3 | 0.1 | 0 | 180 |  | 0 |  |  | PA7.100.008 | 0 | 0 | 0 | 0 | 20 | 0 |  | 31.05.2016 | 3 | 0.1 | 0.1 |  | 0 | FALSE | FALSE |  |  |  | 7100008
PA10.113 | 4 | 01 | SYROB | RTB |  | 10 | ЗАГОТОВИТЕЛЬНАЯ |  |  |  |  | 0 | 10 | 0.5 | 0 | 0 |  | 2 |  |  | PA10.113.004 | 0 | 0 | 0 | 0 | 20 | 0 |  | 20.02.2013 | 10 | 0.5 | 0.5 |  | 0 | FALSE | FALSE |  |  |  | 10113004
PA7.100-02 | 21 | 02 | SYROB | RTB |  | 10 | ЗАГОТОВИТЕЛЬНАЯ |  |  |  |  | 0 | 5 | 0.05 | 0 | 0 |  | 0 |  |  | PA7.100.021-02 | 0 | 0 | 0 | 0 | 20 | 0 |  | 24.01.2012 | 5 | 0.05 | 0.05 |  | 0 | FALSE | FALSE |  |  |  | 710002102
PA10.120 | 1 | 02 | SYROB | RTB |  | 10 | ЗАГОТОВИТЕЛЬНАЯ |  |  |  |  | 0 | 10 | 0.5 | 0 | 0 |  | 0 |  |  | PA10.120.001 | 0 | 0 | 0 | 0 | 20 | 0 |  | 20.02.2013 | 10 | 0.5 | 0.5 |  | 0 | FALSE | FALSE |  |  |  | 10120001
PA7.200 | 65 | 01 | SYROB | RTB |  | 10 | ЗАГОТОВИТЕЛЬНАЯ |  |  |  |  | 0 | 10 | 1 | 0 | 0 |  | 0 |  |  | PA7.200.065 | 0 | 0 | 0 | 0 | 20 | 0 |  | 26.01.2012 | 10 | 1 | 1 |  | 0 | FALSE | FALSE |  |  |  | 7200065
PA7.200 | 4 | 00 | SYROB | RTB |  | 10 | ЗАГОТОВИТЕЛЬНАЯ |  |  |  |  | 0 | 10 | 0.2 | 0 | 20 |  | 0 |  |  | PA7.200.004 | 0 | 0 | 0 | 0 | 20 | 0 |  | 21.02.2013 | 10 | 0.2 | 0.2 |  | 0 | FALSE | FALSE |  |  |  | 7200004
PA10.120 | 9 | 03 | SYROB | RTB |  | 10 | ЗАГОТОВИТЕЛЬНАЯ |  |  |  |  | 0 | 10 | 3 | 0 | 20 |  | 2 |  |  | PA10.120.009 | 0 | 0 | 0 | 0 | 20 | 0 |  | 21.02.2013 | 10 | 3 | 3 |  | 0 | FALSE | FALSE |  |  |  | 10120009
PA10.230 | 2 | 00 | SYROB | RTB |  | 10 | ЗАГОТОВИТЕЛЬНАЯ |  | ЛЕНТОЧНАЯ ПИЛА |  |  | 0 | 20 | 10 | 0 | 20 |  | 0 |  |  | PA10.230.002 | 0 | 0 | 0 | 0 | 20 | 0 |  | 26.02.2013 | 20 | 10 | 10 |  | 0 | FALSE | FALSE |  |  |  | 10230002
PA9.700 | 101 | 00 | SYROB | RTB |  | 10 | ЗАГОТОВИТЕЛЬНАЯ |  |  |  |  | 0 | 10 | 1 | 0 | 40 |  | 2 |  |  | PA9.700.101 | 0 | 0 | 0 | 0 | 20 | 0 |  | 28.02.2013 | 10 | 1 | 1 |  | 0 | FALSE | FALSE |  |  |  | 9700101
PA9.110 | 32 | 00 | SYROB | RTB |  | 10 | ЗАГОТОВИТЕЛЬНАЯ |  |  |  |  | 0 | 10 | 1 | 0 | 0 |  | 2 |  |  | PA9.110.032 | 0 | 0 | 0 | 0 | 20 | 0 |  | 27.02.2013 | 10 | 1 | 1 |  | 0 | FALSE | FALSE |  |  |  | 9110032
PA9.110-01 | 20 | 02 | SYROB | RTB |  | 10 | ЗАГОТОВИТЕЛЬНАЯ |  |  |  |  | 0 | 10 | 1 | 0 | 0 |  | 4 |  |  | PA9.110.020-01 | 0 | 0 | 0 | 0 | 20 | 0 |  | 27.02.2013 | 10 | 1 | 1 |  | 0 | FALSE | FALSE |  |  |  | 911002001
PA7.200-03 | 12 | 02 | SYROB | RTB |  | 10 | ЗАГОТОВИТЕЛЬНАЯ |  |  |  |  | 0 | 10 | 0.2 | 0 | 0 |  | 2 |  |  | PA7.200.012-03 | 0 | 0 | 0 | 0 | 20 | 0 |  | 21.02.2013 | 10 | 0.2 | 0.2 |  | 0 | FALSE | FALSE |  |  |  | 720001203
PA10.120 | 19 | 03 | SYROB | RTB |  | 10 | ЗАГОТОВИТЕЛЬНАЯ |  | ЛЕНТОЧНАЯ ПИЛА |  |  | 0 | 10 | 2 | 0 | 0 |  | 2 |  |  | PA10.120.019 | 0 | 0 | 0 | 0 | 20 | 0 |  | 21.02.2013 | 10 | 2 | 2 |  | 0 | FALSE | FALSE |  |  |  | 10120019
PA10.150 | 4 | 00 | SYROB | RTB |  | 10 | ЗАГОТОВИТЕЛЬНАЯ |  |  |  |  | 0 | 5 | 0.25 | 0 | 20 |  | 0 |  |  | PA10.150.004 | 0 | 0 | 0 | 0 | 20 | 0 |  | 22.02.2013 | 5 | 0.25 | 0.25 |  | 0 | FALSE | FALSE |  |  |  | 10150004
PA7.200 | 21 | 00 | SYROB | RTB |  | 10 | ЗАГОТОВИТЕЛЬНАЯ |  |  |  |  | 0 | 10 | 0.1 | 0 | 0 |  | 0 |  |  | PA7.200.021 | 0 | 0 | 0 | 0 | 20 | 0 |  | 22.02.2013 | 10 | 0.1 | 0.1 |  | 0 | FALSE | FALSE |  |  |  | 7200021
PA7.200 | 33 | 00 | SYROB | RTB |  | 10 | ЗАГОТОВИТЕЛЬНАЯ | По согласованию с заказчмком допускается изготовление из БрАЖ9-4 с притиркой резьбы с сопрягаемой деталью | ЛЕНТОЧНАЯ ПИЛА |  |  | 0 | 10 | 1 | 0 | 0 |  | 2 |  |  | PA7.200.033 | 0 | 0 | 0 | 0 | 20 | 0 |  | 13.02.2012 | 10 | 1 | 1 |  | 0 | FALSE | FALSE |  |  |  | 7200033
PA9.110 | 16 | 00 | SYROB | RTB |  | 10 | ЗАГОТОВИТЕЛЬНАЯ |  |  |  |  | 0 | 10 | 1 | 0 | 0 |  | 2 |  |  | PA9.110.016 | 0 | 0 | 0 | 0 | 20 | 0 |  | 27.02.2013 | 10 | 1 | 1 |  | 0 | FALSE | FALSE |  |  |  | 9110016
PA9.110 | 17 | 00 | SYROB | RTB |  | 10 | ЗАГОТОВИТЕЛЬНАЯ |  |  |  |  | 0 | 10 | 1 | 0 | 20 |  | 2 |  |  | PA9.110.017 | 0 | 0 | 0 | 0 | 20 | 0 |  | 27.02.2013 | 10 | 1 | 1 |  | 0 | FALSE | FALSE |  |  |  | 9110017
PA10.100 | 20 | 00 | SYROB | RTB |  | 10 | ЗАГОТОВИТЕЛЬНАЯ | Допускается изготовление из стали 45 |  |  |  | 0 | 10 | 1 | 0 | 60 |  | 0 |  |  | PA10.100.020 | 0 | 0 | 0 | 0 | 20 | 0 |  | 27.02.2013 | 10 | 1 | 1 |  | 0 | FALSE | FALSE |  |  |  | 10100020
PA9.110 | 18 | 00 | SYROB | RTB |  | 10 | ЗАГОТОВИТЕЛЬНАЯ |  |  |  |  | 0 | 10 | 1 | 0 | 20 |  | 4 |  |  | PA9.110.018 | 0 | 0 | 0 | 0 | 20 | 0 |  | 28.02.2013 | 10 | 1 | 1 |  | 0 | FALSE | FALSE |  |  |  | 9110018
PA10.230 | 1 | 00 | SYROB | RTB |  | 10 | ЗАГОТОВИТЕЛЬНАЯ | Допускается изготовление из стали 45. Согласовано с заказчиком (письмо от 30.05.2018г) |  |  |  | 0 | 3 | 0.5 | 0 | 20 |  | 2 |  |  | PA10.230.001 | 0 | 0 | 0 | 0 | 20 | 0 |  | 25.02.2013 | 3 | 0.5 | 0.5 |  | 0 | FALSE | FALSE |  |  |  | 10230001
PA10.150 | 7 | 00 | SYROB | RTB |  | 10 | ЗАГОТОВИТЕЛЬНАЯ |  |  |  |  | 0 | 5 | 0.5 | 0 | 20 |  | 0 |  |  | PA10.150.007 | 0 | 0 | 0 | 0 | 20 | 0 |  | 22.02.2013 | 5 | 0.5 | 0.5 |  | 0 | FALSE | FALSE |  |  |  | 10150007
PA10.150 | 8 | 01 | SYROB | RTB |  | 10 | ЗАГОТОВИТЕЛЬНАЯ |  | ЛЕНТОЧНАЯ ПИЛА |  |  | 0 | 10 | 1 | 0 | 20 |  | 0 |  |  | PA10.150.008 | 0 | 0 | 0 | 0 | 20 | 0 |  | 25.02.2013 | 10 | 1 | 1 |  | 0 | FALSE | FALSE |  |  |  | 10150008
PA10.261 | 2 | 00 | SYROB | RTB |  | 10 | ЗАГОТОВИТЕЛЬНАЯ | Наличие наклеенной с 2-х сторон защитной пленки на стекле обязательно. | ЛЕНТОЧНАЯ ПИЛА |  |  | 0 | 3 | 0.5 | 0 | 30 |  | 0 |  |  | PA10.261.002 | 0 | 0 | 0 | 0 | 20 | 0 |  | 27.01.2012 | 3 | 0.5 | 0.5 |  | 0 | FALSE | FALSE |  |  |  | 10261002
PA7.200-01 | 65 | 01 | SYROB | RTB |  | 10 | ЗАГОТОВИТЕЛЬНАЯ |  |  |  |  | 0 | 10 | 1 | 0 | 0 |  | 0 |  |  | PA7.200.065-01 | 0 | 0 | 0 | 0 | 20 | 0 |  | 26.01.2012 | 10 | 1 | 1 |  | 0 | FALSE | FALSE |  |  |  | 720006501
PA10.150 | 15 | 00 | SYROB | RTB |  | 10 | ЗАГОТОВИТЕЛЬНАЯ |  | ЛЕНТОЧНАЯ ПИЛА |  |  | 0 | 10 | 1 | 0 | 0 |  | 0 |  |  | PA10.150.015 | 0 | 0 | 0 | 0 | 20 | 0 |  | 25.02.2013 | 10 | 1 | 1 |  | 0 | FALSE | FALSE |  |  |  | 10150015
PA9.110 | 1 | 00 | SYROB | RTB |  | 10 | ЗАГОТОВИТЕЛЬНАЯ | Возможно изготовление из материала подрядчика |  |  |  | 0 | 10 | 0.1 | 0 | 10 |  | 4 |  |  | PA9.110.001 | 0 | 0 | 0 | 0 | 20 | 0 |  | 25.02.2013 | 10 | 0.1 | 0.1 |  | 0 | FALSE | FALSE |  |  |  | 9110001
PA9.110 | 4 | 00 | SYROB | RTB |  | 10 | ЗАГОТОВИТЕЛЬНАЯ |  |  |  |  | 0 | 10 | 1 | 0 | 30 |  | 3 |  |  | PA9.110.004 | 0 | 0 | 0 | 0 | 20 | 0 |  | 14.09.2020 | 10 | 1 | 1 |  | 0 | FALSE | FALSE |  |  |  | 9110004
PA9.110 | 5 | 02 | SYROB | RTB |  | 10 | ЗАГОТОВИТЕЛЬНАЯ |  | ЛЕНТОЧНАЯ ПИЛА |  |  | 0 | 10 | 1 | 0 | 20 |  | 3 |  |  | PA9.110.005 | 0 | 0 | 0 | 0 | 20 | 0 |  | 26.02.2013 | 10 | 1 | 1 |  | 0 | FALSE | FALSE |  |  |  | 9110005
PA10.230 | 3 | 02 | SYROB | RTB |  | 10 | ЗАГОТОВИТЕЛЬНАЯ |  | ЛЕНТОЧНАЯ ПИЛА |  |  | 0 | 20 | 10 | 0 | 0 |  | 0 |  |  | PA10.230.003 | 0 | 0 | 0 | 0 | 20 | 0 |  | 26.02.2013 | 20 | 10 | 10 |  | 0 | FALSE | FALSE |  |  |  | 10230003
PA10.110 | 3 | 01 | SYROB | RTB |  | 10 | ЗАГОТОВИТЕЛЬНАЯ |  | ЛЕНТОЧНАЯ ПИЛА |  |  | 0 | 10 | 3 | 0 | 0 |  | 0 |  |  | PA10.110.003 | 0 | 0 | 0 | 0 | 20 | 0 |  | 20.01.2012 | 10 | 3 | 3 |  | 0 | FALSE | FALSE |  |  |  | 10110003
PA10.110-01 | 2 | 02 | SYROB | RTB |  | 10 | ЗАГОТОВИТЕЛЬНАЯ |  | ЛЕНТОЧНАЯ ПИЛА |  |  | 0 | 10 | 5 | 0 | 0 |  | 0 |  |  | PA10.110.002-01 | 0 | 0 | 0 | 0 | 20 | 0 |  | 20.01.2012 | 10 | 5 | 5 |  | 0 | FALSE | FALSE |  |  |  | 1011000201
PA9.110-01 | 6 | 01 | SYROB | RTB |  | 10 | ЗАГОТОВИТЕЛЬНАЯ |  |  |  |  | 0 | 10 | 0.5 | 0 | 20 |  | 0 |  |  | PA9.110.006-01 | 0 | 0 | 0 | 0 | 20 | 0 |  | 27.02.2013 | 10 | 0.5 | 0.5 |  | 0 | FALSE | FALSE |  |  |  | 911000601
PA9.110 | 7 | 00 | SYROB | RTB |  | 10 | ЗАГОТОВИТЕЛЬНАЯ |  |  |  |  | 0 | 10 | 0.5 | 0 | 20 |  | 2 |  |  | PA9.110.007 | 0 | 0 | 0 | 0 | 20 | 0 |  | 27.02.2013 | 10 | 0.5 | 0.5 |  | 0 | FALSE | FALSE |  |  |  | 9110007
PA10.110 | 1 | 03 | SYROB | RTB |  | 10 | ЗАГОТОВИТЕЛЬНАЯ |  | ЛЕНТОЧНАЯ ПИЛА |  |  | 0 | 10 | 5 | 0 | 0 |  | 0 |  |  | PA10.110.001 | 0 | 0 | 0 | 0 | 20 | 0 |  | 20.01.2012 | 10 | 5 | 5 |  | 0 | FALSE | FALSE |  |  |  | 10110001
PA9.110 | 12 | 00 | SYROB | RTB |  | 10 | ЗАГОТОВИТЕЛЬНАЯ | Отрезать дополнительно 2 заготовки для наладки и контроля размеров и 1 заготовку d10х15 для контроля твёрдости. |  |  |  | 0 | 10 | 1 | 0 | 30 |  | 6 |  |  | PA9.110.012 | 0 | 0 | 0 | 0 | 20 | 0 |  | 30.05.2016 | 10 | 1 | 1 |  | 0 | FALSE | FALSE |  |  |  | 9110012
PA10.100 | 33 | 00 | SYROB | RTB |  | 10 | ЗАГОТОВИТЕЛЬНАЯ | Возможно изготовление из материала подрядчика |  |  |  | 0 | 10 | 0.4 | 0 | 30 |  | 5 |  |  | PA10.100.033 | 0 | 0 | 0 | 0 | 20 | 0 |  | 27.02.2013 | 10 | 0.4 | 0.4 |  | 0 | FALSE | FALSE |  |  |  | 10100033
PA9.110 | 14 | 00 | SYROB | RTB |  | 10 | ЗАГОТОВИТЕЛЬНАЯ |  |  |  |  | 0 | 10 | 1 | 0 | 20 |  | 0 |  |  | PA9.110.014 | 0 | 0 | 0 | 0 | 20 | 0 |  | 27.02.2013 | 10 | 1 | 1 |  | 0 | FALSE | FALSE |  |  |  | 9110014
PA10.100 | 31 | 00 | SYROB | RTB |  | 10 | ЗАГОТОВИТЕЛЬНАЯ |  |  |  |  | 0 | 10 | 0.4 | 0 | 20 |  | 0 |  |  | PA10.100.031 | 0 | 0 | 0 | 0 | 20 | 0 |  | 27.02.2013 | 10 | 0.4 | 0.4 |  | 0 | FALSE | FALSE |  |  |  | 10100031
PA9.110-01 | 19 | 00 | SYROB | RTB |  | 10 | ЗАГОТОВИТЕЛЬНАЯ | Для возможности изготовления деталей на станке CN94 (Hyundai), рекомендуется скорректировать размер длины заготовки и, соответственно, расход материала: Заготовка: Пруток Ø70×1000 — 90 деталей из прутка ((1000 - 50) / 4,5 + 1 + 1 + 4) = 90,47…)(замечание |  |  |  | 0 | 10 | 1 | 0 | 30 |  | 4 |  |  | PA9.110.019-01 | 0 | 0 | 0 | 0 | 20 | 0 |  | 08.12.2014 | 10 | 1 | 1 |  | 0 | FALSE | FALSE |  | Замечание | ЧЕРНЯК М.А. | 911001901
PA10.100 | 3 | 00 | SYROB | RTB |  | 10 | ЗАГОТОВИТЕЛЬНАЯ |  |  |  |  | 0 | 10 | 10 | 0 | 20 |  | 3 |  |  | PA10.100.003 | 0 | 0 | 0 | 0 | 20 | 0 |  | 27.02.2013 | 10 | 10 | 10 |  | 0 | FALSE | FALSE |  |  |  | 10100003
PA9.700 | 103 | 00 | SYROB | RTB |  | 10 | ЗАГОТОВИТЕЛЬНАЯ |  |  |  |  | 0 | 10 | 0.2 | 0 | 90 |  | 2 |  |  | PA9.700.103 | 0 | 0 | 0 | 0 | 20 | 0 |  | 24.07.2020 | 10 | 0.2 | 0.2 |  | 0 | FALSE | FALSE |  |  |  | 9700103
PA1.040 M | 9 | 00 | SYROB | RTB |  | 10 | ЗАГОТОВИТЕЛЬНАЯ |  |  |  |  | 0 | 3 | 0.3 | 0 | 0 |  | 0 |  |  | PA1.040.009 M | 0 | 0 | 0 | 0 | 20 | 0 |  | 24.01.2012 | 3 | 0.3 | 0.3 |  | 0 | FALSE | FALSE |  |  |  | 1040009
PA1.040 M1 | 2 | 00 | SYROB | RTB |  | 10 | ЗАГОТОВИТЕЛЬНАЯ |  |  |  |  | 0 | 3 | 0.5 | 0 | 40 |  | 0 |  |  | PA1.040.002 M1 | 0 | 0 | 0 | 0 | 20 | 0 |  | 24.01.2012 | 3 | 0.5 | 0.5 |  | 0 | FALSE | FALSE |  |  |  | 10400021
PA10.120 | 8 | 01 | SYROB | RTB |  | 10 | ЗАГОТОВИТЕЛЬНАЯ |  |  |  |  | 0 | 10 | 1 | 0 | 30 |  | 0 |  |  | PA10.120.008 | 0 | 0 | 0 | 0 | 20 | 0 |  | 16.09.2013 | 10 | 1 | 1 |  | 0 | FALSE | FALSE |  |  |  | 10120008
PA10.120 | 1 | 04 | SYROB | RTB |  | 10 | ЗАГОТОВИТЕЛЬНАЯ |  |  |  |  | 0 | 10 | 0.5 | 0 | 0 |  | 2 |  |  | PA10.120.001 | 0 | 0 | 0 | 0 | 20 | 0 |  | 20.02.2013 | 10 | 0.5 | 0.5 |  | 0 | FALSE | FALSE |  |  |  | 10120001
PA10.220 | 2 | 00 | SYROB | RTB |  | 10 | ЗАГОТОВИТЕЛЬНАЯ |  | ЛЕНТОЧНАЯ ПИЛА |  |  | 0 | 5 | 0.5 | 0 | 30 |  | 0 |  |  | PA10.220.002 | 0 | 0 | 0 | 0 | 20 | 0 |  | 16.09.2013 | 5 | 0.5 | 0.5 |  | 0 | FALSE | FALSE |  |  |  | 10220002
PA9.110 | 31 | 00 | SYROB | RTB |  | 10 | ЗАГОТОВИТЕЛЬНАЯ |  | ЛЕНТОЧНАЯ ПИЛА |  |  | 0 | 10 | 2 | 0 | 0 |  | 0 |  |  | PA9.110.031 | 0 | 0 | 0 | 0 | 20 | 0 |  | 26.02.2013 | 10 | 2 | 2 |  | 0 | FALSE | FALSE |  |  |  | 9110031
PA10.113 | 2 | 02 | SYROB | RTB |  | 10 | ЗАГОТОВИТЕЛЬНАЯ |  |  |  |  | 0 | 10 | 0.5 | 0 | 0 |  | 0 |  |  | PA10.113.002 | 0 | 0 | 0 | 0 | 20 | 0 |  | 20.02.2013 | 10 | 0.5 | 0.5 |  | 0 | FALSE | FALSE |  |  |  | 10113002
PA10.150 | 8 | 02 | SYROB | RTB |  | 10 | ЗАГОТОВИТЕЛЬНАЯ |  | ЛЕНТОЧНАЯ ПИЛА |  |  | 0 | 10 | 1 | 0 | 0 |  | 0 |  |  | PA10.150.008 | 0 | 0 | 0 | 0 | 20 | 0 |  | 25.02.2013 | 10 | 1 | 1 |  | 0 | FALSE | FALSE |  |  |  | 10150008
PA10.110 | 1 | 05 | SYROB | RTB |  | 10 | ЗАГОТОВИТЕЛЬНАЯ |  | ЛЕНТОЧНАЯ ПИЛА |  |  | 0 | 10 | 5 | 0 | 0 |  | 0 |  |  | PA10.110.001 | 0 | 0 | 0 | 0 | 20 | 0 |  | 20.01.2012 | 10 | 5 | 5 |  | 0 | FALSE | FALSE |  |  |  | 10110001
PA1.040 M | 9 | 02 | SYROB | RTB |  | 10 | ЗАГОТОВИТЕЛЬНАЯ |  |  |  |  | 0 | 3 | 0.3 | 0 | 0 |  | 0 |  |  | PA1.040.009M | 0 | 0 | 0 | 0 | 20 | 0 |  | 24.01.2012 | 3 | 0.3 | 0.3 |  | 0 | FALSE | FALSE |  |  |  | 1040009
PA10.100 | 23 | 02 | SYROB | RTB |  | 10 | ЗАГОТОВИТЕЛЬНАЯ |  |  |  |  | 0 | 10 | 0.2 | 0 | 0 |  | 0 |  |  | PA10.100.023 | 0 | 0 | 0 | 0 | 20 | 0 |  | 27.02.2013 | 10 | 0.2 | 0.2 |  | 0 | FALSE | FALSE |  |  |  | 10100023
PA10.110-01 | 2 | 03 | SYROB | RTB |  | 10 | ЗАГОТОВИТЕЛЬНАЯ |  | ЛЕНТОЧНАЯ ПИЛА |  |  | 0 | 10 | 3 | 0 | 30 |  | 2 |  |  | PA10.110.002-01 | 0 | 0 | 0 | 0 | 20 | 0 |  | 14.09.2020 | 10 | 3 | 3 |  | 0 | FALSE | FALSE |  |  |  | 1011000201
PA7.200 | 18 | 01 | SYROB | RTB |  | 10 | ЗАГОТОВИТЕЛЬНАЯ |  |  |  |  | 0 | 10 | 0.2 | 0 | 0 |  | 0 |  |  | PA7.200.018 | 0 | 0 | 0 | 0 | 20 | 0 |  | 21.02.2013 | 10 | 0.2 | 0.2 |  | 0 | FALSE | FALSE |  |  |  | 7200018
PA9.110 | 2 | 03 | SYROB | RTB |  | 10 | ЗАГОТОВИТЕЛЬНАЯ |  | ЛЕНТОЧНАЯ ПИЛА |  |  | 0 | 10 | 2 | 0 | 0 |  | 5 |  |  | PA9.110.002 | 0 | 0 | 0 | 0 | 20 | 0 |  | 25.02.2013 | 10 | 2 | 2 |  | 0 | FALSE | FALSE |  |  |  | 9110002
PA9.110 | 3 | 01 | SYROB | RTB |  | 10 | ЗАГОТОВИТЕЛЬНАЯ |  | ЛЕНТОЧНАЯ ПИЛА |  |  | 0 | 10 | 2 | 0 | 0 |  | 0 |  |  | PA9.110.003 | 0 | 0 | 0 | 0 | 20 | 0 |  | 26.02.2013 | 10 | 2 | 2 |  | 0 | FALSE | FALSE |  |  |  | 9110003
PA10.150 | 4 | 01 | SYROB | RTB |  | 10 | ЗАГОТОВИТЕЛЬНАЯ |  |  |  |  | 0 | 5 | 0.25 | 0 | 0 |  | 0 |  |  | PA10.150.004 | 0 | 0 | 0 | 0 | 20 | 0 |  | 22.02.2013 | 5 | 0.25 | 0.25 |  | 0 | FALSE | FALSE |  |  |  | 10150004
PA10.230 | 2 | 01 | SYROB | RTB |  | 10 | ЗАГОТОВИТЕЛЬНАЯ |  | ЛЕНТОЧНАЯ ПИЛА |  |  | 0 | 20 | 10 | 0 | 0 |  | 0 |  |  | PA10.230.002 | 0 | 0 | 0 | 0 | 20 | 0 |  | 26.02.2013 | 20 | 10 | 10 |  | 0 | FALSE | FALSE |  |  |  | 10230002
PA10.230 | 3 | 03 | SYROB | RTB |  | 10 | ЗАГОТОВИТЕЛЬНАЯ |  | ЛЕНТОЧНАЯ ПИЛА |  |  | 0 | 20 | 10 | 0 | 0 |  | 2 |  |  | PA10.230.003 | 0 | 0 | 0 | 0 | 20 | 0 |  | 26.02.2013 | 20 | 10 | 10 |  | 0 | FALSE | FALSE |  |  |  | 10230003
PA4.000 | 1 | 00 | SYROB | RTB |  | 10 | ЗАГОТОВИТЕЛЬНАЯ |  |  |  |  | 0 | 3 | 0.1 | 0 | 30 |  | 2 |  |  | PA4.000.001 | 0 | 0 | 0 | 0 | 20 | 0 |  | 16.09.2013 | 3 | 0.1 | 0.1 |  | 0 | FALSE | FALSE |  |  |  | 4000001
PA4.105-04 | 1 | 00 | SYROB | RTB |  | 10 | ЗАГОТОВИТЕЛЬНАЯ |  |  |  |  | 0 | 3 | 0.7 | 0 | 0 |  | 0 |  |  | PA4.105.001-04 | 0 | 0 | 0 | 0 | 20 | 0 |  | 18.02.2013 | 3 | 0.7 | 0.7 |  | 0 | FALSE | FALSE |  |  |  | 410500104
PA10.200 | 3 | 01 | SYROB | RTB |  | 10 | ЗАГОТОВИТЕЛЬНАЯ | LOCMAT05605 P Poliamid EP035 450*35*35--22шт |  |  |  | 0 | 5 | 0.1 | 0 | 120 |  | 2 |  |  | PA10.200.003 | 0 | 0 | 0 | 0 | 20 | 0 |  | 08.12.2014 | 5 | 0.1 | 0.1 |  | 0 | FALSE | FALSE |  |  |  | 10200003
PA5.100 | 7 | 01 | SYROB | RTB |  | 10 | ЗАГОТОВИТЕЛЬНАЯ |  |  |  |  | 0 | 3 | 1 | 0 | 0 |  | 2 |  |  | PA5.100.007 | 0 | 0 | 0 | 0 | 20 | 0 |  | 19.02.2013 | 3 | 1 | 1 |  | 0 | FALSE | FALSE |  |  |  | 5100007
PA5.111 | 131 | 02 | SYROB | RTB |  | 10 | ЗАГОТОВИТЕЛЬНАЯ | или LOCMAT05526 P TOCH EP030. Согласно п.1 т/т допускается изготовление из Фторопласт-4. |  |  |  | 0 | 3 | 0.2 | 0 | 30 |  | 2 |  |  | PA5.111.131 | 0 | 0 | 0 | 0 | 20 | 0 |  | 09.12.2014 | 3 | 0.2 | 0.2 |  | 0 | FALSE | FALSE |  |  |  | 5111131
PA5.400 | 7 | 00 | SYROB | RTB |  | 10 | ЗАГОТОВИТЕЛЬНАЯ |  |  |  |  | 0 | 5 | 0.5 | 0 | 30 |  | 0 |  |  | PA5.400.007 | 0 | 0 | 0 | 0 | 20 | 0 |  | 17.09.2013 | 5 | 0.5 | 0.5 |  | 0 | FALSE | FALSE |  |  |  | 5400007
PA6.000 | 43 | 00 | SYROB | RTB |  | 10 | ЗАГОТОВИТЕЛЬНАЯ |  |  |  |  | 0 | 5 | 1 | 0 | 30 |  | 0 |  |  | PA6.000.043 | 0 | 0 | 0 | 0 | 20 | 0 |  | 17.09.2013 | 5 | 1 | 1 |  | 0 | FALSE | FALSE |  |  |  | 6000043
PA9.110 | 15 | 01 | SYROB | RTB |  | 10 | ЗАГОТОВИТЕЛЬНАЯ |  |  |  |  | 0 | 10 | 1 | 0 | 0 |  | 2 |  |  | PA9.110.015 | 0 | 0 | 0 | 0 | 20 | 0 |  | 27.02.2013 | 10 | 1 | 1 |  | 0 | FALSE | FALSE |  |  |  | 9110015
PA9.110 | 16 | 02 | SYROB | RTB |  | 10 | ЗАГОТОВИТЕЛЬНАЯ |  |  |  |  | 0 | 10 | 1 | 0 | 0 |  | 4 |  |  | PA9.110.016 | 0 | 0 | 0 | 0 | 20 | 0 |  | 27.02.2013 | 10 | 1 | 1 |  | 0 | FALSE | FALSE |  |  |  | 9110016
PA9.110 | 30 | 00 | SYROB | RTB |  | 10 | ЗАГОТОВИТЕЛЬНАЯ |  | ЛЕНТОЧНАЯ ПИЛА |  |  | 0 | 10 | 2 | 0 | 0 |  | 0 |  |  | PA9.110.030 | 0 | 0 | 0 | 0 | 20 | 0 |  | 26.02.2013 | 10 | 2 | 2 |  | 0 | FALSE | FALSE |  |  |  | 9110030
PA6.000 | 43 | 01 | SYROB | RTB |  | 10 | ЗАГОТОВИТЕЛЬНАЯ |  |  |  |  | 0 | 0 | 0 | 0 | 30 |  | 0 |  |  | PA6.000.043 | 0 | 0 | 0 | 0 | 20 | 0 |  | 02.12.2013 | 0 | 0 | 0 |  | 0 | FALSE | FALSE |  |  |  | 6000043
PA1.040 | 20 | 01 | SYROB | RTB |  | 10 | ЗАГОТОВИТЕЛЬНАЯ |  |  |  |  | 0 | 3 | 0.25 | 0 | 0 |  | 0 |  |  | PA1.040.020 | 0 | 0 | 0 | 0 | 20 | 0 |  | 18.02.2013 | 3 | 0.25 | 0.25 |  | 0 | FALSE | FALSE |  |  |  | 1040020
PA10.100 | 23 | 03 | SYROB | RTB |  | 10 | ЗАГОТОВИТЕЛЬНАЯ | Согласно письма возможно изготовление из стали 20 |  |  |  | 0 | 10 | 0.2 | 0 | 30 |  | 2 |  |  | PA10.100.023 | 0 | 0 | 0 | 0 | 20 | 0 |  | 27.02.2013 | 10 | 0.2 | 0.2 |  | 0 | FALSE | FALSE |  |  |  | 10100023
PA10.110 | 15 | 02 | SYROB | RTB |  | 10 | ЗАГОТОВИТЕЛЬНАЯ |  |  |  |  | 0 | 10 | 0.3 | 0 | 0 |  | 3 |  |  | PA10.110.015 | 0 | 0 | 0 | 0 | 20 | 0 |  | 19.02.2013 | 10 | 0.3 | 0.3 |  | 0 | FALSE | FALSE |  |  |  | 10110015
PA10.110 | 16 | 02 | SYROB | RTB |  | 10 | ЗАГОТОВИТЕЛЬНАЯ |  |  |  |  | 0 | 10 | 0.3 | 0 | 0 |  | 4 |  |  | PA10.110.016 | 0 | 0 | 0 | 0 | 20 | 0 |  | 19.02.2013 | 10 | 0.3 | 0.3 |  | 0 | FALSE | FALSE |  |  |  | 10110016
PA5.111 | 3 | 01 | SYROB | RTB |  | 10 | ЗАГОТОВИТЕЛЬНАЯ |  |  |  |  | 0 | 3 | 0.25 | 0 | 70 |  | 0 |  |  | PA5.111.003 | 0 | 0 | 0 | 0 | 20 | 0 |  | 23.06.2014 | 3 | 0.25 | 0.25 |  | 0 | FALSE | FALSE |  |  |  | 5111003
PA10.115 | 101 | 00 | SYROB | RTB |  | 10 | ЗАГОТОВИТЕЛЬНАЯ |  |  |  |  | 0 | 5 | 1.5 | 0 | 0 |  | 2 |  |  | PA10.115.101 | 0 | 0 | 0 | 0 | 20 | 0 |  | 26.02.2013 | 5 | 1.5 | 1.5 |  | 0 | FALSE | FALSE |  |  |  | 10115101
PA10.120-01 | 9 | 00 | SYROB | RTB |  | 10 | ЗАГОТОВИТЕЛЬНАЯ |  |  |  |  | 0 | 10 | 3 | 0 | 0 |  | 0 |  |  | PA10.120.009-01 | 0 | 0 | 0 | 0 | 20 | 0 |  | 21.02.2013 | 10 | 3 | 3 |  | 0 | FALSE | FALSE |  |  |  | 1012000901
PA10.120 | 5 | 01 | SYROB | RTB |  | 10 | ЗАГОТОВИТЕЛЬНАЯ |  |  |  |  | 0 | 10 | 0.5 | 0 | 0 |  | 3 |  |  | PA10.120.005 | 0 | 0 | 0 | 0 | 20 | 0 |  | 20.02.2013 | 10 | 0.5 | 0.5 |  | 0 | FALSE | FALSE |  | Для ТО 500мм |  | 10120005
PA10.120 | 18 | 03 | SYROB | RTB |  | 10 | ЗАГОТОВИТЕЛЬНАЯ |  | ЛЕНТОЧНАЯ ПИЛА |  |  | 0 | 10 | 1 | 0 | 10 |  | 2 |  |  | PA10.120.018 | 0 | 0 | 0 | 0 | 20 | 0 |  | 16.06.2020 | 10 | 1 | 1 |  | 0 | FALSE | FALSE |  |  |  | 10120018
PA10.150M | 1 | 00 | SYROB | RTB |  | 10 | ЗАГОТОВИТЕЛЬНАЯ |  | ЛЕНТОЧНАЯ ПИЛА |  |  | 0 | 5 | 0.5 | 0 | 0 |  | 0 |  |  | PA10.150.001M | 0 | 0 | 0 | 0 | 20 | 0 |  | 22.02.2013 | 5 | 0.5 | 0.5 |  | 0 | FALSE | FALSE |  |  |  | 10150001
PA10.150M | 2 | 00 | SYROB | RTB |  | 10 | ЗАГОТОВИТЕЛЬНАЯ |  |  |  |  | 0 | 10 | 5 | 0 | 30 |  | 2 |  |  | PA10.150.002M | 0 | 0 | 0 | 0 | 20 | 0 |  | 29.06.2020 | 10 | 5 | 5 |  | 0 | FALSE | FALSE |  |  |  | 10150002
PA10.150M | 3 | 00 | SYROB | RTB |  | 10 | ЗАГОТОВИТЕЛЬНАЯ |  | ЛЕНТОЧНАЯ ПИЛА |  |  | 0 | 5 | 0.5 | 0 | 35 |  | 0 |  |  | PA10.150.003M | 0 | 0 | 0 | 0 | 20 | 0 |  | 20.06.2014 | 5 | 0.5 | 0.5 |  | 0 | FALSE | FALSE |  |  |  | 10150003
PA10.150M | 8 | 03 | SYROB | RTB |  | 10 | ЗАГОТОВИТЕЛЬНАЯ |  | ЛЕНТОЧНАЯ ПИЛА |  |  | 0 | 10 | 1 | 0 | 0 |  | 0 |  |  | PA10.150.008M | 0 | 0 | 0 | 0 | 20 | 0 |  | 25.02.2013 | 10 | 1 | 1 |  | 0 | FALSE | FALSE |  |  |  | 10150008
PA10.230 | 2 | 03 | SYROB | RTB |  | 10 | ЗАГОТОВИТЕЛЬНАЯ |  | ЛЕНТОЧНАЯ ПИЛА |  |  | 0 | 20 | 10 | 0 | 0 |  | 2 |  |  | PA10.230.002 | 0 | 0 | 0 | 0 | 20 | 0 |  | 26.02.2013 | 20 | 10 | 10 |  | 0 | FALSE | FALSE |  |  |  | 10230002
PA5.400 | 7 | 01 | SYROB | RTB |  | 10 | ЗАГОТОВИТЕЛЬНАЯ |  |  |  |  | 0 | 5 | 0.5 | 0 | 0 |  | 0 |  |  | PA5.400.007 | 0 | 0 | 0 | 0 | 20 | 0 |  | 17.09.2013 | 5 | 0.5 | 0.5 |  | 0 | FALSE | FALSE |  |  |  | 5400007
PA9.110 | 34 | 00 | SYROB | RTB |  | 10 | ЗАГОТОВИТЕЛЬНАЯ | Пруток ф3-0,1 |  |  |  | 0 | 5 | 0.01 | 0 | 5 |  | 0 |  |  | PA9.110.034 | 0 | 0 | 0 | 0 | 20 | 0 |  | 20.06.2014 | 5 | 0.01 | 0.01 |  | 0 | FALSE | FALSE |  |  |  | 9110034
PA9.110 | 24 | 00 | SYROB | RTB |  | 10 | ЗАГОТОВИТЕЛЬНАЯ |  |  |  |  | 0 | 5 | 0.35 | 0 | 5 |  | 0 |  |  | PA9.110.024 | 0 | 0 | 0 | 0 | 20 | 0 |  | 20.06.2014 | 5 | 0.35 | 0.35 |  | 0 | FALSE | FALSE |  |  |  | 9110024
PA9.110 | 25 | 00 | SYROB | RTB |  | 10 | ЗАГОТОВИТЕЛЬНАЯ |  |  |  |  | 0 | 5 | 0.35 | 0 | 0 |  | 0 |  |  | PA9.110.025 | 0 | 0 | 0 | 0 | 20 | 0 |  | 20.06.2014 | 5 | 0.35 | 0.35 |  | 0 | FALSE | FALSE |  |  |  | 9110025
PA9.110 | 26 | 00 | SYROB | RTB |  | 10 | ЗАГОТОВИТЕЛЬНАЯ |  |  |  |  | 0 | 5 | 1 | 0 | 30 |  | 5 |  |  | PA9.110.026 | 0 | 0 | 0 | 0 | 20 | 0 |  | 24.11.2020 | 5 | 1 | 1 |  | 0 | FALSE | FALSE |  |  |  | 9110026
PA1.040 M | 2 | 00 | SYROB | RTB |  | 10 | ЗАГОТОВИТЕЛЬНАЯ | LOCMAT02629 P D16 EP010 |  |  |  | 0 | 3 | 0.5 | 0 | 35 |  | 0 |  |  | PA1.040.002 M | 0 | 0 | 0 | 0 | 20 | 0 |  | 20.06.2014 | 3 | 0.5 | 0.5 |  | 0 | FALSE | FALSE |  |  |  | 1040002
PA10.115 | 201 | 00 | SYROB | RTB |  | 10 | ЗАГОТОВИТЕЛЬНАЯ |  |  |  |  | 0 | 5 | 5 | 0 | 35 |  | 0 |  |  | PA10.115.201 | 0 | 0 | 0 | 0 | 20 | 0 |  | 20.06.2014 | 5 | 5 | 5 |  | 0 | FALSE | FALSE |  |  |  | 10115201
PA5.100 | 33 | 00 | SYROB | RTB |  | 10 | ЗАГОТОВИТЕЛЬНАЯ |  |  |  |  | 0 | 5 | 0.35 | 0 | 5 |  | 0 |  |  | PA5.100.033 | 0 | 0 | 0 | 0 | 20 | 0 |  | 20.06.2014 | 5 | 0.35 | 0.35 |  | 0 | FALSE | FALSE |  |  |  | 5100033
PA10.110 | 28 | 00 | SYROB | RTB |  | 10 | ЗАГОТОВИТЕЛЬНАЯ |  |  |  |  | 0 | 10 | 0.3 | 0 | 0 |  | 0 |  |  | PA10.110.028 | 0 | 0 | 0 | 0 | 20 | 0 |  | 19.02.2013 | 10 | 0.3 | 0.3 |  | 0 | FALSE | FALSE |  |  |  | 10110028
PA5.100 | 32 | 00 | SYROB | RTB |  | 10 | ЗАГОТОВИТЕЛЬНАЯ |  |  |  |  | 0 | 5 | 0.3 | 0 | 5 |  | 0 |  |  | PA5.100.032 | 0 | 0 | 0 | 0 | 20 | 0 |  | 20.06.2014 | 5 | 0.3 | 0.3 |  | 0 | FALSE | FALSE |  |  |  | 5100032
PA10.150 M | 8 | 00 | SYROB | RTB |  | 10 | ЗАГОТОВИТЕЛЬНАЯ |  | ЛЕНТОЧНАЯ ПИЛА |  |  | 0 | 10 | 1 | 0 | 0 |  | 0 |  |  | PA10.150.008 M | 0 | 0 | 0 | 0 | 20 | 0 |  | 25.02.2013 | 10 | 1 | 1 |  | 0 | FALSE | FALSE |  |  |  | 10150008
PA5.200 | 92 | 00 | SYROB | RTB |  | 10 | ЗАГОТОВИТЕЛЬНАЯ |  |  |  |  | 0 | 3 | 0.2 | 0 | 50 |  | 0 |  |  | PA5.200.092 | 0 | 0 | 0 | 0 | 20 | 0 |  | 08.12.2014 | 3 | 0.2 | 0.2 |  | 0 | FALSE | FALSE |  |  |  | 5200092
PA10.110 | 9 | 02 | SYROB | RTB |  | 10 | ЗАГОТОВИТЕЛЬНАЯ |  |  |  |  | 0 | 10 | 0.5 | 0 | 0 |  | 0 |  |  | PA10.110.009 | 0 | 0 | 0 | 0 | 20 | 0 |  | 19.02.2013 | 10 | 0.5 | 0.5 |  | 0 | FALSE | FALSE |  |  |  | 10110009
PA10.110 | 28 | 01 | SYROB | RTB |  | 10 | ЗАГОТОВИТЕЛЬНАЯ |  |  |  |  | 0 | 10 | 0.3 | 0 | 0 |  | 0 |  |  | PA10.110.028 | 0 | 0 | 0 | 0 | 20 | 0 |  | 19.02.2013 | 10 | 0.3 | 0.3 |  | 0 | FALSE | FALSE |  |  |  | 10110028
PA10.111 | 1 | 00 | SYROB | RTB |  | 10 | ЗАГОТОВИТЕЛЬНАЯ | LOCMAT02504 P D16T EP006 |  |  |  | 0 | 10 | 0.5 | 0 | 30 |  | 0 |  |  | PA10.111.001 | 0 | 0 | 0 | 0 | 20 | 0 |  | 08.12.2014 | 10 | 0.5 | 0.5 |  | 0 | FALSE | FALSE |  |  |  | 10111001
PA10.113-01 | 3 | 00 | SYROB | RTB |  | 10 | ЗАГОТОВИТЕЛЬНАЯ |  |  |  |  | 0 | 10 | 0.5 | 0 | 0 |  | 0 |  |  | PA10.113.003-01 | 0 | 0 | 0 | 0 | 20 | 0 |  | 20.02.2013 | 10 | 0.5 | 0.5 |  | 0 | FALSE | FALSE |  |  |  | 1011300301
PA10.230 | 2 | 04 | SYROB | RTB |  | 10 | ЗАГОТОВИТЕЛЬНАЯ |  | ЛЕНТОЧНАЯ ПИЛА |  |  | 0 | 20 | 10 | 0 | 0 |  | 2 |  |  | PA10.230.002 | 0 | 0 | 0 | 0 | 20 | 0 |  | 26.02.2013 | 20 | 10 | 10 |  | 0 | FALSE | FALSE |  |  |  | 10230002
PA10.120 | 9 | 04 | SYROB | RTB |  | 10 | ЗАГОТОВИТЕЛЬНАЯ |  |  |  |  | 0 | 10 | 3 | 0 | 0 |  | 0 |  |  | PA10.120.009 | 0 | 0 | 0 | 0 | 20 | 0 |  | 21.02.2013 | 10 | 3 | 3 |  | 0 | FALSE | FALSE |  |  |  | 10120009
PA9.110 | 22 | 00 | SYROB | RTB |  | 10 | ЗАГОТОВИТЕЛЬНАЯ |  |  |  |  | 0 | 10 | 0.2 | 0 | 30 |  | 2 |  |  | PA9.110.022 | 0 | 0 | 0 | 0 | 20 | 0 |  | 14.09.2020 | 10 | 0.2 | 0.2 |  | 0 | FALSE | FALSE |  |  |  | 9110022
PA10.120 | 10 | 02 | SYROB | RTB |  | 10 | ЗАГОТОВИТЕЛЬНАЯ |  |  |  |  | 0 | 10 | 1 | 0 | 0 |  | 0 |  |  | PA10.120.010 | 0 | 0 | 0 | 0 | 20 | 0 |  | 21.02.2013 | 10 | 1 | 1 |  | 0 | FALSE | FALSE |  |  |  | 10120010
PA10.150 M | 1 | 00 | SYROB | RTB |  | 10 | ЗАГОТОВИТЕЛЬНАЯ | LOCMAT02607 P D16B EP010 LOCMAT02508 P D16 EP012 или из остатков плиты LOCMAT02527 P D16EP45 | ЛЕНТОЧНАЯ ПИЛА |  |  | 0 | 5 | 0.5 | 0 | 30 |  | 0 |  |  | PA10.150.001 M | 0 | 0 | 0 | 0 | 20 | 0 |  | 08.12.2014 | 5 | 0.5 | 0.5 |  | 0 | FALSE | FALSE |  |  |  | 10150001
PA10.150 M | 2 | 00 | SYROB | RTB |  | 10 | ЗАГОТОВИТЕЛЬНАЯ |  |  |  |  | 0 | 10 | 0.5 | 0 | 0 |  | 0 |  |  | PA10.150.002 M | 0 | 0 | 0 | 0 | 20 | 0 |  | 20.06.2014 | 10 | 0.5 | 0.5 |  | 0 | FALSE | FALSE |  |  |  | 10150002
PA9.110 | 34 | 02 | SYROB | RTB |  | 10 | ЗАГОТОВИТЕЛЬНАЯ | Пруток ф3-0,1 |  |  |  | 0 | 5 | 0.01 | 0 | 0 |  | 0 |  |  | PA9.110.034 | 0 | 0 | 0 | 0 | 20 | 0 |  | 20.06.2014 | 5 | 0.01 | 0.01 |  | 0 | FALSE | FALSE |  |  |  | 9110034
PA5.400 | 3 | 02 | SYROB | RTB |  | 10 | ЗАГОТОВИТЕЛЬНАЯ |  |  |  |  | 0 | 5 | 0.5 | 0 | 0 |  | 0 |  |  | PA5.400.003 | 0 | 0 | 0 | 0 | 20 | 0 |  | 20.02.2013 | 5 | 0.5 | 0.5 |  | 0 | FALSE | FALSE |  |  |  | 5400003
PA10.150 M | 4 | 00 | SYROB | RTB |  | 10 | ЗАГОТОВИТЕЛЬНАЯ |  |  |  |  | 0 | 5 | 0.25 | 0 | 0 |  | 0 |  |  | PA10.150.004 M | 0 | 0 | 0 | 0 | 20 | 0 |  | 22.02.2013 | 5 | 0.25 | 0.25 |  | 0 | FALSE | FALSE |  |  |  | 10150004
PA10.150 M | 7 | 00 | SYROB | RTB |  | 10 | ЗАГОТОВИТЕЛЬНАЯ |  |  |  |  | 0 | 5 | 0.5 | 0 | 0 |  | 2 |  |  | PA10.150.007 M | 0 | 0 | 0 | 0 | 20 | 0 |  | 22.02.2013 | 5 | 0.5 | 0.5 |  | 0 | FALSE | FALSE |  |  |  | 10150007
PA10.700 | 3 | 00 | SYROB | RTB |  | 10 | ЗАГОТОВИТЕЛЬНАЯ |  |  |  |  | 0 | 5 | 0.2 | 0 | 30 |  | 0 |  |  | PA10.700.003 | 0 | 0 | 0 | 0 | 20 | 0 |  | 08.12.2014 | 5 | 0.2 | 0.2 |  | 0 | FALSE | FALSE |  |  |  | 10700003
PA10.700 | 4 | 00 | SYROB | RTB |  | 10 | ЗАГОТОВИТЕЛЬНАЯ |  |  |  |  | 0 | 3 | 0.25 | 0 | 30 |  | 2 |  |  | PA10.700.004 | 0 | 0 | 0 | 0 | 20 | 0 |  | 04.06.2019 | 3 | 0.25 | 0.25 |  | 0 | FALSE | FALSE |  |  |  | 10700004
PA1.040 | 21 | 02 | SYROB | RTB |  | 10 | ЗАГОТОВИТЕЛЬНАЯ |  |  |  |  | 0 | 3 | 0.25 | 0 | 0 |  | 0 |  |  | PA1.040.021 | 0 | 0 | 0 | 0 | 20 | 0 |  | 18.02.2013 | 3 | 0.25 | 0.25 |  | 0 | FALSE | FALSE |  |  |  | 1040021
PA9.110 | 25 | 01 | SYROB | RTB |  | 10 | ЗАГОТОВИТЕЛЬНАЯ |  |  |  |  | 0 | 5 | 0.35 | 0 | 0 |  | 0 |  |  | PA9.110.025 | 0 | 0 | 0 | 0 | 20 | 0 |  | 20.06.2014 | 5 | 0.35 | 0.35 |  | 0 | FALSE | FALSE |  |  |  | 9110025
PA10.110 | 3 | 02 | SYROB | RTB |  | 10 | ЗАГОТОВИТЕЛЬНАЯ |  | ЛЕНТОЧНАЯ ПИЛА |  |  | 0 | 10 | 3 | 0 | 0 |  | 2 |  |  | PA10.110.003 | 0 | 0 | 0 | 0 | 20 | 0 |  | 20.01.2012 | 10 | 3 | 3 |  | 0 | FALSE | FALSE |  |  |  | 10110003
PA6.000 | 51 | 01 | SYROB | RTB |  | 10 | ЗАГОТОВИТЕЛЬНАЯ |  |  |  |  | 0 | 5 | 0.1 | 0 | 30 |  | 2 |  |  | PA6.000.051 | 0 | 0 | 0 | 0 | 20 | 0 |  | 05.06.2019 | 5 | 0.1 | 0.1 |  | 0 | FALSE | FALSE |  |  |  | 6000051
PA9.700 | 410 | 00 | SYROB | RTB |  | 10 | ЗАГОТОВИТЕЛЬНАЯ |  |  |  |  | 0 | 5 | 0.25 | 0 | 50 |  | 3 |  |  | PA9.700.410 | 0 | 0 | 0 | 0 | 20 | 0 |  | 16.09.2015 | 5 | 0.25 | 0.25 |  | 0 | FALSE | FALSE |  |  |  | 9700410
PA10.200 | 37 | 00 | SYROB | RTB |  | 10 | ЗАГОТОВИТЕЛЬНАЯ |  |  |  |  | 0 | 5 | 0.1 | 0 | 30 |  | 0 |  |  | PA10.200.037 | 0 | 0 | 0 | 0 | 20 | 0 |  | 16.09.2015 | 5 | 0.1 | 0.1 |  | 0 | FALSE | FALSE |  |  |  | 10200037
PA4.120-03 | 8 | 00 | SYROB | RTB |  | 10 | ЗАГОТОВИТЕЛЬНАЯ |  |  |  |  | 0 | 3 | 1 | 0 | 0 |  | 2 |  |  | PA4.120.008-03 | 0 | 0 | 0 | 0 | 20 | 0 |  | 28.01.2012 | 3 | 1 | 1 |  | 0 | FALSE | FALSE |  |  |  | 412000803
PA10.120 | 8 | 02 | SYROB | RTB |  | 10 | ЗАГОТОВИТЕЛЬНАЯ | Возможно изготовление из материала подрядчика. |  |  |  | 0 | 10 | 1 | 0 | 30 |  | 2 |  |  | PA10.120.008 | 0 | 0 | 0 | 0 | 20 | 0 |  | 16.09.2013 | 10 | 1 | 1 |  | 0 | FALSE | FALSE |  |  |  | 10120008
PA10.150 M | 1 | 01 | SYROB | RTB |  | 10 | ЗАГОТОВИТЕЛЬНАЯ | LOCMAT02607 P D16B EP010 LOCMAT02508 P D16 EP012 или из остатков плиты LOCMAT02527 P D16EP45 | ЛЕНТОЧНАЯ ПИЛА |  |  | 0 | 5 | 0.5 | 0 | 0 |  | 0 |  |  | PA10.150.001 M | 0 | 0 | 0 | 0 | 20 | 0 |  | 08.12.2014 | 5 | 0.5 | 0.5 |  | 0 | FALSE | FALSE |  |  |  | 10150001
PA1.040 | 10 | 01 | SYROB | RTB |  | 10 | ЗАГОТОВИТЕЛЬНАЯ |  |  |  |  | 0 | 5 | 0.1 | 0 | 900 |  | 3 |  |  | PA1.040.010 | 0 | 0 | 0 | 0 | 20 | 0 |  | 17.08.2012 | 5 | 0.1 | 0.1 |  | 0 | FALSE | FALSE |  |  |  | 1040010
PA1.040 | 21 | 03 | SYROB | RTB |  | 10 | ЗАГОТОВИТЕЛЬНАЯ | Допускается изготовление из стали 20. |  |  |  | 0 | 3 | 0.25 | 0 | 30 |  | 0 |  |  | PA1.040.021 | 0 | 0 | 0 | 0 | 20 | 0 |  | 06.09.17 | 3 | 0.25 | 0.25 |  | 0 | FALSE | FALSE |  |  |  | 1040021
PA1.040 M | 2 | 01 | SYROB | RTB |  | 10 | ЗАГОТОВИТЕЛЬНАЯ | LOCMAT02506 P D16T EP010 |  |  |  | 0 | 3 | 0.5 | 0 | 30 |  | 0 |  |  | PA1.040.002 M | 0 | 0 | 0 | 0 | 20 | 0 |  | 26.10.2015 | 3 | 0.5 | 0.5 |  | 0 | FALSE | FALSE |  |  |  | 1040002
PA10.120M | 9 | 01 | SYROB | RTB |  | 10 | ЗАГОТОВИТЕЛЬНАЯ |  |  |  |  | 0 | 10 | 3 | 0 | 0 |  | 0 |  |  | PA10.120.009M | 0 | 0 | 0 | 0 | 20 | 0 |  | 21.02.2013 | 10 | 3 | 3 |  | 0 | FALSE | FALSE |  |  |  | 10120009
PA6.000-01 | 45 | 01 | SYROB | RTB |  | 10 | ЗАГОТОВИТЕЛЬНАЯ |  |  |  |  | 0 | 5 | 0.2 | 0 | 0 |  | 2 |  |  | PA6.000.045-01 | 0 | 0 | 0 | 0 | 20 | 0 |  | 31.01.2012 | 5 | 0.2 | 0.2 |  | 0 | FALSE | FALSE |  |  |  | 600004501
PA6.000-01 | 44 | 01 | SYROB | RTB |  | 10 | ЗАГОТОВИТЕЛЬНАЯ |  | ЛЕНТОЧНАЯ ПИЛА |  |  | 0 | 5 | 0.3 | 0 | 0 |  | 0 |  |  | PA6.000.044-01 | 0 | 0 | 0 | 0 | 20 | 0 |  | 31.01.2012 | 5 | 0.3 | 0.3 |  | 0 | FALSE | FALSE |  |  |  | 600004401
PA9.110 | 30 | 01 | SYROB | RTB |  | 10 | ЗАГОТОВИТЕЛЬНАЯ |  | ЛЕНТОЧНАЯ ПИЛА |  |  | 0 | 10 | 2 | 0 | 0 |  | 0 |  |  | PA9.110.030 | 0 | 0 | 0 | 0 | 20 | 0 |  | 26.02.2013 | 10 | 2 | 2 |  | 0 | FALSE | FALSE |  |  |  | 9110030
PA9.110 | 34 | 03 | SYROB | RTB |  | 10 | ЗАГОТОВИТЕЛЬНАЯ | Пруток ф3-0,1 |  |  |  | 0 | 5 | 0.01 | 0 | 0 |  | 0 |  |  | PA9.110.034 | 0 | 0 | 0 | 0 | 20 | 0 |  | 20.06.2014 | 5 | 0.01 | 0.01 |  | 0 | FALSE | FALSE |  |  |  | 9110034
PA10.150M | 3 | 01 | SYROB | RTB |  | 10 | ЗАГОТОВИТЕЛЬНАЯ |  | ЛЕНТОЧНАЯ ПИЛА |  |  | 0 | 5 | 0.5 | 0 | 0 |  | 3 |  |  | PA10.150.003M | 0 | 0 | 0 | 0 | 20 | 0 |  | 20.06.2014 | 5 | 0.5 | 0.5 |  | 0 | FALSE | FALSE |  |  |  | 10150003
PA10.150M | 8 | 01 | SYROB | RTB |  | 10 | ЗАГОТОВИТЕЛЬНАЯ |  | ЛЕНТОЧНАЯ ПИЛА |  |  | 0 | 10 | 1 | 0 | 0 |  | 0 |  |  | PA10.150.008M | 0 | 0 | 0 | 0 | 20 | 0 |  | 25.02.2013 | 10 | 1 | 1 |  | 0 | FALSE | FALSE |  |  |  | 10150008
PA1.040M | 2 | 01 | SYROB | RTB |  | 10 | ЗАГОТОВИТЕЛЬНАЯ | LOCMAT02506 P D16T EP010 |  |  |  | 0 | 3 | 0.5 | 0 | 0 |  | 0 |  |  | PA1.040.002M | 0 | 0 | 0 | 0 | 20 | 0 |  | 26.10.2015 | 3 | 0.5 | 0.5 |  | 0 | FALSE | FALSE |  |  |  | 1040002
PA6.000 | 55 | 01 | SYROB | RTB |  | 10 | ЗАГОТОВИТЕЛЬНАЯ |  |  |  |  | 0 | 5 | 0.1 | 0 | 0 |  | 0 |  |  | PA6.000.055 | 0 | 0 | 0 | 0 | 20 | 0 |  | 31.01.2012 | 5 | 0.1 | 0.1 |  | 0 | FALSE | FALSE |  |  |  | 6000055
PA9.110 | 25 | 02 | SYROB | RTB |  | 10 | ЗАГОТОВИТЕЛЬНАЯ |  |  |  |  | 0 | 5 | 0.35 | 0 | 0 |  | 0 |  |  | PA9.110.025 | 0 | 0 | 0 | 0 | 20 | 0 |  | 20.06.2014 | 5 | 0.35 | 0.35 |  | 0 | FALSE | FALSE |  |  |  | 9110025
PA1.040M | 2 | 02 | SYROB | RTB |  | 10 | ЗАГОТОВИТЕЛЬНАЯ |  |  |  |  | 0 | 5 | 0.25 | 0 | 150 |  | 0 |  |  | PA1.040.002M | 0 | 0 | 0 | 0 | 20 | 0 |  | 20.04.2020 | 5 | 0.25 | 0.25 |  | 0 | FALSE | FALSE |  |  |  | 1040002
PA1.040 | 20 | 02 | SYROB | RTB |  | 10 | ЗАГОТОВИТЕЛЬНАЯ |  |  |  |  | 0 | 3 | 0.25 | 0 | 0 |  | 0 |  |  | PA1.040.020 | 0 | 0 | 0 | 0 | 20 | 0 |  | 18.02.2013 | 3 | 0.25 | 0.25 |  | 0 | FALSE | FALSE |  |  |  | 1040020
PA10.180 | 1 | 06 | SYROB | RTB |  | 10 | ЗАГОТОВИТЕЛЬНАЯ |  |  |  |  | 0 | 5 | 2 | 0 | 30 |  | 0 |  |  | PA10.180.001 | 0 | 0 | 0 | 0 | 20 | 0 |  | 14.10.2016 | 5 | 2 | 2 |  | 0 | FALSE | FALSE |  |  |  | 10180001
PA6.000-01 | 44 | 02 | SYROB | RTB |  | 10 | ЗАГОТОВИТЕЛЬНАЯ |  | ЛЕНТОЧНАЯ ПИЛА |  |  | 0 | 5 | 0.3 | 0 | 0 |  | 2 |  |  | PA6.000.044-01 | 0 | 0 | 0 | 0 | 20 | 0 |  | 31.01.2012 | 5 | 0.3 | 0.3 |  | 0 | FALSE | FALSE |  |  |  | 600004401
PA6.000 | 56 | 01 | SYROB | RTB |  | 10 | ЗАГОТОВИТЕЛЬНАЯ |  |  |  |  | 0 | 5 | 0.1 | 0 | 0 |  | 3 |  |  | PA6.000.056 | 0 | 0 | 0 | 0 | 20 | 0 |  | 18.09.2013 | 5 | 0.1 | 0.1 |  | 0 | FALSE | FALSE |  |  |  | 6000056
PA7.200-01 | 71 | 00 | SYROB | RTB |  | 10 | ЗАГОТОВИТЕЛЬНАЯ |  |  |  |  | 0 | 3 | 0.7 | 0 | 20 |  | 2 |  |  | PA7.200.071-01 | 0 | 0 | 0 | 0 | 20 | 0 |  | 17.10.2016 | 3 | 0.7 | 0.7 |  | 0 | FALSE | FALSE |  |  |  | 720007101
PA7.200-02 | 71 | 00 | SYROB | RTB |  | 10 | ЗАГОТОВИТЕЛЬНАЯ |  |  |  |  | 0 | 3 | 0.7 | 0 | 0 |  | 0 |  |  | PA7.200.071-02 | 0 | 0 | 0 | 0 | 20 | 0 |  | 17.10.2016 | 3 | 0.7 | 0.7 |  | 0 | FALSE | FALSE |  |  |  | 720007102
PA7.200 | 72 | 00 | SYROB | RTB |  | 10 | ЗАГОТОВИТЕЛЬНАЯ |  |  |  |  | 0 | 3 | 0.5 | 0 | 30 |  | 2 |  |  | PA7.200.072 | 0 | 0 | 0 | 0 | 20 | 0 |  | 15.09.2020 | 3 | 0.5 | 0.5 |  | 0 | FALSE | FALSE |  |  |  | 7200072
PA7.200 | 69 | 00 | SYROB | RTB |  | 10 | ЗАГОТОВИТЕЛЬНАЯ |  |  |  |  | 0 | 5 | 0.3 | 0 | 20 |  | 0 |  |  | PA7.200.069 | 0 | 0 | 0 | 0 | 20 | 0 |  | 17.10.2016 | 5 | 0.3 | 0.3 |  | 0 | FALSE | FALSE |  |  |  | 7200069
PA9.110-01 | 8 | 00 | SYROB | RTB |  | 10 | ЗАГОТОВИТЕЛЬНАЯ | Заготовки резать поперёк проката в размер 45 |  |  |  | 0 | 5 | 0.5 | 0 | 30 |  | 2 |  |  | PA9.110.008-01 | 0 | 0 | 0 | 0 | 20 | 0 |  | 21.10.2016 | 5 | 0.5 | 0.5 |  | 0 | FALSE | FALSE |  | Согласно развертки |  | 911000801
PA9.110M | 24 | 01 | SYROB | RTB |  | 10 | ЗАГОТОВИТЕЛЬНАЯ |  |  |  |  | 0 | 5 | 0.35 | 0 | 0 |  | 0 |  |  | PA9.110.024M | 0 | 0 | 0 | 0 | 20 | 0 |  | 20.06.2014 | 5 | 0.35 | 0.35 |  | 0 | FALSE | FALSE |  |  |  | 9110024
PA9.110-01 | 34 | 03 | SYROB | RTB |  | 10 | ЗАГОТОВИТЕЛЬНАЯ | Пруток ф3-0,1. Допускается изготовление из INOX. |  |  |  | 0 | 5 | 0.01 | 0 | 30 |  | 2 |  |  | PA9.110.034-01 | 0 | 0 | 0 | 0 | 20 | 0 |  | 03.04.2018 | 5 | 0.01 | 0.01 |  | 0 | FALSE | FALSE |  |  |  | 911003401
PA9.110 | 37 | 00 | SYROB | RTB |  | 10 | ЗАГОТОВИТЕЛЬНАЯ |  |  |  |  | 0 | 5 | 0.3 | 0 | 30 |  | 0 |  |  | PA9.110.037 | 0 | 0 | 0 | 0 | 20 | 0 |  | 17.10.2016 | 5 | 0.3 | 0.3 |  | 0 | FALSE | FALSE |  |  |  | 9110037
PA6.000 | 41 | 01 | SYROB | RTB |  | 10 | ЗАГОТОВИТЕЛЬНАЯ |  |  |  |  | 0 | 5 | 0.1 | 0 | 0 |  | 0 |  |  | PA6.000.041 | 0 | 0 | 0 | 0 | 20 | 0 |  | 17.08.2012 | 5 | 0.1 | 0.1 |  | 0 | FALSE | FALSE |  |  |  | 6000041
PA9.110 | 38 | 00 | SYROB | RTB |  | 10 | ЗАГОТОВИТЕЛЬНАЯ |  |  |  |  | 0 | 5 | 0.5 | 0 | 30 |  | 0 |  |  | PA9.110.038 | 0 | 0 | 0 | 0 | 20 | 0 |  | 02.05.2017 | 5 | 0.5 | 0.5 |  | 0 | FALSE | FALSE |  |  |  | 9110038
PA10.230 | 3 | 04 | SYROB | RTB |  | 10 | ЗАГОТОВИТЕЛЬНАЯ |  | ЛЕНТОЧНАЯ ПИЛА |  |  | 0 | 20 | 10 | 0 | 0 |  | 3 |  |  | PA10.230.003 | 0 | 0 | 0 | 0 | 20 | 0 |  | 26.02.2013 | 20 | 10 | 10 |  | 0 | FALSE | FALSE |  |  |  | 10230003
PA10.200 | 37 | 01 | SYROB | RTB |  | 10 | ЗАГОТОВИТЕЛЬНАЯ |  |  |  |  | 0 | 5 | 0.1 | 0 | 30 |  | 0 |  |  | PA10.200.037 | 0 | 0 | 0 | 0 | 20 | 0 |  | 02.05.2017 | 5 | 0.1 | 0.1 |  | 0 | FALSE | FALSE |  |  |  | 10200037
PA10.700 | 3 | 01 | SYROB | RTB |  | 10 | ЗАГОТОВИТЕЛЬНАЯ |  |  |  |  | 0 | 5 | 0.2 | 0 | 0 |  | 2 |  |  | PA10.700.003 | 0 | 0 | 0 | 0 | 20 | 0 |  | 08.12.2014 | 5 | 0.2 | 0.2 |  | 0 | FALSE | FALSE |  |  |  | 10700003
PA7.200 - 01 | 11 | 00 | SYROB | RTB |  | 10 | ЗАГОТОВИТЕЛЬНАЯ |  |  |  |  | 0 | 10 | 0.2 | 0 | 0 |  | 0 |  |  | PA7.200.011 - 01 | 0 | 0 | 0 | 0 | 20 | 0 |  | 21.02.2013 | 10 | 0.2 | 0.2 |  | 0 | FALSE | FALSE |  |  |  | 720001101
PA10.100M | 22 | 00 | SYROB | RTB |  | 10 | ЗАГОТОВИТЕЛЬНАЯ |  |  |  |  | 0 | 5 | 0.3 | 0 | 30 |  | 2 |  |  | PA10.100.022M | 0 | 0 | 0 | 0 | 20 | 0 |  | 02.05.2017 | 5 | 0.3 | 0.3 |  | 0 | FALSE | FALSE |  |  |  | 10100022
PA10.200 | 12 | 00 | SYROB | RTB |  | 10 | ЗАГОТОВИТЕЛЬНАЯ | Возможно изготовление из материала подрядчика. |  |  |  | 0 | 5 | 0.5 | 0 | 60 |  | 2 |  |  | PA10.200.012 | 0 | 0 | 0 | 0 | 20 | 0 |  | 02.05.2017 | 5 | 0.5 | 0.5 |  | 0 | FALSE | FALSE |  |  |  | 10200012
PA10.110 | 19 | 01 | SYROB | RTB |  | 10 | ЗАГОТОВИТЕЛЬНАЯ |  |  |  |  | 0 | 5 | 1.5 | 0 | 30 |  | 3 |  |  | PA10.110.019 | 0 | 0 | 0 | 0 | 20 | 0 |  | 02.05.2017 | 5 | 1.5 | 1.5 |  | 0 | FALSE | FALSE |  |  |  | 10110019
PA6.000 | 53 | 01 | SYROB | RTB |  | 10 | ЗАГОТОВИТЕЛЬНАЯ | Согласно коммерческого предложения изготовление из Д16. При наличии на складеLOCMAT02205 J D1 D032 изготавливаем из Д1 согласно чертежу. |  |  |  | 0 | 5 | 0.2 | 0 | 30 |  | 2 |  |  | PA6.000.053 | 0 | 0 | 0 | 0 | 20 | 0 |  | 31.01.2012 | 5 | 0.2 | 0.2 |  | 0 | FALSE | FALSE |  |  |  | 6000053
PA10.220 | 1 | 01 | SYROB | RTB |  | 10 | ЗАГОТОВИТЕЛЬНАЯ |  |  |  |  | 0 | 30 | 20 | 0 | 2 |  | 2 |  |  | PA10.220.001 | 0 | 0 | 0 | 0 | 20 | 0 |  | 09.06.2017 | 30 | 20 | 20 |  | 0 | FALSE | FALSE |  |  |  | 10220001
PA10.210 | 0 | 11 | SYROB | RTB |  | 10 | ЗАГОТОВИТЕЛЬНАЯ | LOCMAT02743 P AW 6082 T6 EP220 220х258х416 |  |  |  | 0 | 30 | 30 | 0 | 2 |  | 0 |  |  | PA10.210.000 | 0 | 0 | 0 | 0 | 20 | 0 |  | 15.06.2017 | 30 | 30 | 30 |  | 0 | FALSE | FALSE |  |  |  | 10210000
PA1.040M | 9 | 02 | SYROB | RTB |  | 10 | ЗАГОТОВИТЕЛЬНАЯ |  | ЛЕНТОЧНАЯ ПИЛА |  |  | 0 | 5 | 0.25 | 0 | 150 |  | 2 |  |  | PA1.040.009M | 0 | 0 | 0 | 0 | 20 | 0 |  | 20.04.2020 | 5 | 0.25 | 0.25 |  | 0 | FALSE | FALSE |  |  |  | 1040009
PA9.110-003 | 8 | 01 | SYROB | RTB |  | 10 | ЗАГОТОВИТЕЛЬНАЯ | Заготовки резать поперёк проката в размер 45 |  |  |  | 0 | 5 | 0.5 | 0 | 0 |  | 2 |  |  | PA9.110.008-003 | 0 | 0 | 0 | 0 | 20 | 0 |  | 21.10.2016 | 5 | 0.5 | 0.5 |  | 0 | FALSE | FALSE |  |  |  | 9110008003
PA1.040M | 20 | 00 | SYROB | RTB |  | 10 | ЗАГОТОВИТЕЛЬНАЯ |  |  |  |  | 0 | 3 | 0.5 | 0 | 30 |  | 3 |  |  | PA1.040.020M | 0 | 0 | 0 | 0 | 20 | 0 |  | 29.06.2020 | 3 | 0.5 | 0.5 |  | 0 | FALSE | FALSE |  |  |  | 1040020
PA10.150 M | 8 | 01 | SYROB | RTB |  | 10 | ЗАГОТОВИТЕЛЬНАЯ |  | ЛЕНТОЧНАЯ ПИЛА |  |  | 0 | 10 | 1 | 0 | 0 |  | 0 |  |  | PA10.150.008M | 0 | 0 | 0 | 0 | 20 | 0 |  | 25.02.2013 | 10 | 1 | 1 |  | 0 | FALSE | FALSE |  |  |  | 10150008
PA10.200 | 37 | 02 | SYROB | RTB |  | 10 | ЗАГОТОВИТЕЛЬНАЯ |  |  |  |  | 0 | 5 | 0.1 | 0 | 0 |  | 0 |  |  | PA10.200.037 | 0 | 0 | 0 | 0 | 20 | 0 |  | 02.05.2017 | 5 | 0.1 | 0.1 |  | 0 | FALSE | FALSE |  |  |  | 10200037
PA4.010 | 7 | 00 | SYROB | RTB |  | 10 | ЗАГОТОВИТЕЛЬНАЯ |  |  |  |  | 0 | 3 | 0.3 | 0 | 0 |  | 0 |  |  | PA4.010.007 | 0 | 0 | 0 | 0 | 20 | 0 |  | 18.02.2013 | 3 | 0.3 | 0.3 |  | 0 | FALSE | FALSE |  |  |  | 4010007
PA5.200-01 | 80 | 00 | SYROB | RTB |  | 10 | ЗАГОТОВИТЕЛЬНАЯ |  |  |  |  | 0 | 3 | 0.3 | 0 | 0 |  | 0 |  |  | PA5.200.080-01 | 0 | 0 | 0 | 0 | 20 | 0 |  | 23.06.2014 | 3 | 0.3 | 0.3 |  | 0 | FALSE | FALSE |  |  |  | 520008001
PA9.110-01 | 20 | 03 | SYROB | RTB |  | 10 | ЗАГОТОВИТЕЛЬНАЯ |  | ЛЕНТОЧНАЯ ПИЛА |  |  | 0 | 10 | 5 | 0 | 30 |  | 3 |  |  | PA9.110.020-01 | 0 | 0 | 0 | 0 | 20 | 0 |  | 29.06.2020 | 10 | 5 | 5 |  | 0 | FALSE | FALSE |  |  |  | 911002001
PA9.110 | 37 | 01 | SYROB | RTB |  | 10 | ЗАГОТОВИТЕЛЬНАЯ |  |  |  |  | 0 | 5 | 0.3 | 0 | 0 |  | 2 |  |  | PA9.110.037 | 0 | 0 | 0 | 0 | 20 | 0 |  | 17.10.2016 | 5 | 0.3 | 0.3 |  | 0 | FALSE | FALSE |  |  |  | 9110037
PA6.000 | 59 | 00 | SYROB | RTB | МЕХАНИЧЕСКИЙ | 10 | ЗАГОТОВИТЕЛЬНАЯ |  | ЛЕНТОЧНАЯ ПИЛА |  |  | 0 | 5 | 0.4 | 0 | 50 |  | 0 |  |  | PA6.000.059 | 0 | 0 | 0 | 0 | 20 | 0 |  | 07.09.17 | 5 | 0.4 | 0.4 |  | 0 | FALSE | FALSE |  |  |  | 6000059
PA16.314 | 1 | 00 | SYROB | RTB | МЕХАНИЧЕСКИЙ | 10 | ЗАГОТОВИТЕЛЬНАЯ |  | ЛЕНТОЧНАЯ ПИЛА |  |  | 0 | 5 | 0.3 | 0 | 5 |  | 0 |  |  | PA16.314.001 | 0 | 0 | 0 | 0 | 20 | 0 |  | 07.09.17 | 5 | 0.3 | 0.3 |  | 0 | FALSE | FALSE |  |  |  | 16314001
PA11.120-01 | 19 | 00 | SYROB | RTB | МЕХАНИЧЕСКИЙ | 10 | ЗАГОТОВИТЕЛЬНАЯ |  |  |  |  | 0 | 0 | 0 | 0 | 10 |  | 0 |  |  | PA11.120.019-01 | 0 | 0 | 0 | 0 | 20 | 0 |  | 07.09.17 | 0 | 0 | 0 |  | 0 | FALSE | FALSE |  |  |  | 1112001901
PA16.314 | 6 | 00 | SYROB | RTB | МЕХАНИЧЕСКИЙ | 10 | ЗАГОТОВИТЕЛЬНАЯ |  |  |  |  | 0 | 5 | 0.1 | 0 | 5 |  | 0 |  |  | PA16.314.006 | 0 | 0 | 0 | 0 | 20 | 0 |  | 07.09.17 | 5 | 0.1 | 0.1 |  | 0 | FALSE | FALSE |  |  |  | 16314006
PA16.314 | 4 | 00 | SYROB | RTB | МЕХАНИЧЕСКИЙ | 10 | ЗАГОТОВИТЕЛЬНАЯ |  | ЛЕНТОЧНАЯ ПИЛА |  |  | 0 | 5 | 0.3 | 0 | 5 |  | 0 |  |  | PA16.314.004 | 0 | 0 | 0 | 0 | 20 | 0 |  | 07.09.17 | 5 | 0.3 | 0.3 |  | 0 | FALSE | FALSE |  |  |  | 16314004
PA16.314 | 3 | 00 | SYROB | RTB | МЕХАНИЧЕСКИЙ | 10 | ЗАГОТОВИТЕЛЬНАЯ |  | ЛЕНТОЧНАЯ ПИЛА |  |  | 0 | 5 | 0.2 | 0 | 5 |  | 0 |  |  | PA16.314.003 | 0 | 0 | 0 | 0 | 20 | 0 |  | 07.09.17 | 5 | 0.2 | 0.2 |  | 0 | FALSE | FALSE |  |  |  | 16314003
PA16.314 | 2 | 00 | SYROB | RTB | МЕХАНИЧЕСКИЙ | 10 | ЗАГОТОВИТЕЛЬНАЯ |  | ЛЕНТОЧНАЯ ПИЛА |  |  | 0 | 5 | 0.2 | 0 | 5 |  | 0 |  |  | PA16.314.002 | 0 | 0 | 0 | 0 | 20 | 0 |  | 07.09.17 | 5 | 0.2 | 0.2 |  | 0 | FALSE | FALSE |  |  |  | 16314002
PA16.314 | 5 | 00 | SYROB | RTB | МЕХАНИЧЕСКИЙ | 10 | ЗАГОТОВИТЕЛЬНАЯ |  | ЛЕНТОЧНАЯ ПИЛА |  |  | 0 | 5 | 1 | 0 | 5 |  | 0 |  |  | PA16.314.005 | 0 | 0 | 0 | 0 | 20 | 0 |  | 07.09.17 | 5 | 1 | 1 |  | 0 | FALSE | FALSE |  |  |  | 16314005
PA10.180 | 1 | 07 | SYROB | RTB |  | 10 | ЗАГОТОВИТЕЛЬНАЯ |  |  |  |  | 0 | 5 | 2 | 0 | 30 |  | 0 |  |  | PA10.180.001 | 0 | 0 | 0 | 0 | 20 | 0 |  | 06.12.2017 | 5 | 2 | 2 |  | 0 | FALSE | FALSE |  |  |  | 10180001
PA10.120M | 9 | 02 | SYROB | RTB |  | 10 | ЗАГОТОВИТЕЛЬНАЯ |  |  |  |  | 0 | 10 | 3 | 0 | 0 |  | 5 |  |  | PA10.120.009M | 0 | 0 | 0 | 0 | 20 | 0 |  | 21.02.2013 | 10 | 3 | 3 |  | 0 | FALSE | FALSE |  |  |  | 10120009
PA9.110-03 | 8 | 01 | SYROB | RTB | ПОДРЯД | 10 | ЗАГОТОВИТЕЛЬНАЯ | Заготовки рубить поперёк проката в размер 45 |  |  |  | 0 | 5 | 0.5 | 0 | 30 |  | 3 |  |  | PA9.110.008-03 | 0 | 0 | 0 | 0 | 20 | 282 |  | 21.10.2016 | 5 | 0.5 | 0.5 |  | 0 | FALSE | FALSE |  |  |  | 911000803
PA9.110 | 38 | 01 | SYROB | RTB |  | 10 | ЗАГОТОВИТЕЛЬНАЯ |  |  |  |  | 0 | 5 | 0.5 | 0 | 0 |  | 0 |  |  | PA9.110.038 | 0 | 0 | 0 | 0 | 20 | 0 |  | 02.05.2017 | 5 | 0.5 | 0.5 |  | 0 | FALSE | FALSE |  |  |  | 9110038
PA6.000 | 41 | 02 | SYROB | RTB |  | 10 | ЗАГОТОВИТЕЛЬНАЯ | Допускается изготовление из INOХ, калиброванный |  |  |  | 0 | 5 | 0.1 | 0 | 120 |  | 0 |  |  | PA6.000.041 | 0 | 0 | 0 | 0 | 20 | 0 |  | 17.08.2012 | 5 | 0.1 | 0.1 |  | 0 | FALSE | FALSE |  |  |  | 6000041
PA9.110 | 38 | 02 | SYROB | RTB |  | 10 | ЗАГОТОВИТЕЛЬНАЯ | Возможна замена материала Сталь 20 на 12Х18Н10Т(или другую нержавейку) без выполнения покрытия(согласовано с Землянской) |  |  |  | 0 | 5 | 0.5 | 0 | 30 |  | 0 |  |  | PA9.110.038 | 0 | 0 | 0 | 0 | 20 | 0 |  | 02.05.2017 | 5 | 0.5 | 0.5 |  | 0 | FALSE | FALSE |  |  |  | 9110038
PA10.210 | 2 | 00 | SYROB | RTB |  | 10 | ЗАГОТОВИТЕЛЬНАЯ |  |  |  |  | 0 | 30 | 30 | 0 | 30 |  | 0 |  |  | PA10.210.002 | 0 | 0 | 0 | 0 | 20 | 0 |  | 17.08.2018 | 30 | 30 | 30 |  | 0 | FALSE | FALSE |  |  |  | 10210002
PA10.220 | 3 | 00 | SYROB | RTB |  | 10 | ЗАГОТОВИТЕЛЬНАЯ | LOCMAT02797 P AD33 EP110 |  |  |  | 0 | 30 | 20 | 0 | 30 |  | 0 |  |  | PA10.220.003 | 0 | 0 | 0 | 0 | 20 | 0 |  | 17.08.2018 | 30 | 20 | 20 |  | 0 | FALSE | FALSE |  |  |  | 10220003
PA10.210 | 3 | 00 | SYROB | RTB | МЕХАНИЧЕСКИЙ | 10 | ЗАГОТОВИТЕЛЬНАЯ |  | ЛЕНТОЧНАЯ ПИЛА |  |  | 0 | 30 | 20 | 0 | 30 |  | 0 |  |  | PA10.210.003 | 0 | 0 | 0 | 0 | 20 | 0 |  | 20.02.2018 | 30 | 20 | 20 |  | 0 | FALSE | FALSE |  |  |  | 10210003
PA1.047 | 12 | 00 | SYROB | RTB |  | 10 | ЗАГОТОВИТЕЛЬНАЯ |  |  |  |  | 0 | 5 | 0.05 | 0 | 30 |  | 0 |  |  | PA1.047.012 | 0 | 0 | 0 | 0 | 20 | 0 |  | 03.04.2018 | 5 | 0.05 | 0.05 |  | 0 | FALSE | FALSE |  |  |  | 1047012
PA1.047 | 11 | 00 | SYROB | RTB |  | 10 | ЗАГОТОВИТЕЛЬНАЯ |  | ЛЕНТОЧНАЯ ПИЛА |  |  | 0 | 5 | 0.1 | 0 | 30 |  | 0 |  |  | PA1.047.011 | 0 | 0 | 0 | 0 | 20 | 0 |  | 03.04.2018 | 5 | 0.1 | 0.1 |  | 0 | FALSE | FALSE |  |  |  | 1047011
PA10.500 | 1 | 00 | SYROB | RTB |  | 10 | ЗАГОТОВИТЕЛЬНАЯ |  | ЛЕНТОЧНАЯ ПИЛА |  |  | 0 | 5 | 0.5 | 0 | 15 |  | 3 |  |  | PA10.500.001 | 0 | 0 | 0 | 0 | 20 | 0 |  | 03.04.2018 | 5 | 0.5 | 0.5 |  | 0 | FALSE | FALSE |  |  |  | 10500001
PA10.500 | 2 | 00 | SYROB | RTB |  | 10 | ЗАГОТОВИТЕЛЬНАЯ |  | ЛЕНТОЧНАЯ ПИЛА |  |  | 0 | 5 | 0.2 | 0 | 15 |  | 2 |  |  | PA10.500.002 | 0 | 0 | 0 | 0 | 20 | 0 |  | 03.04.2018 | 5 | 0.2 | 0.2 |  | 0 | FALSE | FALSE |  |  |  | 10500002
PA7.200-01 | 11 | 00 | SYROB | RTB |  | 10 | ЗАГОТОВИТЕЛЬНАЯ |  |  |  |  | 0 | 10 | 0.2 | 0 | 0 |  | 2 |  |  | PA7.200.011 - 01 | 0 | 0 | 0 | 0 | 20 | 0 |  | 21.02.2013 | 10 | 0.2 | 0.2 |  | 0 | FALSE | FALSE |  |  |  | 720001101
PA7.200- 01 | 11 | 00 | SYROB | RTB |  | 10 | ЗАГОТОВИТЕЛЬНАЯ |  |  |  |  | 0 | 10 | 0.2 | 0 | 0 |  | 0 |  |  | PA7.200.011 - 01 | 0 | 0 | 0 | 0 | 20 | 0 |  | 21.02.2013 | 10 | 0.2 | 0.2 |  | 0 | FALSE | FALSE |  |  |  | 720001101
PA5.180 | 13 | 00 | SYROB | RTB |  | 10 | ЗАГОТОВИТЕЛЬНАЯ |  |  |  |  | 0 | 5 | 0.15 | 0 | 20 |  | 0 |  |  | PA5.180.013 | 0 | 0 | 0 | 0 | 20 | 0 |  | 07.03.2019 | 5 | 0.15 | 0.15 |  | 0 | FALSE | FALSE |  |  |  | 5180013
PA8.110 | 44 | 00 | SYROB | RTB |  | 10 | ЗАГОТОВИТЕЛЬНАЯ |  |  |  |  | 0 | 5 | 3 | 0 | 2 |  | 2 |  |  | PA8.110.044 | 0 | 0 | 0 | 0 | 20 | 0 |  | 07.03.2019 | 5 | 3 | 3 |  | 0 | FALSE | FALSE |  |  |  | 8110044
PA6.100 | 112 | 01 | SYROB | RTB |  | 10 | ЗАГОТОВИТЕЛЬНАЯ | Согласно п.3 тех.требований трещины, сколы и внутренние дефекты материала не допускаются |  |  |  | 0 | 5 | 0.5 | 0 | 100 |  | 0 |  |  | PA6.100.112 | 0 | 0 | 0 | 0 | 20 | 0 |  | 07.03.2019 | 5 | 0.5 | 0.5 |  | 0 | FALSE | FALSE |  |  |  | 6100112
PA7.306 M | 1 | 02 | SYROB | RTB |  | 10 | ЗАГОТОВИТЕЛЬНАЯ | Согласно п.3 тех.требований трещины, сколы и внутренние дефекты материала не допускаются |  |  |  | 0 | 5 | 0.5 | 0 | 0 |  | 0 |  |  | PA7.306.001 M | 0 | 0 | 0 | 0 | 20 | 0 |  | 07.03.2019 | 5 | 0.5 | 0.5 |  | 0 | FALSE | FALSE |  |  |  | 7306001
PA8.800 | 1 | 00 | SYROB | RTB |  | 10 | ЗАГОТОВИТЕЛЬНАЯ |  |  |  |  | 0 | 5 | 0.25 | 0 | 3000 |  | 0 |  |  | PA8.800.001 | 0 | 0 | 0 | 0 | 20 | 0 |  | 07.03.2019 | 5 | 0.25 | 0.25 |  | 0 | FALSE | FALSE |  |  |  | 8800001
PA19.414 | 3 | 00 | SYROB | RTB |  | 10 | ЗАГОТОВИТЕЛЬНАЯ |  |  |  |  | 0 | 5 | 0.1 | 0 | 6 |  | 0 |  |  | PA19.414.003 | 0 | 0 | 0 | 0 | 20 | 0 |  | 07.03.2019 | 5 | 0.1 | 0.1 |  | 0 | FALSE | FALSE |  |  |  | 19414003
PA16.710-01 | 1 | 00 | SYROB | RTB |  | 10 | ЗАГОТОВИТЕЛЬНАЯ |  |  |  |  | 0 | 5 | 3 | 0 | 0 |  | 0 |  |  | PA16.710.001-01 | 0 | 0 | 0 | 0 | 20 | 0 |  | 07.03.2019 | 5 | 3 | 3 |  | 0 | FALSE | FALSE |  |  |  | 1671000101
PA16.710-02 | 2 | 00 | SYROB | RTB |  | 10 | ЗАГОТОВИТЕЛЬНАЯ |  |  |  |  | 0 | 5 | 0.25 | 0 | 3 |  | 2 |  |  | PA16.710.002-02 | 0 | 0 | 0 | 0 | 20 | 0 |  | 07.03.2019 | 5 | 0.25 | 0.25 |  | 0 | FALSE | FALSE |  |  |  | 1671000202
PA10.150 M | 7 | 01 | SYROB | RTB |  | 10 | ЗАГОТОВИТЕЛЬНАЯ | По согласованию с заказчиком допускается изготовление из стали 40Х (Пискун). Отрезать образец для термообработки ф14х15. |  |  |  | 0 | 5 | 0.5 | 0 | 0 |  | 3 |  |  | PA10.150.007 M | 0 | 0 | 0 | 0 | 20 | 0 |  | 22.02.2013 | 5 | 0.5 | 0.5 |  | 0 | FALSE | FALSE |  |  |  | 10150007
PA12.200 | 8 | 01 | SYROB | RTB |  | 10 | ЗАГОТОВИТЕЛЬНАЯ |  | ЛЕНТОЧНАЯ ПИЛА |  |  | 0 | 5 | 0.5 | 0 | 30 |  | 0 |  |  | PA12.200.008 | 0 | 0 | 0 | 0 | 20 | 0 |  | 05.06.2019 | 5 | 0.5 | 0.5 |  | 0 | FALSE | FALSE |  |  |  | 12200008
PA10.120 | 34 | 00 | SYROB | RTB |  | 10 | ЗАГОТОВИТЕЛЬНАЯ |  |  |  |  | 0 | 5 | 0.1 | 0 | 20 |  | 2 |  |  | PA10.120.034 | 0 | 0 | 0 | 0 | 20 | 0 |  | 05.06.2019 | 5 | 0.1 | 0.1 |  | 0 | FALSE | FALSE |  |  |  | 10120034
PA10.120-01 | 6 | 04 | SYROB | RTB |  | 10 | ЗАГОТОВИТЕЛЬНАЯ |  |  |  |  | 0 | 5 | 2 | 0 | 10 |  | 0 |  |  | PA10.120.006-01 | 0 | 0 | 0 | 0 | 20 | 0 |  | 05.06.2019 | 5 | 2 | 2 |  | 0 | FALSE | FALSE |  |  |  | 1012000601
PA10.120 SB | 200 | 00 | SYROB | RTB |  | 10 | КОМПЛЕКТОВОЧНАЯ | Комплектовать согласно спецификации, 1)PA10.120.006-01 Кронштейн-1шт; 2)PA10.120.034 Втулка-2шт. |  |  |  | 0 | 3 | 0.5 | 0 | 10 |  | 0 |  |  | PA10.120.200 SB | 0 | 0 | 0 | 0 | 20 | 0 |  | 26.10.2015 | 3 | 0.5 | 0.5 |  | 0 | FALSE | FALSE |  |  |  | 10120200
PA10.120 | 33 | 00 | SYROB | RTB |  | 10 | ЗАГОТОВИТЕЛЬНАЯ | Контроль ф5h10(-0,048) ОТК, допускается изготовление из INOX304 (калиброванный) |  |  |  | 0 | 5 | 0.1 | 0 | 30 |  | 2 |  |  | PA10.120.033 | 0 | 0 | 0 | 0 | 20 | 0 |  | 17.08.2012 | 5 | 0.1 | 0.1 |  | 0 | FALSE | FALSE |  |  |  | 10120033
PA10.110 | 1 | 06 | SYROB | RTB |  | 10 | ЗАГОТОВИТЕЛЬНАЯ |  | ЛЕНТОЧНАЯ ПИЛА |  |  | 0 | 10 | 5 | 0 | 0 |  | 2 |  |  | PA10.110.001 | 0 | 0 | 0 | 0 | 20 | 0 |  | 20.01.2012 | 10 | 5 | 5 |  | 0 | FALSE | FALSE |  | заготовка под винты |  | 10110001
PA10.100 | 3 | 01 | SYROB | RTB |  | 10 | ЗАГОТОВИТЕЛЬНАЯ |  |  |  |  | 0 | 10 | 10 | 0 | 0 |  | 0 |  |  | PA10.100.003 | 0 | 0 | 0 | 0 | 20 | 0 |  | 27.02.2013 | 10 | 10 | 10 |  | 0 | FALSE | FALSE |  |  |  | 10100003
PA10.230 | 2 | 06 | SYROB | RTB |  | 10 | ЗАГОТОВИТЕЛЬНАЯ |  | ЛЕНТОЧНАЯ ПИЛА |  |  | 0 | 20 | 10 | 0 | 0 |  | 4 |  |  | PA10.230.002 | 0 | 0 | 0 | 0 | 20 | 0 |  | 26.02.2013 | 20 | 10 | 10 |  | 0 | FALSE | FALSE |  |  |  | 10230002
PA4.010 | 8 | 00 | SYROB | RTB |  | 10 | ЗАГОТОВИТЕЛЬНАЯ | Допускается изготовление из Сталь 20, согласовано Пашковским с заказчиком (письмо от 16.09.2020). |  |  |  | 0 | 5 | 0.15 | 0 | 60 |  | 0 |  |  | PA4.010.008 | 0 | 0 | 0 | 0 | 20 | 0 |  | 22.08.2019 | 5 | 0.15 | 0.15 |  | 0 | FALSE | FALSE |  |  |  | 4010008
PA10.370 | 2 | 00 | SYROB | RTB |  | 10 | ЗАГОТОВИТЕЛЬНАЯ | Изготовление из Д16Т согласно спецификации. | ЛЕНТОЧНАЯ ПИЛА |  |  | 0 | 5 | 10 | 0 | 3 |  | 0 |  |  | PA10.370.002 | 0 | 0 | 0 | 0 | 20 | 0 |  | 27.08.2019 | 5 | 10 | 10 |  | 0 | FALSE | FALSE |  |  |  | 10370002
PA10.370 | 3 | 00 | SYROB | RTB |  | 10 | ЗАГОТОВИТЕЛЬНАЯ | Изготовление из Д16Т согласно спецификации. | ЛЕНТОЧНАЯ ПИЛА |  |  | 0 | 5 | 5 | 0 | 3 |  | 0 |  |  | PA10.370.003 | 0 | 0 | 0 | 0 | 20 | 0 |  | 27.08.2019 | 5 | 5 | 5 |  | 0 | FALSE | FALSE |  |  |  | 10370003
PA10.370 | 4 | 00 | SYROB | RTB |  | 10 | ЗАГОТОВИТЕЛЬНАЯ | Изготовление из Д16Т согласно спецификации. | ЛЕНТОЧНАЯ ПИЛА |  |  | 0 | 5 | 5 | 0 | 0 |  | 0 |  |  | PA10.370.004 | 0 | 0 | 0 | 0 | 20 | 0 |  | 27.08.2019 | 5 | 5 | 5 |  | 0 | FALSE | FALSE |  |  |  | 10370004
PA10.370 | 5 | 00 | SYROB | RTB |  | 10 | ЗАГОТОВИТЕЛЬНАЯ | Изготовление из Д16Т согласно спецификации. | ЛЕНТОЧНАЯ ПИЛА |  |  | 0 | 5 | 10 | 0 | 3 |  | 0 |  |  | PA10.370.005 | 0 | 0 | 0 | 0 | 20 | 0 |  | 27.08.2019 | 5 | 10 | 10 |  | 0 | FALSE | FALSE |  |  |  | 10370005
PA10.370-01 | 5 | 00 | SYROB | RTB |  | 10 | ЗАГОТОВИТЕЛЬНАЯ | Изготовление из Д16Т согласно спецификации. | ЛЕНТОЧНАЯ ПИЛА |  |  | 0 | 5 | 10 | 0 | 0 |  | 0 |  |  | PA10.370.005-01 | 0 | 0 | 0 | 0 | 20 | 0 |  | 27.08.2019 | 5 | 10 | 10 |  | 0 | FALSE | FALSE |  |  |  | 1037000501
PA10.370 | 6 | 00 | SYROB | RTB |  | 10 | ЗАГОТОВИТЕЛЬНАЯ | Изготовление из ПА6 согласно спецификации. | ЛЕНТОЧНАЯ ПИЛА |  |  | 0 | 5 | 10 | 0 | 3 |  | 0 |  |  | PA10.370.006 | 0 | 0 | 0 | 0 | 20 | 0 |  | 27.08.2019 | 5 | 10 | 10 |  | 0 | FALSE | FALSE |  |  |  | 10370006
PA10.370 | 7 | 00 | SYROB | RTB |  | 10 | ЗАГОТОВИТЕЛЬНАЯ |  | ЛЕНТОЧНАЯ ПИЛА |  |  | 0 | 5 | 0.25 | 0 | 6 |  | 0 |  |  | PA10.370.007 | 0 | 0 | 0 | 0 | 20 | 0 |  | 28.08.2019 | 5 | 0.25 | 0.25 |  | 0 | FALSE | FALSE |  |  |  | 10370007
PA10.370-01 | 7 | 00 | SYROB | RTB |  | 10 | ЗАГОТОВИТЕЛЬНАЯ |  | ЛЕНТОЧНАЯ ПИЛА |  |  | 0 | 5 | 0.25 | 0 | 6 |  | 0 |  |  | PA10.370.007-01 | 0 | 0 | 0 | 0 | 20 | 0 |  | 28.08.2019 | 5 | 0.25 | 0.25 |  | 0 | FALSE | FALSE |  |  |  | 1037000701
PA10.370 | 9 | 00 | SYROB | RTB |  | 10 | ЗАГОТОВИТЕЛЬНАЯ | Acrilite(Acrypet) - PMMA | ЛЕНТОЧНАЯ ПИЛА |  |  | 0 | 5 | 0.5 | 0 | 3 |  | 0 |  |  | PA10.370.009 | 0 | 0 | 0 | 0 | 20 | 0 |  | 28.08.2019 | 5 | 0.5 | 0.5 |  | 0 | FALSE | FALSE |  |  |  | 10370009
PA10.370 | 10 | 00 | SYROB | RTB |  | 10 | ЗАГОТОВИТЕЛЬНАЯ | Изготовление из Д16Т согласно спецификации. | ЛЕНТОЧНАЯ ПИЛА |  |  | 0 | 5 | 4 | 0 | 3 |  | 0 |  |  | PA10.370.010 | 0 | 0 | 0 | 0 | 20 | 0 |  | 28.08.2019 | 5 | 4 | 4 |  | 0 | FALSE | FALSE |  |  |  | 10370010
PA10.370 | 101 | 00 | SYROB | RTB |  | 10 | ЗАГОТОВИТЕЛЬНАЯ | Изготовление из Д16Т согласно спецификации. | ЛЕНТОЧНАЯ ПИЛА |  |  | 0 | 5 | 4 | 0 | 0 |  | 0 |  |  | PA10.370.101 | 0 | 0 | 0 | 0 | 20 | 0 |  | 28.08.2019 | 5 | 4 | 4 |  | 0 | FALSE | FALSE |  |  |  | 10370101
PA10.370 | 102 | 00 | SYROB | RTB |  | 10 | ЗАГОТОВИТЕЛЬНАЯ | Изготовление из Д16Т согласно спецификации. | ЛЕНТОЧНАЯ ПИЛА |  |  | 0 | 5 | 4 | 0 | 0 |  | 0 |  |  | PA10.370.102 | 0 | 0 | 0 | 0 | 20 | 0 |  | 28.08.2019 | 5 | 4 | 4 |  | 0 | FALSE | FALSE |  |  |  | 10370102
PA10.370 | 111 | 00 | SYROB | RTB |  | 10 | ЗАГОТОВИТЕЛЬНАЯ |  | ЛЕНТОЧНАЯ ПИЛА |  |  | 0 | 5 | 0.25 | 0 | 3 |  | 0 |  |  | PA10.370.111 | 0 | 0 | 0 | 0 | 20 | 0 |  | 28.08.2019 | 5 | 0.25 | 0.25 |  | 0 | FALSE | FALSE |  |  |  | 10370111
PA10.370 | 121 | 00 | SYROB | RTB |  | 10 | ЗАГОТОВИТЕЛЬНАЯ |  | ЛЕНТОЧНАЯ ПИЛА |  |  | 0 | 5 | 0.25 | 0 | 0 |  | 0 |  |  | PA10.370.121 | 0 | 0 | 0 | 0 | 20 | 0 |  | 28.08.2019 | 5 | 0.25 | 0.25 |  | 0 | FALSE | FALSE |  |  |  | 10370121
PA10.370 | 402 | 00 | SYROB | RTB |  | 10 | ЗАГОТОВИТЕЛЬНАЯ |  | ЛЕНТОЧНАЯ ПИЛА |  |  | 0 | 5 | 0.5 | 0 | 3 |  | 0 |  |  | PA10.370.402 | 0 | 0 | 0 | 0 | 20 | 0 |  | 28.08.2019 | 5 | 0.5 | 0.5 |  | 0 | FALSE | FALSE |  |  |  | 10370402
PA10.370 | 403 | 00 | SYROB | RTB |  | 10 | ЗАГОТОВИТЕЛЬНАЯ |  | ЛЕНТОЧНАЯ ПИЛА |  |  | 0 | 5 | 0.5 | 0 | 0 |  | 2 |  |  | PA10.370.403 | 0 | 0 | 0 | 0 | 20 | 0 |  | 28.08.2019 | 5 | 0.5 | 0.5 |  | 0 | FALSE | FALSE |  |  |  | 10370403
PA10.370 | 601 | 00 | SYROB | RTB |  | 10 | ЗАГОТОВИТЕЛЬНАЯ |  | ЛЕНТОЧНАЯ ПИЛА |  |  | 0 | 5 | 1 | 0 | 3 |  | 0 |  |  | PA10.370.601 | 0 | 0 | 0 | 0 | 20 | 0 |  | 28.08.2019 | 5 | 1 | 1 |  | 0 | FALSE | FALSE |  |  |  | 10370601
PA19.261 | 1 | 00 | SYROB | RTB |  | 10 | ЗАГОТОВИТЕЛЬНАЯ |  | ЛЕНТОЧНАЯ ПИЛА |  |  | 0 | 5 | 0.5 | 0 | 2 |  | 0 |  |  | PA19.261.001 | 0 | 0 | 0 | 0 | 20 | 0 |  | 28.08.2019 | 5 | 0.5 | 0.5 |  | 0 | FALSE | FALSE |  |  |  | 19261001
PA19.261 | 4 | 00 | SYROB | RTB |  | 10 | ЗАГОТОВИТЕЛЬНАЯ | Изготовление из Д16Т согласно спецификации | ЛЕНТОЧНАЯ ПИЛА |  |  | 0 | 5 | 2 | 0 | 2 |  | 0 |  |  | PA19.261.004 | 0 | 0 | 0 | 0 | 20 | 0 |  | 28.08.2019 | 5 | 2 | 2 |  | 0 | FALSE | FALSE |  |  |  | 19261004
PA19.261-01 | 10 | 00 | SYROB | RTB |  | 10 | ЗАГОТОВИТЕЛЬНАЯ |  | ЛЕНТОЧНАЯ ПИЛА |  |  | 0 | 5 | 4 | 0 | 2 |  | 0 |  |  | PA19.261.010-01 | 0 | 0 | 0 | 0 | 20 | 0 |  | 29.08.2019 | 5 | 4 | 4 |  | 0 | FALSE | FALSE |  |  |  | 1926101001
PA19.261 | 10 | 00 | SYROB | RTB |  | 10 | ЗАГОТОВИТЕЛЬНАЯ |  | ЛЕНТОЧНАЯ ПИЛА |  |  | 0 | 5 | 4 | 0 | 0 |  | 0 |  |  | PA19.261.010 | 0 | 0 | 0 | 0 | 20 | 0 |  | 29.08.2019 | 5 | 4 | 4 |  | 0 | FALSE | FALSE |  |  |  | 19261010
PA19.261 | 5 | 00 | SYROB | RTB |  | 10 | ЗАГОТОВИТЕЛЬНАЯ | Изготовление из Д16Т согласно спецификации | ЛЕНТОЧНАЯ ПИЛА |  |  | 0 | 5 | 0.5 | 0 | 2 |  | 0 |  |  | PA19.261.005 | 0 | 0 | 0 | 0 | 20 | 0 |  | 29.08.2019 | 5 | 0.5 | 0.5 |  | 0 | FALSE | FALSE |  |  |  | 19261005
PA19.261-01 | 5 | 00 | SYROB | RTB |  | 10 | ЗАГОТОВИТЕЛЬНАЯ | Изготовление из Д16Т согласно спецификации | ЛЕНТОЧНАЯ ПИЛА |  |  | 0 | 5 | 0.5 | 0 | 0 |  | 0 |  |  | PA19.261.005-01 | 0 | 0 | 0 | 0 | 20 | 0 |  | 29.08.2019 | 5 | 0.5 | 0.5 |  | 0 | FALSE | FALSE |  |  |  | 1926100501
PA19.261 | 6 | 00 | SYROB | RTB |  | 10 | ЗАГОТОВИТЕЛЬНАЯ | Изготовление из Д16Т согласно спецификации | ЛЕНТОЧНАЯ ПИЛА |  |  | 0 | 5 | 2 | 0 | 0 |  | 0 |  |  | PA19.261.006 | 0 | 0 | 0 | 0 | 20 | 0 |  | 28.08.2019 | 5 | 2 | 2 |  | 0 | FALSE | FALSE |  |  |  | 19261006
PA10.110-01 | 9 | 00 | SYROB | RTB |  | 10 | ЗАГОТОВИТЕЛЬНАЯ |  | ЛЕНТОЧНАЯ ПИЛА |  |  | 0 | 5 | 1 | 0 | 3 |  | 0 |  |  | PA10.110.009-01 | 0 | 0 | 0 | 0 | 20 | 0 |  | 29.08.2019 | 5 | 1 | 1 |  | 0 | FALSE | FALSE |  |  |  | 1011000901
PA10.110-01 | 25 | 00 | SYROB | RTB |  | 10 | ЗАГОТОВИТЕЛЬНАЯ |  | ЛЕНТОЧНАЯ ПИЛА |  |  | 0 | 5 | 1 | 0 | 0 |  | 0 |  |  | PA10.110.025-01 | 0 | 0 | 0 | 0 | 20 | 0 |  | 29.08.2019 | 5 | 1 | 1 |  | 0 | FALSE | FALSE |  |  |  | 1011002501
PA19.261 | 12 | 00 | SYROB | RTB |  | 10 | ЗАГОТОВИТЕЛЬНАЯ |  |  |  |  | 0 | 3 | 0.1 | 0 | 4 |  | 0 |  |  | PA19.261.012 | 0 | 0 | 0 | 0 | 20 | 0 |  | 29.08.2019 | 3 | 0.1 | 0.1 |  | 0 | FALSE | FALSE |  |  |  | 19261012
PA10.120 | 36 | 00 | SYROB | RTB |  | 10 | ЗАГОТОВИТЕЛЬНАЯ |  |  |  |  | 0 | 5 | 0.1 | 0 | 60 |  | 2 |  |  | PA10.120.036 | 0 | 0 | 0 | 0 | 20 | 0 |  | 19.11.2019 | 5 | 0.1 | 0.1 |  | 0 | FALSE | FALSE |  |  |  | 10120036
PA10.120-01 | 34 | 00 | SYROB | RTB |  | 10 | ЗАГОТОВИТЕЛЬНАЯ |  |  |  |  | 0 | 5 | 0.1 | 0 | 0 |  | 0 |  |  | PA10.120.034-01 | 0 | 0 | 0 | 0 | 20 | 0 |  | 05.06.2019 | 5 | 0.1 | 0.1 |  | 0 | FALSE | FALSE |  |  |  | 1012003401
PA10.120 | 6 | 05 | SYROB | RTB |  | 10 | ЗАГОТОВИТЕЛЬНАЯ |  |  |  |  | 0 | 10 | 3 | 0 | 0 |  | 2 |  |  | PA10.120.006 | 0 | 0 | 0 | 0 | 20 | 0 |  | 21.02.2013 | 10 | 3 | 3 |  | 0 | FALSE | FALSE |  |  |  | 10120006
PA1.040 M2 | 21 | 00 | SYROB | RTB |  | 10 | ЗАГОТОВИТЕЛЬНАЯ |  |  |  |  | 0 | 3 | 0.25 | 0 | 30 |  | 0 |  |  | PA1.040.021 M2 | 0 | 0 | 0 | 0 | 20 | 0 |  | 06.09.17 | 3 | 0.25 | 0.25 |  | 0 | FALSE | FALSE |  |  |  | 10400212
PA9.110 | 39 | 00 | SYROB | RTB | МЕХАНИЧЕСКИЙ | 10 | ЗАГОТОВИТЕЛЬНАЯ |  |  |  |  | 0 | 5 | 0.25 | 0 | 30 |  | 0 |  |  | PA9.110.039 | 0 | 0 | 0 | 0 | 20 | 0 |  | 19.11.2019 | 5 | 0.25 | 0.25 |  | 0 | FALSE | FALSE |  |  |  | 9110039
PA10.700 | 6 | 00 | SYROB | RTB |  | 10 | ЗАГОТОВИТЕЛЬНАЯ |  | ЛЕНТОЧНАЯ ПИЛА |  |  | 0 | 5 | 0.15 | 0 | 30 |  | 2 |  |  | PA10.700.006 | 0 | 0 | 0 | 0 | 20 | 0 |  | 19.11.2019 | 5 | 0.15 | 0.15 |  | 0 | FALSE | FALSE |  |  |  | 10700006
PA1.040M2 | 21 | 00 | SYROB | RTB |  | 10 | ЗАГОТОВИТЕЛЬНАЯ | Допускается замена материала стали А12 на сталь 20 по согласованию с заказчиком (письмо от 31.10.2019) |  |  |  | 0 | 3 | 0.25 | 0 | 60 |  | 2 |  |  | PA1.040.021M2 | 0 | 0 | 0 | 0 | 20 | 0 |  | 06.09.17 | 3 | 0.25 | 0.25 |  | 0 | FALSE | FALSE |  |  |  | 10400212
PA.7.200 | 22 | 01 | SYROB | RTB | МЕХАНИЧЕСКИЙ | 10 | ЗАГОТОВИТЕЛЬНАЯ |  |  |  |  | 0 | 5 | 0.5 | 0 | 120 |  | 0 |  |  | PA.7.200.022 | 0 | 0 | 0 | 0 | 20 | 0 |  | 04.01.2020 | 5 | 0.5 | 0.5 |  | 0 | FALSE | FALSE |  |  |  | 7200022
PA1.047 | 1 | 00 | SYROB | RTB |  | 10 | ЗАГОТОВИТЕЛЬНАЯ |  | ЛЕНТОЧНАЯ ПИЛА |  |  | 0 | 5 | 0.1 | 0 | 0 |  | 0 |  |  | PA1.047.001 | 0 | 0 | 0 | 0 | 20 | 0 |  | 03.04.2018 | 5 | 0.1 | 0.1 |  | 0 | FALSE | FALSE |  |  |  | 1047001
PA10.150M | 1 | 01 | SYROB | RTB |  | 10 | ЗАГОТОВИТЕЛЬНАЯ |  | ЛЕНТОЧНАЯ ПИЛА |  |  | 0 | 5 | 0.5 | 0 | 0 |  | 2 |  |  | PA10.150.001 M | 0 | 0 | 0 | 0 | 20 | 0 |  | 22.02.2013 | 5 | 0.5 | 0.5 |  | 0 | FALSE | FALSE |  |  |  | 10150001
PA10.150M | 4 | 00 | SYROB | RTB |  | 10 | ЗАГОТОВИТЕЛЬНАЯ | Согласно письма возможно изготовление из стали 20 |  |  |  | 0 | 5 | 0.25 | 0 | 30 |  | 0 |  |  | PA10.150.004 M | 0 | 0 | 0 | 0 | 20 | 0 |  | 22.02.2013 | 5 | 0.25 | 0.25 |  | 0 | FALSE | FALSE |  |  |  | 10150004
PA10.150M | 7 | 01 | SYROB | RTB |  | 10 | ЗАГОТОВИТЕЛЬНАЯ | По согласованию с заказчиком допускается изготовление из стали 40Х (Пискун). Отрезать образец для термообработки ф14х15. |  |  |  | 0 | 5 | 0.5 | 0 | 20 |  | 3 |  |  | PA10.150.007 M | 0 | 0 | 0 | 0 | 20 | 0 |  | 22.02.2013 | 5 | 0.5 | 0.5 |  | 0 | FALSE | FALSE |  |  |  | 10150007
PA10.120 | 21 | 03 | SYROB | RTB |  | 10 | ЗАГОТОВИТЕЛЬНАЯ | По согласованию с заказчиком допускается изготовление из стали 40Х (Пискун) |  |  |  | 0 | 10 | 0.5 | 0 | 0 |  | 0 |  |  | PA10.120.021 | 0 | 0 | 0 | 0 | 20 | 0 |  | 22.02.2013 | 10 | 0.5 | 0.5 |  | 0 | FALSE | FALSE |  |  |  | 10120021
PA4.105 | 22 | 00 | SYROB | RTB | МЕХАНИЧЕСКИЙ | 10 | ЗАГОТОВИТЕЛЬНАЯ |  | ЛЕНТОЧНАЯ ПИЛА |  |  | 0 | 5 | 0.5 | 0 | 4 |  | 0 |  |  | PA4.105.022 | 0 | 0 | 0 | 0 | 20 | 0 |  | 14.02.2020 | 5 | 0.5 | 0.5 |  | 0 | FALSE | FALSE |  |  |  | 4105022
PA4.105 | 26 | 00 | SYROB | RTB | МЕХАНИЧЕСКИЙ | 10 | ЗАГОТОВИТЕЛЬНАЯ |  | ЛЕНТОЧНАЯ ПИЛА |  |  | 0 | 5 | 1 | 0 | 4 |  | 0 |  |  | PA4.105.026 | 0 | 0 | 0 | 0 | 20 | 0 |  | 14.02.2020 | 5 | 1 | 1 |  | 0 | FALSE | FALSE |  |  |  | 4105026
PA4.105 | 20 | 00 | SYROB | RTB | МЕХАНИЧЕСКИЙ | 10 | ЗАГОТОВИТЕЛЬНАЯ |  | ЛЕНТОЧНАЯ ПИЛА |  |  | 0 | 5 | 0.15 | 0 | 8 |  | 0 |  |  | PA4.105.020 | 0 | 0 | 0 | 0 | 20 | 0 |  | 14.02.2020 | 5 | 0.15 | 0.15 |  | 0 | FALSE | FALSE |  |  |  | 4105020
PA19.219 | 3 | 00 | SYROB | RTB | МЕХАНИЧЕСКИЙ | 10 | ЗАГОТОВИТЕЛЬНАЯ |  | ЛЕНТОЧНАЯ ПИЛА |  |  | 0 | 5 | 5 | 0 | 3 |  | 0 |  |  | PA19.219.003 | 0 | 0 | 0 | 0 | 20 | 0 |  | 14.02.2020 | 5 | 5 | 5 |  | 0 | FALSE | FALSE |  |  |  | 19219003
PA4.105 | 21 | 00 | SYROB | RTB | МЕХАНИЧЕСКИЙ | 10 | ЗАГОТОВИТЕЛЬНАЯ |  |  |  |  | 0 | 5 | 2 | 0 | 4 |  | 0 |  |  | PA4.105.021 | 0 | 0 | 0 | 0 | 20 | 0 |  | 14.02.2020 | 5 | 2 | 2 |  | 0 | FALSE | FALSE |  |  |  | 4105021
PA1.040 | 2 | 01 | SYROB | RTB |  | 10 | ЗАГОТОВИТЕЛЬНАЯ |  |  |  |  | 0 | 5 | 0.25 | 0 | 150 |  | 0 |  |  | PA1.040.002 | 0 | 0 | 0 | 0 | 20 | 0 |  | 20.04.2020 | 5 | 0.25 | 0.25 |  | 0 | FALSE | FALSE |  |  |  | 1040002
PA19.211 | 104 | 00 | SYROB | RTB |  | 10 | ЗАГОТОВИТЕЛЬНАЯ |  |  |  |  | 0 | 10 | 0.1 | 0 | 0 |  | 0 |  |  | PA19.211.104 | 0 | 0 | 0 | 0 | 20 | 0 |  | 25.02.2013 | 10 | 0.1 | 0.1 |  | 0 | FALSE | FALSE |  |  |  | 19211104
PA10.100-01 | 3 | 02 | SYROB | RTB |  | 10 | ЗАГОТОВИТЕЛЬНАЯ |  |  |  |  | 0 | 10 | 10 | 0 | 0 |  | 2 |  |  | PA10.100.003-01 | 0 | 0 | 0 | 0 | 20 | 0 |  | 27.02.2013 | 10 | 10 | 10 |  | 0 | FALSE | FALSE |  |  |  | 1010000301
PA9.110 | 3 | 02 | SYROB | RTB |  | 10 | ЗАГОТОВИТЕЛЬНАЯ |  | ЛЕНТОЧНАЯ ПИЛА |  |  | 0 | 10 | 2 | 0 | 0 |  | 2 |  |  | PA9.110.003 | 0 | 0 | 0 | 0 | 20 | 0 |  | 26.02.2013 | 10 | 2 | 2 |  | 0 | FALSE | FALSE |  |  |  | 9110003
PA9.110 | 30 | 02 | SYROB | RTB |  | 10 | ЗАГОТОВИТЕЛЬНАЯ |  | ЛЕНТОЧНАЯ ПИЛА |  |  | 0 | 10 | 2 | 0 | 0 |  | 0 |  |  | PA9.110.030 | 0 | 0 | 0 | 0 | 20 | 0 |  | 26.02.2013 | 10 | 2 | 2 |  | 0 | FALSE | FALSE |  |  |  | 9110030
PA10.100 | 25 | 00 | SYROB | RTB |  | 10 | ЗАГОТОВИТЕЛЬНАЯ |  |  |  |  | 0 | 10 | 1 | 0 | 60 |  | 0 |  |  | PA10.100.025 | 0 | 0 | 0 | 0 | 20 | 0 |  | 22.07.2020 | 10 | 1 | 1 |  | 0 | FALSE | FALSE |  |  |  | 10100025
PA10.100 | 6 | 00 | SYROB | RTB |  | 10 | ЗАГОТОВИТЕЛЬНАЯ |  |  |  |  | 0 | 10 | 10 | 0 | 0 |  | 4 |  |  | PA10.100.006 | 0 | 0 | 0 | 0 | 20 | 0 |  | 27.02.2013 | 10 | 10 | 10 |  | 0 | FALSE | FALSE |  |  |  | 10100006
PA17.170-01 | 19 | 01 | SYROB | RTB | МЕХАНИЧЕСКИЙ | 10 | ЗАГОТОВИТЕЛЬНАЯ |  | ЛЕНТОЧНАЯ ПИЛА |  |  | 0 | 5 | 0.15 | 0 | 52 |  | 2 |  |  | PA17.170.019-01 | 0 | 0 | 0 | 0 | 20 | 0 |  | 14.09.2020 | 5 | 0.15 | 0.15 |  | 0 | FALSE | FALSE |  |  |  | 1717001901
PA10.510 | 5 | 00 | SYROB | RTB | МЕХАНИЧЕСКИЙ | 10 | ЗАГОТОВИТЕЛЬНАЯ | Допускается изготовление из Сталь 20, согласовано Пашковским с заказчиком (письмо от 16.09.2020). | ЛЕНТОЧНАЯ ПИЛА |  |  | 0 | 5 | 0.2 | 0 | 30 |  | 0 |  |  | PA10.510.005 | 0 | 0 | 0 | 0 | 20 | 0 |  | 14.09.2020 | 5 | 0.2 | 0.2 |  | 0 | FALSE | FALSE |  |  |  | 10510005
PA10.510 | 2 | 01 | SYROB | RTB | МЕХАНИЧЕСКИЙ | 10 | ЗАГОТОВИТЕЛЬНАЯ |  | ЛЕНТОЧНАЯ ПИЛА |  |  | 0 | 5 | 0.1 | 0 | 60 |  | 0 |  |  | PA10.510.002 | 0 | 0 | 0 | 0 | 20 | 0 |  | 14.09.2020 | 5 | 0.1 | 0.1 |  | 0 | FALSE | FALSE |  |  |  | 10510002
PA9.110-01 | 20 | 04 | SYROB | RTB |  | 10 | ЗАГОТОВИТЕЛЬНАЯ |  | ЛЕНТОЧНАЯ ПИЛА |  |  | 0 | 10 | 5 | 0 | 0 |  | 0 |  |  | PA9.110.020-01 | 0 | 0 | 0 | 0 | 20 | 0 |  | 29.06.2020 | 10 | 5 | 5 |  | 0 | FALSE | FALSE |  |  |  | 911002001
PA1.052-01 | 402 | 00 | SYROB | RTB | МЕХАНИЧЕСКИЙ | 10 | ЗАГОТОВИТЕЛЬНАЯ |  | ЛЕНТОЧНАЯ ПИЛА |  |  | 0 | 3 | 0.3 | 0 | 30 |  | 0 |  |  | PA1.052.402-01 | 0 | 0 | 0 | 0 | 20 | 0 |  | 14.09.2020 | 3 | 0.3 | 0.3 |  | 0 | FALSE | FALSE |  |  |  | 105240201
PA9.110-02 | 34 | 03 | SYROB | RTB |  | 10 | ЗАГОТОВИТЕЛЬНАЯ | Пруток ф3-0,1. Допускается изготовление из INOX. |  |  |  | 0 | 5 | 0.01 | 0 | 0 |  | 0 |  |  | PA9.110.034-02 | 0 | 0 | 0 | 0 | 20 | 0 |  | 03.04.2018 | 5 | 0.01 | 0.01 |  | 0 | FALSE | FALSE |  |  |  | 911003402
PA10.510 | 3 | 00 | SYROB | RTB | МЕХАНИЧЕСКИЙ | 10 | ЗАГОТОВИТЕЛЬНАЯ |  | ЛЕНТОЧНАЯ ПИЛА |  |  | 0 | 5 | 0.1 | 0 | 30 |  | 0 |  |  | PA10.510.003 | 0 | 0 | 0 | 0 | 20 | 0 |  | 14.09.2020 | 5 | 0.1 | 0.1 |  | 0 | FALSE | FALSE |  |  |  | 10510003
PA10.210 | 3 | 02 | SYROB | RTB | МЕХАНИЧЕСКИЙ | 10 | ЗАГОТОВИТЕЛЬНАЯ |  | ЛЕНТОЧНАЯ ПИЛА |  |  | 0 | 10 | 8 | 0 | 10 |  | 0 |  |  | PA10.210.003 | 0 | 0 | 0 | 0 | 20 | 0 |  | 22.10.2020 | 10 | 8 | 8 |  | 0 | FALSE | FALSE |  |  |  | 10210003
PA10.210 | 2 | 03 | SYROB | RTB |  | 10 | ЗАГОТОВИТЕЛЬНАЯ |  |  |  |  | 0 | 5 | 5 | 0 | 10 |  | 0 |  |  | PA10.210.002 | 0 | 0 | 0 | 0 | 20 | 0 |  | 22.10.2020 | 5 | 5 | 5 |  | 0 | FALSE | FALSE |  |  |  | 10210002
PA10.220 | 4 | 00 | SYROB | RTB |  | 10 | ЗАГОТОВИТЕЛЬНАЯ |  |  |  |  | 0 | 5 | 5 | 0 | 10 |  | 0 |  |  | PA10.220.004 | 0 | 0 | 0 | 0 | 20 | 0 |  | 22.10.2020 | 5 | 5 | 5 |  | 0 | FALSE | FALSE |  |  |  | 10220004
PA10.210 | 2 | 04 | SYROB | RTB |  | 10 | ЗАГОТОВИТЕЛЬНАЯ |  |  |  |  | 0 | 5 | 5 | 0 | 0 |  | 0 |  |  | PA10.210.002 | 0 | 0 | 0 | 0 | 20 | 0 |  | 22.10.2020 | 5 | 5 | 5 |  | 0 | FALSE | FALSE |  |  |  | 10210002
PA10.120 | 16 | 01 | SYROB | RTB | ПОДРЯД | 12 | ПОДРЯД | Лазерная резка. |  |  |  | 0 | 0 | 0 | 0 | 30 |  | 2 |  |  | PA10.120.016 | 0 | 0 | 0 | 0 | 20 | 299 | S10 | 15.09.2020 | 0 | 0 | 0 |  | 13 | FALSE | FALSE |  | расчет на CN з-з 38886 | ЧЕРНЯК М.А. | 10120016
PA9.110 | 5 | 02 | SYROB | RTB | МЕХАНИЧЕСКИЙ | 12 | ТЕРМИЧЕСКАЯ | 32…36HRCэ. Закалка - нагреть до 820-850°С и охладить в масле, далее отпуск при 500-550°С выдержать 2-3 часа, затем охлаждение на воздухе. ОСТ 3-5231-82. |  |  |  | 0 | 0 | 0 | 0 | 30 |  | 3 |  |  | PA9.110.005 | 0 | 0 | 0 | 0 | 20 | 217 | S17 | 08.12.2014 | 0 | 0 | 0 |  |  | FALSE | FALSE |  | режимы Порядок операций | ЧЕРНЯК М.А. | 9110005
PA10.120 | 8 | 02 | SYROB | RTB | ПОДРЯД | 12 | ПОДРЯД | Лазерная резка. |  |  |  | 0 | 0 | 0 | 0 | 30 |  | 0 |  |  | PA10.120.008 | 0 | 0 | 0 | 0 | 20 | 299 |  | 24.07.2020 | 0 | 0 | 0 |  | 0 | FALSE | FALSE |  | 38886 | ЧЕРНЯК М.А. | 10120008
PA10.120 | 21 | 00 | SYROB | RTB | МЕХАНИЧЕСКИЙ | 12 | ТЕРМИЧЕСКАЯ | Отжиг при температуре от 480 до 510° выдержать от 3 до 4 часов, затем охлаждение на воздухе. ОСТ 3-5231-82. | ТЕРМИЧЕСКОЕ |  |  | 0 | 0 | 0 | 0 | 30 |  | 0 |  |  | PA10.120.021 | 0 | 0 | 0 | 0 | 20 | 217 | S17 | 20.11.2020 | 0 | 0 | 0 |  |  | FALSE | FALSE |  | Добавлена операция | ЧЕРНЯК М.А. | 10120021
PA9.110 | 26 | 00 | SYROB | RTB | МЕХАНИЧЕСКИЙ | 12 | ТЕРМИЧЕСКАЯ | Сталь 45. Отжиг при температуре от 480 до 510° выдержать от 4 до 5 часов, затем охлаждение на воздухе. ОСТ 3-5231-82. | ТЕРМИЧЕСКОЕ |  |  | 0 | 0 | 0 | 0 | 30 |  | 0 |  |  | PA9.110.026 | 0 | 0 | 0 | 0 | 20 | 217 | S17 | 24.11.2020 | 0 | 0 | 0 |  |  | FALSE | FALSE |  | добавленна операция | ЧЕРНЯК М.А. | 9110026
PA9.110 | 2 | 03 | SYROB | RTB | МЕХАНИЧЕСКИЙ | 13 | ТЕРМИЧЕСКАЯ | Сталь 45. Отжиг при температуре от 480 до 510° выдержать от 4 до 5 часов, затем охлаждение на воздухе. ОСТ 3-5231-82. | ТЕРМИЧЕСКОЕ |  |  | 0 | 0 | 0 | 0 | 30 |  | 0 |  |  | PA9.110.002 | 0 | 0 | 0 | 0 | 20 | 217 | S17 | 23.11.2020 | 0 | 0 | 0 |  |  | FALSE | FALSE |  | добавлена операция | ЧЕРНЯК М.А. | 9110002
PA10.120 | 16 | 01 | SYROB | RTB | БТК | 14 | КОНТРОЛЬНАЯ | Входной контроль RTB. |  |  |  | 0 | 0 | 0 | 0 | 30 |  | 0 |  |  | PA10.120.016 | 0 | 0 | 0 | 0 | 20 | 237 | S37 | 15.09.2020 | 0 | 0 | 0 |  | 0 | FALSE | FALSE |  |  |  | 10120016
PA5.131 | 13 | 00 | SYROB | SYROB | МЕХАНИЧЕСКИЙ | 15 | ГАЛЬВАНИЧЕСКАЯ | Ан.Окс.нв. | ГАЛЬВ_ВАННА |  |  | 0 | 0 | 0 | 0 | 84 |  | 0 |  |  | PA5.131.013 | 0 | 0 | 0 | 0 | 20 | 230 |  | 15.12.2010 | 0 | 0 | 0 |  | 0 | FALSE | FALSE |  |  |  | 5131013
PA5.700 | 102 | 00 | SYROB | SYROB | МЕХАНИЧЕСКИЙ | 15 | ГАЛЬВАНИЧЕСКАЯ | Ан.Окс.нв. | ГАЛЬВ_ВАННА |  |  | 0 | 0 | 0 | 0 | 0 |  | 0 |  |  | PA5.700.102 | 0 | 0 | 0 | 0 | 20 | 230 |  | 15.12.2010 | 0 | 0 | 0 |  | 0 | FALSE | FALSE |  |  |  | 5700102
PA5.131 | 13 | 02 | SYROB | SYROB | МЕХАНИЧЕСКИЙ | 15 | ГАЛЬВАНИЧЕСКАЯ | Ан.Окс.нв. | ГАЛЬВ_ВАННА |  |  | 0 | 0 | 0 | 0 | 0 |  | 0 |  |  | PA5.131.013 | 0 | 0 | 0 | 0 | 20 | 230 |  | 15.12.2010 | 0 | 0 | 0 |  | 0 | FALSE | FALSE |  |  |  | 5131013
PA6.100 | 6 | 00 | SYROB | RTB | ПОДРЯД | 15 | ПОДРЯД | Полное изготовление из материала подрядчика |  |  |  | 0 | 0 | 0 | 0 | 0 |  | 0 |  |  | РА6.100.006 | 0 | 0 | 0 | 0 | 20 | 299 | S33 | 20.08.2012 | 0 | 0 | 0 |  | 0 | FALSE | FALSE |  |  |  | 6100006
PA6.100 | 8 | 00 | SYROB | RTB | ПОДРЯД | 15 | ПОДРЯД | Полное изготовление из материала подрядчика |  |  |  | 0 | 0 | 0 | 0 | 0 |  | 0 |  |  | РА6.100.008 | 0 | 0 | 0 | 0 | 20 | 299 | S33 | 20.08.2012 | 0 | 0 | 0 |  | 0 | FALSE | FALSE |  |  |  | 6100008
PA6.100 | 5 | 00 | SYROB | RTB | ПОДРЯД | 15 | ПОДРЯД | Полное изготовление из материала подрядчика |  |  |  | 0 | 0 | 0 | 0 | 20 |  | 0 |  |  | РА6.100.005 | 0 | 0 | 0 | 0 | 20 | 299 | S33 | 20.08.2012 | 0 | 0 | 0 |  | 0 | FALSE | FALSE |  |  |  | 6100005
PA10.120 | 21 | 00 | SYROB | RTB | МЕХАНИЧЕСКИЙ | 15 | ТЕРМИЧЕСКАЯ | Cт40Х. HRC 32…36. Термообработка по режиму 1. Закалка - нагреть до 830-860°С и охладить в масле, далее отпуск при 500-540°С выдержать 2-3 часа, затем охлаждение на воздухе. ОСТ 3-5231-82. Тара_ST00034. |  |  |  | 0 | 0 | 0 | 0 | 30 |  | 4 |  |  | PA10.120.021 | 0 | 0 | 0 | 0 | 20 | 217 | S17 | 27.03.2018 | 0 | 0 | 0 |  |  | FALSE | FALSE |  |  | ИВАНОВ П.П. | 10120021
PA9.110 | 2 | 00 | SYROB | RTB | МЕХАНИЧЕСКИЙ | 15 | ТЕРМИЧЕСКАЯ | Улучшение 32…36 HRC |  |  |  | 0 | 0 | 0 | 0 | 20 |  | 3 |  |  | PA9.110.002 | 0 | 0 | 0 | 0 | 20 | 217 | S17 | 16.07.2013 | 0 | 0 | 0 |  | 71 | FALSE | FALSE |  |  | ИВАНОВ П.П. | 9110002
PA10.150 | 7 | 00 | SYROB | RTB | МЕХАНИЧЕСКИЙ | 15 | ТЕРМИЧЕСКАЯ | 32…36 HRCэ |  |  |  | 0 | 0 | 0 | 0 | 30 |  | 0 |  |  | PA10.150.007 | 0 | 0 | 0 | 0 | 20 | 217 | S17 | 18.09.2013 | 0 | 0 | 0 |  |  | FALSE | FALSE |  |  |  | 10150007
PA9.110 | 5 | 02 | SYROB | RTB | МЕХАНИЧЕСКИЙ | 15 | ФИНИШНАЯ | Снять окалину. Тара_ST00034. |  |  |  | 0 | 0 | 0 | 0 | 20 |  | 3 |  |  | PA9.110.005 | 0 | 0 | 0 | 0 | 20 | 220 | S20 | 12.07.2013 | 0 | 0 | 0 |  | 0 | FALSE | FALSE |  |  |  | 9110005
PA9.110 | 2 | 03 | SYROB | RTB | МЕХАНИЧЕСКИЙ | 15 | ТЕРМИЧЕСКАЯ | Сталь45. HRC32…36. Термообработка по режиму 1. Закалка - нагреть до 820-850°С и охладить вода или масло, далее отпуск при 490-520°С выдержать 2-3 часа, затем охлаждение на воздухе. ОСТ 3-5231-82. Тара_ST00034. |  |  |  | 0 | 0 | 0 | 0 | 30 |  | 5 |  |  | PA9.110.002 | 0 | 0 | 0 | 0 | 20 | 217 | S17 | 16.07.2013 | 0 | 0 | 0 |  |  | FALSE | FALSE |  |  |  | 9110002
PA6.000 | 43 | 00 | SYROB | RTB | ПОДРЯД | 15 | ПОДРЯД | Лазерная резка. |  |  |  | 0 | 0 | 0 | 0 | 30 |  | 0 |  |  | PA6.000.043 | 0 | 0 | 0 | 0 | 20 | 299 | S10 | 17.09.2013 | 0 | 0 | 0 |  | 0 | FALSE | FALSE |  |  |  | 6000043
PA6.000 | 43 | 01 | SYROB | RTB | ПОДРЯД | 15 | ПОДРЯД | Лазерная резка, согласно развёртки RTB, отверстия не делать. |  |  |  | 0 | 0 | 0 | 0 | 30 |  | 0 |  |  | PA6.000.043 | 0 | 0 | 0 | 0 | 20 | 299 | S10 | 02.12.2013 | 0 | 0 | 0 |  | 0 | FALSE | FALSE |  |  |  | 6000043
PA9.110 | 26 | 00 | SYROB | RTB | МЕХАНИЧЕСКИЙ | 15 | ТЕРМИЧЕСКАЯ | 32…36HRC. Закалка - нагреть до 820-850°С и охладить в масле, далее отпуск при 500-550°С выдержать 2-3 часа, затем охлаждение на воздухе. ОСТ 3-5231-82. |  |  |  | 0 | 0 | 0 | 0 | 30 |  | 5 |  |  | PA9.110.026 | 0 | 0 | 0 | 0 | 20 | 217 | S17 | 24.11.2020 | 0 | 0 | 0 |  |  | FALSE | FALSE |  | Режимы | ЧЕРНЯК М.А. | 9110026
PA4.120-03 | 8 | 00 | SYROB | RTB | МЕХАНИЧЕСКИЙ | 15 | ТЕРМИЧЕСКАЯ | Стабилизирующее старение. Нагреть в печи до Т=150-160°С.Выдержать в течении 5-6 часов. Охладить детали на воздухе. | ТЕРМИЧЕСКОЕ |  |  | 0 | 0 | 0 | 0 | 0 |  | 2 |  |  | PA4.120.008-03 | 0 | 0 | 0 | 0 | 20 | 217 | S17 | 28.01.2012 | 0 | 0 | 0 |  | 0 | FALSE | FALSE |  |  |  | 412000803
PA10.180 | 1 | 06 | SYROB | RTB | ПОДРЯД | 15 | ПОДРЯД | Лазерная резка |  |  |  | 0 | 0 | 0 | 0 | 30 |  | 0 |  |  | PA10.180.001 | 0 | 0 | 0 | 0 | 20 | 299 |  | 14.10.2016 | 0 | 0 | 0 |  | 0 | FALSE | FALSE |  |  |  | 10180001
PA10.180 | 1 | 07 | SYROB | RTB | ПОДРЯД | 15 | ПОДРЯД | Лазерная резка |  |  |  | 0 | 0 | 0 | 0 | 0 |  | 0 |  |  | PA10.180.001 | 0 | 0 | 0 | 0 | 20 | 299 |  | 14.10.2016 | 0 | 0 | 0 |  | 0 | FALSE | FALSE |  |  |  | 10180001
PA10.110 | 19 | 01 | SYROB | RTB | ПОДРЯД | 15 | ПОДРЯД | Лазерная резка |  |  |  | 0 | 0 | 0 | 0 | 30 |  | 0 |  |  | PA10.110.019 | 0 | 0 | 0 | 0 | 20 | 299 |  | 06.12.2017 | 0 | 0 | 0 |  | 0 | FALSE | FALSE |  |  |  | 10110019
PA10.120 SB | 200 | 00 | SYROB | RTB | МЕХАНИЧЕСКИЙ | 15 | СЛЕСАРНАЯ | Установить втулки на LOCTITE согласно чертежу сборки. | СЛЕСАРНОЕ |  |  | 0 | 5 | 3 | 0 | 10 |  | 0 |  |  | PA10.120.200 SB | 0 | 0 | 0 | 0 | 20 | 233 | S33 | 30.10.2019 | 5 | 3 | 3 |  | 0 | FALSE | FALSE |  |  |  | 10120200
PA10.120 | 21 | 03 | SYROB | RTB | МЕХАНИЧЕСКИЙ | 15 | ТЕРМИЧЕСКАЯ | Cт40Х. HRC 32…36. Термообработка по режиму 1. Закалка - нагреть до 830-860°С и охладить в масле, далее отпуск при 500-540°С выдержать 2-3 часа, затем охлаждение на воздухе. ОСТ 3-5231-82. Тара_ST00034. |  |  |  | 0 | 0 | 0 | 0 | 0 |  | 0 |  |  | PA10.120.021 | 0 | 0 | 0 | 0 | 20 | 217 | S17 | 27.03.2018 | 0 | 0 | 0 |  |  | FALSE | FALSE |  |  |  | 10120021
PA10.120 | 33 | 00 | SYROB | RTB | БТК | 15 | КОНТРОЛЬНАЯ | Контроль ф5h10(-0,048) |  |  |  | 0 | 0 | 0 | 0 | 30 |  | 0 |  |  | PA10.120.033 | 0 | 0 | 0 | 0 | 20 | 237 | S37 | 29.06.2020 | 0 | 0 | 0 |  | 0 | FALSE | FALSE |  |  |  | 10120033
PA10.200 | 12 | 00 | SYROB | RTB | ПОДРЯД | 15 | ПОДРЯД | Лазерная резка , только контур. |  |  |  | 0 | 0 | 0 | 0 | 60 |  | 0 |  |  | PA10.200.012 | 0 | 0 | 0 | 0 | 20 | 299 |  | 24.07.2020 | 0 | 0 | 0 |  | 0 | FALSE | FALSE |  | 38886 | ЧЕРНЯК М.А. | 10200012
PA10.120 | 8 | 02 | SYROB | RTB | ПОДРЯД | 15 | ГИБКА | Гнуть согласно чертежу. |  |  |  | 0 | 0 | 0 | 0 | 30 |  | 0 |  |  | PA10.120.008 | 0 | 0 | 0 | 0 | 20 | 275 |  | 24.07.2020 | 0 | 0 | 0 |  | 0 | FALSE | FALSE |  |  | ЧЕРНЯК М.А. | 10120008
PA10.120M | 9 | 02 | SYROB | RTB | МЕХАНИЧЕСКИЙ | 15 | ТЕРМИЧЕСКАЯ | 12X18H10T Отжиг 330…370°C выдержка 8…10часов охлаждение с печью до 150°C далее на воздухе. | ТЕРМИЧЕСКОЕ |  |  | 0 | 0 | 0 | 0 | 30 |  | 0 |  |  | PA10.120.009M | 0 | 0 | 0 | 0 | 20 | 217 | S17 | 22.10.2020 | 0 | 0 | 0 |  |  | FALSE | FALSE |  |  | ИВАНОВ П.П. | 10120009
PA10.120 | 5 | 01 | SYROB | RTB | МЕХАНИЧЕСКИЙ | 15 | ТЕРМИЧЕСКАЯ | 12Х18Н10Т. Отжиг 330°C...370°C выдержать 8-10 часов, затем охлаждение с печью до 150°, далее на воздухе. | ТЕРМИЧЕСКОЕ |  |  | 0 | 0 | 0 | 0 | 30 |  | 0 |  |  | PA10.120.005 | 0 | 0 | 0 | 0 | 20 | 217 | S17 | 20.11.2020 | 0 | 0 | 0 |  |  | FALSE | FALSE |  | добавлена операция | ЧЕРНЯК М.А. | 10120005
PA9.110 | 18 | 00 | SYROB | RTB | МЕХАНИЧЕСКИЙ | 15 | ТЕРМИЧЕСКАЯ | Сталь 45. Отжиг при температуре от 480 до 510° выдержать от 4 до 5 часов, затем охлаждение на воздухе. ОСТ 3-5231-82. | ТЕРМИЧЕСКОЕ |  |  | 0 | 0 | 0 | 0 | 30 |  | 0 |  |  | PA9.110.018 | 0 | 0 | 0 | 0 | 20 | 217 | S17 | 23.11.2020 | 0 | 0 | 0 |  |  | FALSE | FALSE |  | добавлена операция | ЧЕРНЯК М.А. | 9110018
PA9.110-01 | 19 | 00 | SYROB | RTB | МЕХАНИЧЕСКИЙ | 15 | ТЕРМИЧЕСКАЯ | Сталь 45. Отжиг при температуре от 480 до 510° выдержать от 4 до 5 часов, затем охлаждение на воздухе. ОСТ 3-5231-82. | ТЕРМИЧЕСКОЕ |  |  | 0 | 0 | 0 | 0 | 30 |  | 0 |  |  | PA9.110.019-01 | 0 | 0 | 0 | 0 | 20 | 217 | S17 | 23.11.2020 | 0 | 0 | 0 |  |  | FALSE | FALSE |  |  |  | 911001901
PA9.110 | 2 | 00 | SYROB | RTB | МЕХАНИЧЕСКИЙ | 16 | ФИНИШНАЯ | Снять окалину. Тара_ST00034. |  |  |  | 0 | 0 | 0 | 0 | 20 |  | 3 |  |  | PA9.110.002 | 0 | 0 | 0 | 0 | 20 | 220 | S20 | 16.07.2013 | 0 | 0 | 0 |  | 0 | FALSE | FALSE |  |  | ИВАНОВ П.П. | 9110002
PA9.110 | 2 | 03 | SYROB | RTB | МЕХАНИЧЕСКИЙ | 16 | ФИНИШНАЯ | 1.ВИБРОАБРАЗИВНАЯ КН26 (Снять окалину). Тара_ST00034. |  |  |  | 0 | 0 | 0 | 0 | 30 |  | 5 |  |  | PA9.110.002 | 0 | 0 | 0 | 0 | 20 | 220 | S20 | 16.07.2013 | 0 | 0 | 0 |  | 0 | FALSE | FALSE |  |  |  | 9110002
PA9.110 | 26 | 00 | SYROB | RTB | МЕХАНИЧЕСКИЙ | 16 | ФИНИШНАЯ | 1.ВИБРОАБРАЗИВНАЯ КН26 (Удалить окалину). Тара_ST00034. | TRAVAL |  |  | 0 | 0 | 0 | 0 | 30 |  | 5 |  |  | PA9.110.026 | 0 | 0 | 0 | 0 | 20 | 220 | S20 | 24.11.2020 | 0 | 0 | 0 |  | 0 | FALSE | FALSE |  |  |  | 9110026
PA10.200 | 12 | 00 | SYROB | RTB | БТК | 16 | КОНТРОЛЬНАЯ | Входной контроль RTB. Тара_ST00034. |  |  |  | 0 | 0 | 0 | 0 | 60 |  | 0 |  |  | PA10.200.012 | 0 | 0 | 0 | 0 | 20 | 237 | S37 | 24.07.2020 | 0 | 0 | 0 |  | 0 | FALSE | FALSE |  |  |  | 10200012
PA10.120 | 8 | 02 | SYROB | RTB | БТК | 16 | КОНТРОЛЬНАЯ | Входной контроль RTB. |  |  |  | 0 | 0 | 0 | 0 | 30 |  | 0 |  |  | PA10.120.008 | 0 | 0 | 0 | 0 | 20 | 237 | S37 | 24.07.2020 | 0 | 0 | 0 |  | 0 | FALSE | FALSE |  |  |  | 10120008
PA6.100 | 6 | 00 | SYROB | RTB | БТК | 17 | КОНТРОЛЬНАЯ | Входной контроль RTB. |  |  |  | 0 | 0 | 0 | 0 | 0 |  | 0 |  |  | РА6.100.006 | 0 | 0 | 0 | 0 | 20 | 237 | S37 | 20.08.2012 | 0 | 0 | 0 |  | 0 | FALSE | FALSE |  |  |  | 6100006
PA6.100 | 5 | 00 | SYROB | RTB | БТК | 17 | КОНТРОЛЬНАЯ | Входной контроль RTB. |  |  |  | 0 | 0 | 0 | 0 | 20 |  | 0 |  |  | РА6.100.005 | 0 | 0 | 0 | 0 | 20 | 237 | S37 | 20.08.2012 | 0 | 0 | 0 |  | 0 | FALSE | FALSE |  |  |  | 6100005
PA6.100 | 8 | 00 | SYROB | RTB | БТК | 17 | КОНТРОЛЬНАЯ | Входной контроль RTB. |  |  |  | 0 | 0 | 0 | 0 | 0 |  | 0 |  |  | РА6.100.008 | 0 | 0 | 0 | 0 | 20 | 237 | S37 | 20.08.2012 | 0 | 0 | 0 |  | 0 | FALSE | FALSE |  |  |  | 6100008
PA10.120 | 21 | 00 | SYROB | RTB | МЕХАНИЧЕСКИЙ | 17 | ФИНИШНАЯ | 1.ВИБРОАБРАЗИВНАЯ КН26(сбить окалину) | TRAVAL |  |  | 0 | 0 | 0 | 0 | 30 |  | 4 |  |  | PA10.120.021 | 0 | 0 | 0 | 0 | 20 | 220 | S20 | 17.11.2017 | 0 | 0 | 0 |  | 0 | FALSE | FALSE |  |  |  | 10120021
PA9.110 | 2 | 00 | SYROB | RTB | БТК | 17 | КОНТРОЛЬНАЯ | Входной контроль RTB. 30…36 HRC. Тара_ST00034. |  |  |  | 0 | 0 | 0 | 0 | 20 |  | 3 |  |  | PA9.110.002 | 0 | 0 | 0 | 0 | 20 | 237 | S37 | 16.07.2013 | 0 | 0 | 0 |  | 0 | FALSE | FALSE |  |  | ИВАНОВ П.П. | 9110002
PA10.150 | 7 | 00 | SYROB | RTB | БТК | 17 | КОНТРОЛЬНАЯ | Входной контроль RTB |  |  |  | 0 | 0 | 0 | 0 | 0 |  | 0 |  |  | PA10.150.007 | 0 | 0 | 0 | 0 | 20 | 237 | S37 | 06.07.2009 | 0 | 0 | 0 |  | 0 | FALSE | FALSE |  |  |  | 10150007
PA9.110 | 5 | 02 | SYROB | RTB | БТК | 17 | КОНТРОЛЬНАЯ | 32…36 HRC. |  |  |  | 0 | 0 | 0 | 0 | 30 |  | 3 |  |  | PA9.110.005 | 0 | 0 | 0 | 0 | 20 | 237 | S37 | 04.10.2013 | 0 | 0 | 0 |  | 0 | FALSE | FALSE |  |  |  | 9110005
PA9.110 | 2 | 03 | SYROB | RTB | БТК | 17 | КОНТРОЛЬНАЯ | 32…36 HRC. Тара_ST00034. |  |  |  | 0 | 0 | 0 | 0 | 30 |  | 5 |  |  | PA9.110.002 | 0 | 0 | 0 | 0 | 20 | 237 | S37 | 18.09.2013 | 0 | 0 | 0 |  | 0 | FALSE | FALSE |  |  |  | 9110002
PA9.110 | 26 | 00 | SYROB | RTB | БТК | 17 | КОНТРОЛЬНАЯ | Входной контроль RTB. 32…36HRC. Тара_ST00034. |  |  |  | 0 | 0 | 0 | 0 | 30 |  | 5 |  |  | PA9.110.026 | 0 | 0 | 0 | 0 | 20 | 237 | S37 | 24.11.2020 | 0 | 0 | 0 |  | 0 | FALSE | FALSE |  |  |  | 9110026
PA10.180 | 1 | 06 | SYROB | RTB | ПОДРЯД | 17 | ГИБКА | Гнуть согласно чертежу |  |  |  | 0 | 0 | 0 | 0 | 30 |  | 0 |  |  | PA10.180.001 | 0 | 0 | 0 | 0 | 20 | 275 |  | 14.10.2016 | 0 | 0 | 0 |  | 0 | FALSE | FALSE |  |  |  | 10180001
PA10.180 | 1 | 07 | SYROB | RTB | ПОДРЯД | 17 | ГИБКА | Гнуть согласно чертежу |  |  |  | 0 | 0 | 0 | 0 | 0 |  | 0 |  |  | PA10.180.001 | 0 | 0 | 0 | 0 | 20 | 275 |  | 14.10.2016 | 0 | 0 | 0 |  | 0 | FALSE | FALSE |  |  |  | 10180001
PA10.110 | 19 | 01 | SYROB | RTB | ПОДРЯД | 17 | ГИБКА | Гнуть согласно чертежу |  |  |  | 0 | 0 | 0 | 0 | 30 |  | 0 |  |  | PA10.110.019 | 0 | 0 | 0 | 0 | 20 | 275 |  | 06.12.2017 | 0 | 0 | 0 |  | 0 | FALSE | FALSE |  |  |  | 10110019
PA10.120 | 21 | 03 | SYROB | RTB | МЕХАНИЧЕСКИЙ | 17 | ФИНИШНАЯ | 1.ВИБРОАБРАЗИВНАЯ КН26 (сбить окалину) | TRAVAL |  |  | 0 | 0 | 0 | 0 | 20 |  | 0 |  |  | PA10.120.021 | 0 | 0 | 0 | 0 | 20 | 220 | S20 | 17.11.2017 | 0 | 0 | 0 |  | 0 | FALSE | FALSE |  |  |  | 10120021
PA10.200 | 12 | 00 | SYROB | RTB | МЕХАНИЧЕСКИЙ | 17 | СЛЕСАРНАЯ | ЗАЧИСТИТЬ ЗАУСЕНЦЫ. Тара_ST00034. |  |  |  | 0 | 1.5 | 0.25 | 0 | 60 |  | 0 |  |  | PA10.200.012 | 0 | 0 | 0 | 0 | 20 | 233 | S33 | 24.07.2020 | 1.5 | 0.25 | 0.25 |  | 0 | FALSE | FALSE |  |  |  | 10200012
PA10.100 | 6 | 00 | SYROB | RTB | МЕХАНИЧЕСКИЙ | 17 | ТЕРМИЧЕСКАЯ | Отжиг при температуре от 330° до 370° С в течении 8…10 часов. Олаждение с печью до150 С, далее на воздухе. | ТЕРМИЧЕСКОЕ |  |  | 0 | 0 | 0 | 0 | 30 |  | 4 |  |  | PA10.100.006 | 0 | 0 | 0 | 0 | 20 | 217 | S17 | 16.09.2020 | 0 | 0 | 0 |  |  | FALSE | FALSE |  |  |  | 10100006
PA10.120 | 21 | 00 | SYROB | RTB | БТК | 18 | КОНТРОЛЬНАЯ | HRC 32…36 |  |  |  | 0 | 0 | 0 | 0 | 30 |  | 4 |  |  | PA10.120.021 | 0 | 0 | 0 | 0 | 20 | 237 | S37 | 17.11.2017 | 0 | 0 | 0 |  | 0 | FALSE | FALSE |  |  |  | 10120021
PA10.150 | 7 | 00 | SYROB | RTB | МЕХАНИЧЕСКИЙ | 18 | ФИНИШНАЯ | 1.ВИБРОАБРАЗИВНАЯ (сбить окалину) | TRAVAL |  |  | 0 | 0 | 0 | 0 | 0 |  | 0 |  |  | PA10.150.007 | 0 | 0 | 0 | 0 | 20 | 220 | S20 | 22.02.2013 | 0 | 0 | 0 |  | 0 | FALSE | FALSE |  |  |  | 10150007
PA10.180 | 1 | 06 | SYROB | RTB | БТК | 18 | КОНТРОЛЬНАЯ | Входной контроль RTB. |  |  |  | 0 | 0 | 0 | 0 | 30 |  | 0 |  |  | PA10.180.001 | 0 | 0 | 0 | 0 | 20 | 237 | S37 | 14.10.2016 | 0 | 0 | 0 |  | 0 | FALSE | FALSE |  |  |  | 10180001
PA10.180 | 1 | 07 | SYROB | RTB | БТК | 18 | КОНТРОЛЬНАЯ | Входной контроль RTB. |  |  |  | 0 | 0 | 0 | 0 | 0 |  | 0 |  |  | PA10.180.001 | 0 | 0 | 0 | 0 | 20 | 237 | S37 | 14.10.2016 | 0 | 0 | 0 |  | 0 | FALSE | FALSE |  |  |  | 10180001
PA10.110 | 19 | 01 | SYROB | RTB | БТК | 18 | КОНТРОЛЬНАЯ | Входной контроль RTB. |  |  |  | 0 | 0 | 0 | 0 | 30 |  | 0 |  |  | PA10.110.019 | 0 | 0 | 0 | 0 | 20 | 237 | S37 | 06.12.2017 | 0 | 0 | 0 |  | 0 | FALSE | FALSE |  |  |  | 10110019
PA10.120 | 21 | 03 | SYROB | RTB | БТК | 18 | КОНТРОЛЬНАЯ | HRC 32…36. Тара_ST00034. |  |  |  | 0 | 0 | 0 | 0 | 20 |  | 0 |  |  | PA10.120.021 | 0 | 0 | 0 | 0 | 20 | 237 | S37 | 17.11.2017 | 0 | 0 | 0 |  | 0 | FALSE | FALSE |  |  |  | 10120021
PA6.100 | 6 | 00 | SYROB | RTB | МЕХАНИЧЕСКИЙ | 19 | УПАКОВОЧНАЯ |  |  |  |  | 0 | 0 | 0 | 0 | 0 |  | 0 |  |  | РА6.100.006 | 0 | 0 | 0 | 0 | 20 | 255 | S50 | 20.08.2012 | 0 | 0 | 0 |  | 0 | FALSE | FALSE |  |  |  | 6100006
PA6.100 | 8 | 00 | SYROB | RTB | МЕХАНИЧЕСКИЙ | 19 | УПАКОВОЧНАЯ |  |  |  |  | 0 | 0 | 0 | 0 | 0 |  | 0 |  |  | РА6.100.008 | 0 | 0 | 0 | 0 | 20 | 255 | S50 | 20.08.2012 | 0 | 0 | 0 |  | 0 | FALSE | FALSE |  |  |  | 6100008
PA6.100 | 5 | 00 | SYROB | RTB | МЕХАНИЧЕСКИЙ | 19 | УПАКОВОЧНАЯ |  |  |  |  | 0 | 0 | 0 | 0 | 20 |  | 0 |  |  | РА6.100.005 | 0 | 0 | 0 | 0 | 20 | 255 | S50 | 20.08.2012 | 0 | 0 | 0 |  | 0 | FALSE | FALSE |  |  |  | 6100005
PA4.110 | 8 | 01 | SYROB | RTB | МЕХАНИЧЕСКИЙ | 20 | ФРЕЗЕРНАЯ | Фрезеровать, сверлить отверстия, развернуть D3+0,01 | DART |  |  | 90 | 90 | 75 | 15 | 10 |  | 0 |  |  | PA4.110.008 | 0 | 0 | 0 | 0 | 20 | 211 | S10 | 22.06.2006 | 180 | 90 | 75 | Механический участок № 1 | 27 | FALSE | FALSE |  |  |  | 4110008
PA1.100 | 48 | 00 | SYROB | RTB | МЕХАНИЧЕСКИЙ | 20 | ТОКАРНАЯ | Точить D80.1js7, D13H6, R35, R30 | ТОКАРНЫЙ_УНИВ |  |  | 0 | 79.98 | 10.2 | 1.8 | 10 |  | 0 |  |  | PA1.100.048 | 0 | 0 | 0 | 0 | 20 | 205 | S05 | 15.06.2006 | 79.98 | 12 | 10.2 | Механический участок № 2 | 79 | FALSE | FALSE |  |  |  | 1100048
PA5.121 | 19 | 02 | SYROB | RTB | МЕХАНИЧЕСКИЙ | 20 | ФРЕЗЕРНАЯ | Глубину 6 отверстий М4х12-15 считать от торца размера 160. | DART |  |  | 300 | 200.1 | 150 | 30 | 10 |  | 0 |  |  | PA5.121.019 | 0 | 0 | 0 | 0 | 20 | 211 | S10 | 15.06.2006 | 500.1 | 180 | 150 | Механический участок № 1 | 23 | FALSE | FALSE |  |  |  | 5121019
PA5.123 | 1 | 00 | SYROB | RTB | МЕХАНИЧЕСКИЙ | 20 | ФРЕЗЕРНАЯ | Фрезеровать. | DART |  |  | 60 | 120 | 24 | 6 | 10 |  | 0 |  |  | PA5.123.001 | 0 | 0 | 0 | 0 | 20 | 211 | S10 | 15.06.2006 | 180 | 30 | 24 | Механический участок № 1 | 12 | FALSE | FALSE |  |  |  | 5123001
PA10.100 | 3 | 00 | SYROB | RTB | МЕХАНИЧЕСКИЙ | 20 | ТОКАРНАЯ | обработать согласно эскизу W:\Technological Bureau\ЭСКИЗЫ ЗАГОТОВОК\Спектрон\ BRUT_PA10_100_003 | ТОКАРНЫЙ_С_ЧПУ |  |  | 0 | 90 | 25 | 2 | 30 |  | 3 |  |  | PA10.100.003 | 0 | 0 | 0 | 0 | 20 | 200 | S00 | 21.11.2016 | 90 | 27 | 25 |  | 91 | FALSE | FALSE |  | цех | ЧЕРНЯК М.А. | 10100003
PA6.100 | 33 | 00 | SYROB | RTB | МЕХАНИЧЕСКИЙ | 20 | ФРЕЗЕРНАЯ | Тара_ST00034. | DART |  |  | 0 | 180 | 15 | 3 | 30 |  | 0 |  |  | РА6.100.033 | 0 | 0 | 0 | 0 | 20 | 211 | S10 | 21.08.2012 | 180 | 18 | 15 |  | 15 | FALSE | FALSE |  |  |  | 6100033
PA6.100 | 112 | 00 | SYROB | RTB | МЕХАНИЧЕСКИЙ | 20 | ТОКАРНАЯ | Обр-ть квадрат предварительно, с припуском для дальнейшей токарной обработки.Согласно п.3 тех.требований трещины, сколы и внутренние дефекты материала не допускаются | ТОКАРНЫЙ_УНИВ |  |  | 0 | 30 | 1.5 | 0.5 | 50 |  | 0 |  |  | РА6.100.112 | 0 | 0 | 0 | 0 | 20 | 205 | S05 | 21.08.2012 | 30 | 2 | 1.5 |  | 79 | FALSE | FALSE |  |  |  | 6100112
PA6.100 | 9 | 00 | SYROB | RTB | МЕХАНИЧЕСКИЙ | 20 | ТОКАРНАЯ | Заходные и выходные фаски на резьбу выполнять ближе к верхнему пределу допуска.Резьбу резать только полнопрофильной пластиной. Контролировать резьбу стандартным способом (Ответные детали PA6.100.010 и PA6.100.011). Тара_ST00034. | ТОКАРНЫЙ_С_ЧПУ |  |  | 0 | 150 | 9 | 1 | 20 |  | 0 |  |  | РА6.100.009 | 0 | 0 | 0 | 0 | 20 | 200 | S00 | 20.08.2012 | 150 | 10 | 9 |  | 91 | FALSE | FALSE |  |  |  | 6100009
PA6.100 | 10 | 01 | SYROB | RTB | МЕХАНИЧЕСКИЙ | 20 | ТОКАРНАЯ | Заходные и выходные фаски на резьбу выполнять ближе к верхнему пределу допуска.Резьбу резать только полнопрофильной пластиной. (Ответные детали PA6.100.009 и PA6.100.012 ). Тара_ST00034. | ТОКАРНЫЙ_С_ЧПУ |  |  | 0 | 150 | 23 | 1 | 20 |  | 0 |  |  | РА6.100.010 | 0 | 0 | 0 | 0 | 20 | 200 | S00 | 20.08.2012 | 150 | 24 | 23 |  | 91 | FALSE | FALSE |  |  |  | 6100010
PA6.100 | 32 | 00 | SYROB | RTB | МЕХАНИЧЕСКИЙ | 20 | ФРЕЗЕРНАЯ | Тара_ST00034. | DART |  |  | 0 | 180 | 22 | 3 | 30 |  | 0 |  |  | РА6.100.032 | 0 | 0 | 0 | 0 | 20 | 211 | S10 | 21.08.2012 | 180 | 25 | 22 |  | 15 | FALSE | FALSE |  |  |  | 6100032
PA6.100 | 7 | 00 | SYROB | RTB | МЕХАНИЧЕСКИЙ | 20 | ФРЕЗЕРНАЯ | Тара_ST00034. | DART |  |  | 0 | 180 | 45 | 5 | 20 |  | 0 |  |  | РА6.100.007 | 0 | 0 | 0 | 0 | 20 | 211 | S10 | 20.08.2012 | 180 | 50 | 45 |  | 13 | FALSE | FALSE |  |  |  | 6100007
PA6.100 | 31 | 00 | SYROB | RTB | МЕХАНИЧЕСКИЙ | 20 | ФРЕЗЕРНАЯ | Тара_ST00034. | DART |  |  | 0 | 180 | 15 | 3 | 30 |  | 0 |  |  | РА6.100.031 | 0 | 0 | 0 | 0 | 20 | 211 | S10 | 21.08.2012 | 180 | 18 | 15 |  | 16 | FALSE | FALSE |  |  |  | 6100031
PA6.100 | 20 | 00 | SYROB | RTB | МЕХАНИЧЕСКИЙ | 20 | ФРЕЗЕРНАЯ | Тара_ST00034. | DART |  |  | 0 | 120 | 7 | 2 | 40 |  | 0 |  |  | РА6.100.020 | 0 | 0 | 0 | 0 | 20 | 211 | S10 | 22.08.2012 | 120 | 9 | 7 |  | 25 | FALSE | FALSE |  |  |  | 6100020
PA6.100 | 37 | 00 | SYROB | RTB | МЕХАНИЧЕСКИЙ | 20 | ФРЕЗЕРНАЯ | Тара_ST00034. | DART |  |  | 0 | 120 | 16 | 2 | 30 |  | 0 |  |  | РА6.100.037 | 0 | 0 | 0 | 0 | 20 | 211 | S10 | 22.08.2012 | 120 | 18 | 16 |  | 17 | FALSE | FALSE |  |  |  | 6100037
PA6.100 | 38 | 00 | SYROB | RTB | МЕХАНИЧЕСКИЙ | 20 | ФРЕЗЕРНАЯ | Тара_ST00034. | DART |  |  | 0 | 120 | 16 | 2 | 0 |  | 0 |  |  | РА6.100.038 | 0 | 0 | 0 | 0 | 20 | 211 | S10 | 22.08.2012 | 120 | 18 | 16 |  | 17 | FALSE | FALSE |  |  |  | 6100038
PA6.100 | 503 | 00 | SYROB | RTB | МЕХАНИЧЕСКИЙ | 20 | ТОКАРНАЯ |  | ТОКАРНЫЙ_УНИВ |  |  | 0 | 30 | 0.8 | 0.2 | 60 |  | 0 |  |  | РА6.100.503 | 0 | 0 | 0 | 0 | 20 | 205 | S05 | 22.08.2012 | 30 | 1 | 0.8 |  | 84 | FALSE | FALSE |  |  |  | 6100503
PA6.200 | 6 | 01 | SYROB | RTB | МЕХАНИЧЕСКИЙ | 20 | ФРЕЗЕРНАЯ |  | DART |  |  | 0 | 90 | 3 | 1 | 50 |  | 0 |  |  | РА6.200.006 | 0 | 0 | 0 | 0 | 20 | 211 | S10 | 22.08.2012 | 90 | 4 | 3 |  | 28 | FALSE | FALSE |  |  |  | 6200006
PA1.040 | 101 | 00 | SYROB | RTB | МЕХАНИЧЕСКИЙ | 20 | ФРЕЗЕРНАЯ | Согласно чертежу. Тара_ST00034. | DART |  |  | 0 | 60 | 2.3 | 0.2 | 300 |  | 2 |  |  | РА1.040.101 | 0 | 0 | 0 | 0 | 20 | 211 | S10 | 21.04.2020 | 60 | 2.5 | 2.3 |  | 11 | FALSE | FALSE |  |  |  | 1040101
PA1.350 | 201 | 00 | SYROB | RTB | МЕХАНИЧЕСКИЙ | 20 | ТОКАРНАЯ | Согласно чертежу. Транспортировка деталей между участками и хранение с достаточной степенью защиты от повреждений согласно технологической инструкции FI-0645 «Межоперационная упаковка деталей».Тара_ST00034. | ТОКАРНЫЙ_С_ЧПУ |  |  | 0 | 60 | 3.5 | 0.5 | 30 |  | 0 |  |  | РА1.350.201 | 0 | 0 | 0 | 0 | 20 | 200 | S00 | 17.08.2012 | 60 | 4 | 3.5 |  | 83 | FALSE | FALSE |  | 38886 |  | 1350201
PA1.411 | 1 | 02 | SYROB | RTB | МЕХАНИЧЕСКИЙ | 20 | ТОКАРНАЯ |  | ТОКАРНЫЙ_С_ЧПУ |  |  | 0 | 120 | 5 | 1 | 50 |  | 0 |  |  | РА1.411.001 | 0 | 0 | 0 | 0 | 20 | 200 | S00 | 17.08.2012 | 120 | 6 | 5 |  | 85 | FALSE | FALSE |  |  |  | 1411001
PA6.100 | 501 | 00 | SYROB | RTB | МЕХАНИЧЕСКИЙ | 20 | ФРЕЗЕРНАЯ | Тара_ST00034. | DART |  |  | 0 | 120 | 14 | 2 | 50 |  | 0 |  |  | РА6.100.501 | 0 | 0 | 0 | 0 | 20 | 211 | S10 | 21.08.2012 | 120 | 16 | 14 |  | 13 | FALSE | FALSE |  |  |  | 6100501
PA8.300 | 1 | 09 | SYROB | RTB | МЕХАНИЧЕСКИЙ | 20 | ФРЕЗЕРНАЯ |  | DART |  |  | 120 | 240 | 55 | 5 | 50 |  | 0 |  |  | РА8.300.001 | 0 | 0 | 0 | 0 | 20 | 211 | S10 | 23.08.2012 | 360 | 60 | 55 |  | 37 | FALSE | FALSE |  |  |  | 8300001
PA8.300 | 2 | 02 | SYROB | RTB | МЕХАНИЧЕСКИЙ | 20 | ФРЕЗЕРНАЯ |  | DART |  |  | 120 | 240 | 55 | 5 | 0 |  | 0 |  |  | РА8.300.002 | 0 | 0 | 0 | 0 | 20 | 211 | S10 | 23.08.2012 | 360 | 60 | 55 |  | 17 | FALSE | FALSE |  |  |  | 8300002
PA8.300 | 8 | 00 | SYROB | RTB | МЕХАНИЧЕСКИЙ | 20 | ТОКАРНАЯ |  | ТОКАРНЫЙ_С_ЧПУ |  |  | 0 | 150 | 4.5 | 0.5 | 52 |  | 2 |  |  | РА8.300.008 | 0 | 0 | 0 | 0 | 20 | 200 | S00 | 23.08.2012 | 150 | 5 | 4.5 |  | 85 | FALSE | FALSE |  |  |  | 8300008
PA8.300-01 | 8 | 00 | SYROB | RTB | МЕХАНИЧЕСКИЙ | 20 | ТОКАРНАЯ |  | ТОКАРНЫЙ_С_ЧПУ |  |  | 0 | 150 | 4.5 | 0.5 | 0 |  | 2 |  |  | РА8.300.008-01 | 0 | 0 | 0 | 0 | 20 | 200 | S00 | 23.08.2012 | 150 | 5 | 4.5 |  | 85 | FALSE | FALSE |  |  |  | 830000801
PA1.040 | 1 | 00 | SYROB | RTB | МЕХАНИЧЕСКИЙ | 20 | ТОКАРНАЯ |  | ТОКАРНЫЙ_С_ЧПУ |  |  | 0 | 30 | 0.8 | 0.2 | 100 |  | 0 |  |  | РА1.040.001 | 0 | 0 | 0 | 0 | 20 | 200 | S00 | 16.08.2012 | 30 | 1 | 0.8 |  | 83 | FALSE | FALSE |  |  |  | 1040001
PA1.040 | 2 | 00 | SYROB | RTB | МЕХАНИЧЕСКИЙ | 20 | ФРЕЗЕРНАЯ | Тара_ST00034. | DART |  |  | 30 | 120 | 17 | 3 | 50 |  | 0 |  |  | РА1.040.002 | 0 | 0 | 0 | 0 | 20 | 211 | S10 | 17.08.2012 | 150 | 20 | 17 |  | 17 | FALSE | FALSE |  |  |  | 1040002
PA1.040 | 9 | 01 | SYROB | RTB | МЕХАНИЧЕСКИЙ | 20 | ФРЕЗЕРНАЯ | Согласно чертежу. Тара_ST00034. | DART |  |  | 0 | 120 | 4 | 1 | 150 |  | 2 |  |  | РА1.040.009 | 0 | 0 | 0 | 0 | 20 | 211 | S10 | 21.04.2020 | 120 | 5 | 4 |  | 37 | FALSE | FALSE |  |  |  | 1040009
PA6.100 | 11 | 00 | SYROB | RTB | МЕХАНИЧЕСКИЙ | 20 | ТОКАРНАЯ | Заходные и выходные фаски на резьбу выполнять ближе к верхнему пределу допуска.Резьбу резать только полнопрофильной пластиной. (Ответная деталь PA6.100.009). Тара_ST00034. | ТОКАРНЫЙ_С_ЧПУ |  |  | 0 | 150 | 5 | 0.5 | 20 |  | 0 |  |  | РА6.100.011 | 0 | 0 | 0 | 0 | 20 | 200 | S00 | 21.08.2012 | 150 | 5.5 | 5 |  | 91 | FALSE | FALSE |  |  |  | 6100011
PA6.100 | 12 | 00 | SYROB | RTB | МЕХАНИЧЕСКИЙ | 20 | ТОКАРНАЯ | Заходные и выходные фаски на резьбу выполнять ближе к верхнему пределу допуска.Резьбу резать только полнопрофильной пластиной. (Ответная деталь PA6.100.010). Тара_ST00034. | ТОКАРНЫЙ_С_ЧПУ |  |  | 0 | 150 | 11 | 0.5 | 20 |  | 0 |  |  | РА6.100.012 | 0 | 0 | 0 | 0 | 20 | 200 | S00 | 21.08.2012 | 150 | 11.5 | 11 |  | 91 | FALSE | FALSE |  |  |  | 6100012
PA6.100 | 3 | 00 | SYROB | RTB | МЕХАНИЧЕСКИЙ | 20 | ТОКАРНАЯ |  | ТОКАРНЫЙ_С_ЧПУ |  |  | 0 | 9 | 3.5 | 0.5 | 60 |  | 0 |  |  | РА6.100.003 | 0 | 0 | 0 | 0 | 20 | 200 | S00 | 20.08.2012 | 9 | 4 | 3.5 |  | 83 | FALSE | FALSE |  |  |  | 6100003
PA6.100 | 4 | 00 | SYROB | RTB | МЕХАНИЧЕСКИЙ | 20 | ТОКАРНАЯ | Тара_ST00034. | ТОКАРНЫЙ_УНИВ |  |  | 0 | 90 | 4 | 1 | 40 |  | 0 |  |  | РА6.100.004 | 0 | 0 | 0 | 0 | 20 | 205 | S05 | 20.08.2012 | 90 | 5 | 4 |  | 84 | FALSE | FALSE |  |  |  | 6100004
PA6.200 | 26 | 00 | SYROB | RTB | МЕХАНИЧЕСКИЙ | 20 | ТОКАРНАЯ |  | ТОКАРНЫЙ_УНИВ |  |  | 0 | 30 | 1.3 | 0.2 | 100 |  | 0 |  |  | РА6.200.026 | 0 | 0 | 0 | 0 | 20 | 205 | S05 | 22.08.2012 | 30 | 1.5 | 1.3 |  | 88 | FALSE | FALSE |  |  |  | 6200026
PA6.500 | 2 | 00 | SYROB | RTB | МЕХАНИЧЕСКИЙ | 20 | ФРЕЗЕРНАЯ |  | DART |  |  | 0 | 180 | 10 | 2 | 40 |  | 0 |  |  | РА6.500.002 | 0 | 0 | 0 | 0 | 20 | 211 | S10 | 22.08.2012 | 180 | 12 | 10 |  | 16 | FALSE | FALSE |  |  |  | 6500002
PA8.100 | 1 | 00 | SYROB | RTB | МЕХАНИЧЕСКИЙ | 20 | ФРЕЗЕРНАЯ |  | DART |  |  | 0 | 180 | 10 | 2 | 0 |  | 0 |  |  | РА8.100.001 | 0 | 0 | 0 | 0 | 20 | 211 | S10 | 22.08.2012 | 180 | 12 | 10 |  | 16 | FALSE | FALSE |  |  |  | 8100001
PA6.700 | 2 | 01 | SYROB | RTB | МЕХАНИЧЕСКИЙ | 20 | ТОКАРНАЯ |  | ТОКАРНЫЙ_УНИВ |  |  | 0 | 30 | 0.8 | 0.2 | 300 |  | 0 |  |  | РА6.700.002 | 0 | 0 | 0 | 0 | 20 | 205 | S05 | 22.08.2012 | 30 | 1 | 0.8 |  | 88 | FALSE | FALSE |  |  |  | 6700002
PA7.100 | 213 | 00 | SYROB | RTB | МЕХАНИЧЕСКИЙ | 20 | ТОКАРНАЯ | Согласно чертежу. Тара_ST00034. | ТОКАРНЫЙ_УНИВ |  |  | 0 | 20 | 0.5 | 0.2 | 30 |  | 0 |  |  | РА7.100.213 | 0 | 0 | 0 | 0 | 20 | 205 | S05 | 21.08.2012 | 20 | 0.7 | 0.5 |  | 71 | FALSE | FALSE |  | 38886 |  | 7100213
PA7.100 | 215 | 00 | SYROB | RTB | МЕХАНИЧЕСКИЙ | 20 | ТОКАРНАЯ | Согласно чертежу. Тара_ST00034. | ТОКАРНЫЙ_УНИВ |  |  | 0 | 30 | 0.6 | 0.2 | 55 |  | 2 |  |  | РА7.100.215 | 0 | 0 | 0 | 0 | 20 | 205 | S05 | 22.08.2012 | 30 | 0.8 | 0.6 |  | 80 | FALSE | FALSE |  | з-з 38886 |  | 7100215
PA7.140 | 101 | 01 | SYROB | RTB | МЕХАНИЧЕСКИЙ | 20 | ТОКАРНАЯ |  | ТОКАРНЫЙ_С_ЧПУ |  |  | 0 | 70 | 3 | 0.5 | 50 |  | 2 |  |  | РА7.140.101 | 0 | 0 | 0 | 0 | 20 | 200 | S00 | 22.08.2012 | 70 | 3.5 | 3 |  | 83 | FALSE | FALSE |  |  |  | 7140101
PA7.200 | 64 | 00 | SYROB | RTB | МЕХАНИЧЕСКИЙ | 20 | ТОКАРНАЯ | Согласно чертежу. Тара_ST00034. | ТОКАРНЫЙ_УНИВ |  |  | 0 | 20 | 1.5 | 0.25 | 60 |  | 2 |  |  | РА7.200.064 | 0 | 0 | 0 | 0 | 20 | 205 | S05 | 14.07.2020 | 20 | 1.75 | 1.5 |  | 85 | FALSE | FALSE |  | з 38886 | ЧЕРНЯК М.А. | 7200064
PA8.000 | 7 | 00 | SYROB | RTB | МЕХАНИЧЕСКИЙ | 20 | ТОКАРНАЯ | Согласно чертежу.Тара_ST00034. | ТОКАРНЫЙ_УНИВ |  |  | 0 | 60 | 4.5 | 0.5 | 60 |  | 2 |  |  | РА8.000.007 | 0 | 0 | 0 | 0 | 20 | 205 | S05 | 23.08.2012 | 60 | 5 | 4.5 |  | 85 | FALSE | FALSE |  | 38886 |  | 8000007
PA8.000 | 6 | 00 | SYROB | RTB | МЕХАНИЧЕСКИЙ | 20 | ТОКАРНАЯ | Согласно чертежу. Тара_ST00034. | ТОКАРНЫЙ_УНИВ |  |  | 0 | 30 | 1.3 | 0.2 | 30 |  | 2 |  |  | РА8.000.006 | 0 | 0 | 0 | 0 | 20 | 205 | S05 | 25.07.2019 | 30 | 1.5 | 1.3 |  | 80 | FALSE | FALSE |  |  |  | 8000006
PA6.100 | 13 | 00 | SYROB | RTB | МЕХАНИЧЕСКИЙ | 20 | ТОКАРНАЯ | Точить диаметры согласно чертежу. Тара_ST00034. | ТОКАРНЫЙ_УНИВ |  |  | 0 | 90 | 3 | 1 | 20 |  | 0 |  |  | РА6.100.013 | 0 | 0 | 0 | 0 | 20 | 205 | S05 | 21.08.2012 | 90 | 4 | 3 |  | 0 | FALSE | FALSE |  |  |  | 6100013
PA7.100 | 211 | 00 | SYROB | RTB | МЕХАНИЧЕСКИЙ | 20 | ТОКАРНАЯ | Согласно чертежу. Тара_ST00034. | ТОКАРНЫЙ_УНИВ |  |  | 0 | 30 | 1 | 0.25 | 30 |  | 0 |  |  | РА7.100.211 | 0 | 0 | 0 | 0 | 20 | 205 | S05 | 21.08.2012 | 30 | 1.25 | 1 |  | 96 | FALSE | FALSE |  | 38886 |  | 7100211
PA7.100-01 | 21 | 02 | SYROB | RTB | МЕХАНИЧЕСКИЙ | 20 | ТОКАРНАЯ | Тара_ST00034. | ТОКАРНЫЙ_УНИВ |  |  | 0 | 20 | 0.75 | 0.25 | 320 |  | 0 |  |  | РА7.100.021-01 | 0 | 0 | 0 | 0 | 20 | 205 | S05 | 21.08.2012 | 20 | 1 | 0.75 |  | 88 | FALSE | FALSE |  |  |  | 710002101
PA7.100 | 212 | 02 | SYROB | RTB | МЕХАНИЧЕСКИЙ | 20 | ТОКАРНАЯ | Согласно чертежу. Тара_ST00034. | ТОКАРНЫЙ_УНИВ |  |  | 0 | 30 | 0.5 | 0.2 | 30 |  | 0 |  |  | РА7.100.212 | 0 | 0 | 0 | 0 | 20 | 205 | S05 | 21.08.2012 | 30 | 0.7 | 0.5 |  | 96 | FALSE | FALSE |  |  |  | 7100212
PA6.100 | 30 | 00 | SYROB | RTB | МЕХАНИЧЕСКИЙ | 20 | ФРЕЗЕРНАЯ | Тара_ST00034. | DART |  |  | 0 | 120 | 5 | 1 | 30 |  | 0 |  |  | РА6.100.030 | 0 | 0 | 0 | 0 | 20 | 211 | S10 | 21.08.2012 | 120 | 6 | 5 |  | 16 | FALSE | FALSE |  |  |  | 6100030
PA1.040 | 10 | 00 | SYROB | RTB | МЕХАНИЧЕСКИЙ | 20 | ТОКАРНАЯ |  | ТОКАРНЫЙ_С_ЧПУ |  |  | 0 | 20 | 1.15 | 0.1 | 150 |  | 0 |  |  | РА1.040.010 | 0 | 0 | 0 | 0 | 20 | 200 | S00 | 17.08.2012 | 20 | 1.25 | 1.15 |  | 83 | FALSE | FALSE |  |  |  | 1040010
PA1.040 | 11 | 01 | SYROB | RTB | МЕХАНИЧЕСКИЙ | 20 | ТОКАРНАЯ | Согласно чертежу. Тара_ST00034. | ТОКАРНЫЙ_С_ЧПУ |  |  | 0 | 70 | 1.4 | 0.1 | 600 |  | 2 |  |  | РА1.040.011 | 0 | 0 | 0 | 0 | 20 | 200 | S00 | 01.03.2013 | 70 | 1.5 | 1.4 |  | 83 | FALSE | FALSE |  |  |  | 1040011
PA5.111 | 5 | 00 | SYROB | RTB | МЕХАНИЧЕСКИЙ | 20 | ТОКАРНАЯ | Согласно чертежу. Тара_ST00034 | ТОКАРНЫЙ_С_ЧПУ |  |  | 0 | 60 | 4.1 | 0.2 | 60 |  | 5 |  |  | РА5.111.005 | 0 | 0 | 0 | 0 | 20 | 200 | S00 | 15.07.2020 | 60 | 4.3 | 4.1 |  | 96 | FALSE | FALSE |  | 38886 | ЧЕРНЯК М.А. | 5111005
PA6.000 | 41 | 00 | SYROB | RTB | МЕХАНИЧЕСКИЙ | 20 | ТОКАРНАЯ |  | ТОКАРНЫЙ_С_ЧПУ |  |  | 0 | 30 | 1.8 | 0.2 | 50 |  | 0 |  |  | РА6.000.041 | 0 | 0 | 0 | 0 | 20 | 200 | S00 | 17.08.2012 | 30 | 2 | 1.8 |  | 84 | FALSE | FALSE |  |  |  | 6000041
PA6.000-01 | 44 | 00 | SYROB | RTB | МЕХАНИЧЕСКИЙ | 20 | ФРЕЗЕРНАЯ | Фрезеровать согласно чертежу. Тара_ST00034. | DART |  |  | 0 | 180 | 18 | 2 | 20 |  | 0 |  |  | РА6.000.044-01 | 0 | 0 | 0 | 0 | 20 | 211 | S10 | 20.02.2013 | 180 | 20 | 18 |  | 13 | FALSE | FALSE |  |  |  | 600004401
PA6.100-01 | 501 | 00 | SYROB | RTB | МЕХАНИЧЕСКИЙ | 20 | ФРЕЗЕРНАЯ | Тара_ST00034. | DART |  |  | 0 | 120 | 14 | 2 | 0 |  | 0 |  |  | РА6.100.501-01 | 0 | 0 | 0 | 0 | 20 | 211 | S10 | 21.08.2012 | 120 | 16 | 14 |  | 13 | FALSE | FALSE |  |  |  | 610050101
PA7.100 | 214 | 01 | SYROB | RTB | МЕХАНИЧЕСКИЙ | 20 | ФРЕЗЕРНАЯ | Согласно чертежу (3х5). Тара_ST00034. | DART |  |  | 0 | 90 | 5 | 1 | 30 |  | 2 |  |  | РА7.100.214 | 0 | 0 | 0 | 0 | 20 | 211 | S10 | 22.07.2020 | 90 | 6 | 5 |  | 13 | FALSE | FALSE |  | 38886 расчет на CN | ЧЕРНЯК М.А. | 7100214
PA6.100 | 36 | 00 | SYROB | RTB | МЕХАНИЧЕСКИЙ | 20 | ТОКАРНАЯ | Тара_ST00034 | ТОКАРНЫЙ_УНИВ |  |  | 0 | 20 | 0.5 | 0 | 30 |  | 0 |  |  | РА6.100.036 | 0 | 0 | 0 | 0 | 20 | 205 | S05 | 22.08.2012 | 20 | 0.5 | 0.5 |  | 82 | FALSE | FALSE |  |  |  | 6100036
PA6.000-01 | 45 | 00 | SYROB | RTB | МЕХАНИЧЕСКИЙ | 20 | ФРЕЗЕРНАЯ | Фрезеровать согласно чертежу. Тара_ST00034. | DART |  |  | 0 | 30 | 4 | 1 | 0 |  | 0 |  |  | РА6.000.045-01 | 0 | 0 | 0 | 0 | 20 | 211 | S10 | 31.01.2012 | 30 | 5 | 4 |  | 6 | FALSE | FALSE |  |  |  | 600004501
PA6.000 | 51 | 00 | SYROB | RTB | МЕХАНИЧЕСКИЙ | 20 | ТОКАРНАЯ | Навить пружину. | ТОКАРНЫЙ_УНИВ |  |  | 0 | 20 | 1.8 | 0.2 | 0 |  | 3 |  |  | РА6.000.051 | 0 | 0 | 0 | 0 | 20 | 205 | S05 | 02.02.2012 | 20 | 2 | 1.8 |  | 82 | FALSE | FALSE |  |  |  | 6000051
PA6.000 | 53 | 00 | SYROB | RTB | МЕХАНИЧЕСКИЙ | 20 | ТОКАРНАЯ | Заходные и выходные фаски на резьбу выполнять ближе к верхнему пределу допуска.Резьбу резать только полнопрофильной пластиной. Контролировать резьбу стандартным способом (Ответная деталь PA6.000.054). Тара_ST00034. | ТОКАРНЫЙ_С_ЧПУ |  |  | 0 | 70 | 4.5 | 0.5 | 50 |  | 0 |  |  | РА6.000.053 | 0 | 0 | 0 | 0 | 20 | 200 | S00 | 20.08.2012 | 70 | 5 | 4.5 |  | 83 | FALSE | FALSE |  |  |  | 6000053
PA6.000 | 54 | 01 | SYROB | RTB | МЕХАНИЧЕСКИЙ | 20 | ТОКАРНАЯ | Заходные и выходные фаски на резьбу выполнять ближе к верхнему пределу допуска.Резьбу резать только полнопрофильной пластиной. Ответная деталь PA6.000.053. Тара_ST00034. | ТОКАРНЫЙ_С_ЧПУ |  |  | 0 | 70 | 3 | 0.5 | 30 |  | 3 |  |  | РА6.000.054 | 0 | 0 | 0 | 0 | 20 | 200 | S00 | 21.07.2020 | 70 | 3.5 | 3 |  | 84 | FALSE | FALSE |  |  |  | 6000054
PA6.000 | 55 | 00 | SYROB | RTB | МЕХАНИЧЕСКИЙ | 20 | ТОКАРНАЯ | Тара_ST00034. | ТОКАРНЫЙ_УНИВ |  |  | 0 | 30 | 0.8 | 0.2 | 0 |  | 0 |  |  | РА6.000.055 | 0 | 0 | 0 | 0 | 20 | 205 | S05 | 31.01.2012 | 30 | 1 | 0.8 |  | 84 | FALSE | FALSE |  |  |  | 6000055
PA6.000-01 | 46 | 01 | SYROB | RTB | ПОДРЯД | 20 | ПОДРЯД | навить пружину согласно чертежу. |  |  |  | 0 | 0 | 0 | 0 | 35 |  | 4 |  |  | РА6.000.046-01 | 0 | 0 | 0 | 0 | 20 | 299 | S05 | 27.06.2014 | 0 | 0 | 0 |  | 79 | FALSE | FALSE |  |  |  | 600004601
PA8.300 | 215 | 00 | SYROB | RTB | МЕХАНИЧЕСКИЙ | 20 | ТОКАРНАЯ | Используя приспособление, навить пружину согласно чертежу. | ТОКАРНЫЙ_УНИВ |  |  | 0 | 90 | 3 | 0 | 50 |  | 0 |  |  | РА8.300.215 | 0 | 0 | 0 | 0 | 20 | 205 | S05 | 23.08.2012 | 90 | 3 | 3 |  | 0 | FALSE | FALSE |  |  |  | 8300215
PA8.300 | 214 | 00 | SYROB | RTB | МЕХАНИЧЕСКИЙ | 20 | ТОКАРНАЯ |  | ТОКАРНЫЙ_УНИВ |  |  | 0 | 60 | 2.5 | 0.5 | 50 |  | 0 |  |  | РА8.300.214 | 0 | 0 | 0 | 0 | 20 | 205 | S05 | 24.08.2012 | 60 | 3 | 2.5 |  | 82 | FALSE | FALSE |  |  |  | 8300214
PA8.300 | 213 | 01 | SYROB | RTB | МЕХАНИЧЕСКИЙ | 20 | ФРЕЗЕРНАЯ |  | DART |  |  | 120 | 240 | 45 | 5 | 50 |  | 0 |  |  | РА8.300.213 | 0 | 0 | 0 | 0 | 20 | 211 | S10 | 24.08.2012 | 360 | 50 | 45 |  | 8 | FALSE | FALSE |  |  |  | 8300213
PA8.300 | 212 | 02 | SYROB | RTB | МЕХАНИЧЕСКИЙ | 20 | ФРЕЗЕРНАЯ | Тара_ST00034. | DART |  |  | 90 | 240 | 35 | 5 | 50 |  | 2 |  |  | РА8.300.212 | 0 | 0 | 0 | 0 | 20 | 211 | S10 | 24.08.2012 | 330 | 40 | 35 |  | 17 | FALSE | FALSE |  |  |  | 8300212
PA6.000 | 61 | 00 | SYROB | RTB | МЕХАНИЧЕСКИЙ | 20 | ТОКАРНАЯ | Тара_ST00034. | ТОКАРНЫЙ_УНИВ |  |  | 0 | 60 | 0.8 | 0.2 | 50 |  | 0 |  |  | РА6.000.061 | 0 | 0 | 0 | 0 | 20 | 205 | S05 | 31.01.2012 | 60 | 1 | 0.8 |  | 88 | FALSE | FALSE |  |  |  | 6000061
PA6.100 | 1 | 00 | SYROB | RTB | МЕХАНИЧЕСКИЙ | 20 | ФРЕЗЕРНАЯ | Тара_ST00034. | DART |  |  | 0 | 300 | 55 | 10 | 20 |  | 0 |  |  | РА6.100.001 | 0 | 0 | 0 | 0 | 20 | 211 | S10 | 21.08.2012 | 300 | 65 | 55 |  | 15 | FALSE | FALSE |  |  |  | 6100001
PA6.100 | 2 | 00 | SYROB | RTB | МЕХАНИЧЕСКИЙ | 20 | ТОКАРНАЯ | Тара_ST00034. | ТОКАРНЫЙ_С_ЧПУ |  |  | 0 | 90 | 3 | 1 | 60 |  | 2 |  |  | РА6.100.002 | 0 | 0 | 0 | 0 | 20 | 200 | S00 | 20.08.2012 | 90 | 4 | 3 |  | 83 | FALSE | FALSE |  |  |  | 6100002
PA8.100 | 2 | 08 | SYROB | RTB | МЕХАНИЧЕСКИЙ | 20 | ФРЕЗЕРНАЯ | По п.5 техтребований отверстия не выполнять. | DART |  |  | 90 | 240 | 70 | 5 | 50 |  | 0 |  |  | РА8.100.002 | 0 | 0 | 0 | 0 | 20 | 211 | S10 | 24.08.2012 | 330 | 75 | 70 |  | 41 | FALSE | FALSE |  |  |  | 8100002
PA8.100 | 3 | 03 | SYROB | RTB | МЕХАНИЧЕСКИЙ | 20 | ФРЕЗЕРНАЯ |  | DART |  |  | 60 | 180 | 12 | 3 | 20 |  | 0 |  |  | РА8.100.003 | 0 | 0 | 0 | 0 | 20 | 211 | S10 | 23.08.2012 | 240 | 15 | 12 |  | 13 | FALSE | FALSE |  |  |  | 8100003
PA8.100 | 5 | 00 | SYROB | RTB | МЕХАНИЧЕСКИЙ | 20 | ТОКАРНАЯ |  | ТОКАРНЫЙ_С_ЧПУ |  |  | 0 | 70 | 2 | 0.25 | 100 |  | 2 |  |  | РА8.100.005 | 0 | 0 | 0 | 0 | 20 | 200 | S00 | 23.08.2012 | 70 | 2.25 | 2 |  | 83 | FALSE | FALSE |  |  |  | 8100005
PA8.100 | 7 | 00 | SYROB | RTB | МЕХАНИЧЕСКИЙ | 20 | ТОКАРНАЯ |  | ТОКАРНЫЙ_С_ЧПУ |  |  | 0 | 70 | 2 | 0.25 | 0 |  | 2 |  |  | РА8.100.007 | 0 | 0 | 0 | 0 | 20 | 200 | S00 | 23.08.2012 | 70 | 2.25 | 2 |  | 84 | FALSE | FALSE |  |  |  | 8100007
PA8.100 | 8 | 03 | SYROB | RTB | МЕХАНИЧЕСКИЙ | 20 | ФРЕЗЕРНАЯ | Чтобы не выполнять п.1 техтребований необходимо ужесточить допуска. Фрезеровать размер 8+/-0,05 (8*), ф8D9 (8D10*), ф10D9х90° (ф10х90°*), ф14,1H10 (ф14,1H12*) | DART |  |  | 90 | 180 | 15 | 3 | 30 |  | 0 |  |  | РА8.100.008 | 0 | 0 | 0 | 0 | 20 | 211 | S10 | 23.08.2012 | 270 | 18 | 15 |  | 13 | FALSE | FALSE |  |  |  | 8100008
PA8.300 | 101 | 00 | SYROB | RTB | МЕХАНИЧЕСКИЙ | 20 | ФРЕЗЕРНАЯ | Согласно чертежу. Тара_ST00034. | DART |  |  | 0 | 120 | 8 | 2 | 30 |  | 2 |  |  | РА8.300.101 | 0 | 0 | 0 | 0 | 20 | 211 | S10 | 22.07.2020 | 120 | 10 | 8 |  | 11 | FALSE | FALSE |  | 38886 расчет на CN | ЧЕРНЯК М.А. | 8300101
PA8.300 | 201 | 03 | SYROB | RTB | МЕХАНИЧЕСКИЙ | 20 | ФРЕЗЕРНАЯ | Выполнить внутренний радиус R4 (т.к. при изготовлении из уголка был бы радиус 4) | DART |  |  | 60 | 180 | 20 | 5 | 50 |  | 0 |  |  | РА8.300.201 | 0 | 0 | 0 | 0 | 20 | 211 | S10 | 24.08.2012 | 240 | 25 | 20 |  | 25 | FALSE | FALSE |  |  |  | 8300201
PA8.300 | 211 | 02 | SYROB | RTB | МЕХАНИЧЕСКИЙ | 20 | ФРЕЗЕРНАЯ | Тара_ST00034. | DART |  |  | 120 | 240 | 50 | 5 | 50 |  | 2 |  |  | РА8.300.211 | 0 | 0 | 0 | 0 | 20 | 211 | S10 | 24.08.2012 | 360 | 55 | 50 |  | 12 | FALSE | FALSE |  |  |  | 8300211
PA8.300 | 203 | 00 | SYROB | RTB | МЕХАНИЧЕСКИЙ | 20 | ФРЕЗЕРНАЯ | Тара_ST00034. | DART |  |  | 60 | 180 | 14 | 2 | 50 |  | 0 |  |  | РА8.300.203 | 0 | 0 | 0 | 0 | 20 | 211 | S10 | 24.08.2012 | 240 | 16 | 14 |  | 25 | FALSE | FALSE |  |  |  | 8300203
PA8.100 | 9 | 04 | SYROB | RTB | МЕХАНИЧЕСКИЙ | 20 | ФРЕЗЕРНАЯ | Чтобы не выполнять п.1 техтребований необходимо ужесточить допуска. Фрезеровать размер 8+/-0,05 (8*), ф8D9 (8D10*), ф10D9х90° (ф10х90°*), ф14,1H10 (ф14,1H12*) | DART |  |  | 90 | 180 | 15 | 3 | 0 |  | 0 |  |  | РА8.100.009 | 0 | 0 | 0 | 0 | 20 | 211 | S10 | 23.08.2012 | 270 | 18 | 15 |  | 13 | FALSE | FALSE |  |  |  | 8100009
PA4.105-01 | 1 | 01 | SYROB | RTB | МЕХАНИЧЕСКИЙ | 20 | ФРЕЗЕРНАЯ | Тара_ST00034. | DART |  |  | 0 | 180 | 17 | 4 | 20 |  | 3 |  |  | PA4.105.001-01 | 0 | 0 | 0 | 0 | 20 | 211 | S10 | 18.02.2013 | 180 | 21 | 17 |  | 12 | FALSE | FALSE |  |  |  | 410500101
PA4.105-02 | 1 | 02 | SYROB | RTB | МЕХАНИЧЕСКИЙ | 20 | ФРЕЗЕРНАЯ | Тара_ST00034. | DART |  |  | 0 | 180 | 17 | 4 | 0 |  | 0 |  |  | PA4.105.001-02 | 0 | 0 | 0 | 0 | 20 | 211 | S10 | 18.02.2013 | 180 | 21 | 17 |  | 27 | FALSE | FALSE |  |  |  | 410500102
PA4.210 | 13 | 00 | SYROB | RTB | МЕХАНИЧЕСКИЙ | 20 | ТОКАРНАЯ | Согласно чертежу. Во избежание коррозии завернуть детали в промасленную бумагу или FERROgard 70. Тара_ST00034. | ТОКАРНЫЙ_С_ЧПУ |  |  | 0 | 40 | 2.3 | 0.2 | 30 |  | 0 |  |  | PA4.210.013 | 0 | 0 | 0 | 0 | 20 | 200 | S00 | 08.12.2014 | 40 | 2.5 | 2.3 |  | 96 | FALSE | FALSE |  |  |  | 4210013
PA5.100-01 | 5 | 01 | SYROB | RTB | МЕХАНИЧЕСКИЙ | 20 | ФРЕЗЕРНАЯ | Тара_ST00034. | DART |  |  | 0 | 90 | 7 | 1 | 30 |  | 2 |  |  | PA5.100.005-01 | 0 | 0 | 0 | 0 | 20 | 211 | S10 | 29.12.2020 | 90 | 8 | 7 | Механический участок № 2 | 54 | FALSE | FALSE |  | 38886 |  | 510000501
PA5.100 | 7 | 00 | SYROB | RTB | МЕХАНИЧЕСКИЙ | 20 | ТОКАРНАЯ |  | ТОКАРНЫЙ_С_ЧПУ |  |  | 0 | 120 | 3.8 | 0.2 | 20 |  | 2 |  |  | PA5.100.007 | 0 | 0 | 0 | 0 | 20 | 200 | S00 | 19.02.2013 | 120 | 4 | 3.8 |  | 85 | FALSE | FALSE |  |  |  | 5100007
PA5.100 | 30 | 02 | SYROB | RTB | МЕХАНИЧЕСКИЙ | 20 | ТОКАРНАЯ | Согласно чертежу. Во избежание коррозии завернуть детали в промасленную бумагу или FERROgard 70. Тара_ST00034. | ТОКАРНЫЙ_С_ЧПУ |  |  | 0 | 90 | 4.3 | 0.2 | 30 |  | 2 |  |  | PA5.100.030 | 0 | 0 | 0 | 0 | 20 | 200 | S00 | 19.02.2013 | 90 | 4.5 | 4.3 |  | 83 | FALSE | FALSE |  | 38886 |  | 5100030
PA5.100 | 31 | 01 | SYROB | RTB | МЕХАНИЧЕСКИЙ | 20 | ТОКАРНАЯ | Заходные и выходные фаски на резьбу выполнять ближе к верхнему пределу допуска. Резьбу резать только полнопрофильной пластиной. Во избежание коррозии завернуть детали в промасленную бумагу или FERROgard 70. Тара_ST00034. | ТОКАРНЫЙ_С_ЧПУ |  |  | 0 | 60 | 2.8 | 0.2 | 30 |  | 0 |  |  | PA5.100.031 | 0 | 0 | 0 | 0 | 20 | 200 | S00 | 29.12.2020 | 60 | 3 | 2.8 |  | 83 | FALSE | FALSE |  | 38886 |  | 5100031
PA7.200 | 17 | 02 | SYROB | RTB | МЕХАНИЧЕСКИЙ | 20 | ФРЕЗЕРНАЯ | Фрезеровать согласно чертежу. Тара_ST00034. | DART |  |  | 0 | 90 | 4 | 1 | 0 |  | 0 |  |  | PA7.200.017 | 0 | 0 | 0 | 0 | 20 | 211 | S10 | 21.02.2013 | 90 | 5 | 4 |  | 17 | FALSE | FALSE |  |  |  | 7200017
PA10.120 | 10 | 01 | SYROB | RTB | МЕХАНИЧЕСКИЙ | 20 | ТОКАРНАЯ | Тара_ST00034. | ТОКАРНЫЙ_С_ЧПУ |  |  | 0 | 70 | 12 | 1 | 20 |  | 2 |  |  | PA10.120.010 | 0 | 0 | 0 | 0 | 20 | 200 | S00 | 21.02.2013 | 70 | 13 | 12 |  | 83 | FALSE | FALSE |  |  |  | 10120010
PA10.120 | 15 | 00 | SYROB | RTB | ПОДРЯД | 20 | ПОДРЯД | навить пружину |  |  |  | 0 | 0 | 0 | 0 | 35 |  | 4 |  |  | PA10.120.015 | 0 | 0 | 0 | 0 | 20 | 299 | S05 | 27.06.2014 | 0 | 0 | 0 |  | 79 | FALSE | FALSE |  |  | ИВАНОВ П.П. | 10120015
PA7.200 | 18 | 00 | SYROB | RTB | МЕХАНИЧЕСКИЙ | 20 | ФРЕЗЕРНАЯ | Фрезеровать согласно чертежу. Тара_ST00034. | DART |  |  | 0 | 45 | 3 | 1 | 20 |  | 0 |  |  | PA7.200.018 | 0 | 0 | 0 | 0 | 20 | 211 | S10 | 21.02.2013 | 45 | 4 | 3 |  | 17 | FALSE | FALSE |  |  |  | 7200018
PA10.120 | 18 | 02 | SYROB | RTB | МЕХАНИЧЕСКИЙ | 20 | ФРЕЗЕРНАЯ | Тара_ST00034. | DART |  |  | 0 | 200 | 60 | 10 | 20 |  | 0 |  |  | PA10.120.018 | 0 | 0 | 0 | 0 | 20 | 211 | S10 | 21.02.2013 | 200 | 70 | 60 |  | 6 | FALSE | FALSE |  |  |  | 10120018
PA5.160 | 105 | 01 | SYROB | RTB | МЕХАНИЧЕСКИЙ | 20 | ФРЕЗЕРНАЯ | Тара_ST00034. | DART |  |  | 0 | 120 | 13 | 1 | 30 |  | 2 |  |  | PA5.160.105 | 0 | 0 | 0 | 0 | 20 | 211 | S10 | 29.12.2020 | 120 | 14 | 13 |  | 45 | FALSE | FALSE |  | 38886 | ЧЕРНЯК М.А. | 5160105
PA5.400 | 3 | 01 | SYROB | RTB | МЕХАНИЧЕСКИЙ | 20 | ТОКАРНАЯ |  | ТОКАРНЫЙ_С_ЧПУ |  |  | 0 | 60 | 7.8 | 0.2 | 20 |  | 2 |  |  | PA5.400.003 | 0 | 0 | 0 | 0 | 20 | 200 | S00 | 20.02.2013 | 60 | 8 | 7.8 |  | 91 | FALSE | FALSE |  |  |  | 5400003
PA5.140 | 20 | 01 | SYROB | RTB | МЕХАНИЧЕСКИЙ | 20 | ТОКАРНАЯ |  | ТОКАРНЫЙ_С_ЧПУ |  |  | 0 | 30 | 0.75 | 0.1 | 160 |  | 0 |  |  | PA5.140.020 | 0 | 0 | 0 | 0 | 20 | 200 | S00 | 19.02.2013 | 30 | 0.85 | 0.75 |  | 88 | FALSE | FALSE |  |  |  | 5140020
PA5.140-01 | 20 | 01 | SYROB | RTB | МЕХАНИЧЕСКИЙ | 20 | ТОКАРНАЯ | Согласно чертежу.Тара_ST00034. | ТОКАРНЫЙ_С_ЧПУ |  |  | 0 | 60 | 0.9 | 0.1 | 90 |  | 2 |  |  | PA5.140.020-01 | 0 | 0 | 0 | 0 | 20 | 200 | S00 | 19.02.2013 | 60 | 1 | 0.9 |  | 83 | FALSE | FALSE |  | 38886 |  | 514002001
PA10.110 | 21 | 00 | SYROB | RTB | МЕХАНИЧЕСКИЙ | 20 | ФРЕЗЕРНАЯ | Тара_ST00034. | DART |  |  | 0 | 120 | 7 | 2 | 30 |  | 2 |  |  | PA10.110.021 | 0 | 0 | 0 | 0 | 20 | 211 | S10 | 29.12.2020 | 120 | 9 | 7 |  | 34 | FALSE | FALSE |  | расчет на CN,28886 |  | 10110021
PA5.140 | 12 | 00 | SYROB | RTB | МЕХАНИЧЕСКИЙ | 20 | ТОКАРНАЯ | Согласно чертежу. Тара_ST00034. | ТОКАРНЫЙ_УНИВ |  |  | 0 | 30 | 1.8 | 0.2 | 120 |  | 3 |  |  | PA5.140.012 | 0 | 0 | 0 | 0 | 20 | 205 | S05 | 19.02.2013 | 30 | 2 | 1.8 |  | 85 | FALSE | FALSE |  | 38886 |  | 5140012
PA10.110 | 25 | 00 | SYROB | RTB | МЕХАНИЧЕСКИЙ | 20 | ТОКАРНАЯ | Тара_ST00034. | ТОКАРНЫЙ_С_ЧПУ |  |  | 0 | 120 | 9 | 1 | 20 |  | 0 |  |  | PA10.110.025 | 0 | 0 | 0 | 0 | 20 | 200 | S00 | 19.02.2013 | 120 | 10 | 9 |  | 89 | FALSE | FALSE |  |  |  | 10110025
PA10.113 | 3 | 00 | SYROB | RTB | МЕХАНИЧЕСКИЙ | 20 | ТОКАРНАЯ | Тара_ST00034. | ТОКАРНЫЙ_УНИВ |  |  | 0 | 20 | 1 | 1 | 20 |  | 0 |  |  | PA10.113.003 | 0 | 0 | 0 | 0 | 20 | 205 | S05 | 20.02.2013 | 20 | 2 | 1 |  | 91 | FALSE | FALSE |  |  |  | 10113003
PA6.000 | 56 | 00 | SYROB | RTB | МЕХАНИЧЕСКИЙ | 20 | ФРЕЗЕРНАЯ |  | DART |  |  | 0 | 55 | 3.5 | 0.3 | 20 |  | 0 |  |  | PA6.000.056 | 0 | 0 | 0 | 0 | 20 | 211 | S10 | 20.02.2013 | 55 | 3.8 | 3.5 |  | 20 | FALSE | FALSE |  |  |  | 6000056
PA5.111 | 131 | 01 | SYROB | RTB | МЕХАНИЧЕСКИЙ | 20 | ТОКАРНАЯ |  | ТОКАРНЫЙ_С_ЧПУ |  |  | 0 | 40 | 2.2 | 0.2 | 20 |  | 0 |  |  | PA5.111.131 | 0 | 0 | 0 | 0 | 20 | 200 | S00 | 19.02.2013 | 40 | 2.4 | 2.2 |  | 87 | FALSE | FALSE |  |  |  | 5111131
PA10.110 | 16 | 01 | SYROB | RTB | МЕХАНИЧЕСКИЙ | 20 | ФРЕЗЕРНАЯ | Тара_ST00034. | DART |  |  | 0 | 60 | 5 | 1.5 | 0 |  | 0 |  |  | PA10.110.016 | 0 | 0 | 0 | 0 | 20 | 211 | S10 | 19.02.2013 | 60 | 6.5 | 5 |  | 19 | FALSE | FALSE |  |  |  | 10110016
PA7.200 | 19 | 00 | SYROB | RTB | МЕХАНИЧЕСКИЙ | 20 | ТОКАРНАЯ |  | ТОКАРНЫЙ_С_ЧПУ |  |  | 0 | 20 | 1.4 | 0.1 | 80 |  | 0 |  |  | PA7.200.019 | 0 | 0 | 0 | 0 | 20 | 200 | S00 | 22.02.2013 | 20 | 1.5 | 1.4 |  | 84 | FALSE | FALSE |  |  |  | 7200019
PA10.120 | 5 | 00 | SYROB | RTB | МЕХАНИЧЕСКИЙ | 20 | ТОКАРНАЯ | Сопрягаемая деталь PA10.120.001. Тара_ST00034. | ТОКАРНЫЙ_С_ЧПУ |  |  | 0 | 100 | 12 | 2 | 30 |  | 2 |  |  | PA10.120.005 | 0 | 0 | 0 | 0 | 20 | 200 | S00 | 16.09.2013 | 100 | 14 | 12 |  | 85 | FALSE | FALSE |  |  |  | 10120005
PA7.100 | 218 | 00 | SYROB | RTB | МЕХАНИЧЕСКИЙ | 20 | ТОКАРНАЯ | Согласно чертежу. Тара_ST00034. | ТОКАРНЫЙ_С_ЧПУ |  |  | 0 | 60 | 2.8 | 0.2 | 60 |  | 0 |  |  | PA7.100.218 | 0 | 0 | 0 | 0 | 20 | 200 | S00 | 08.12.2014 | 60 | 3 | 2.8 |  | 83 | FALSE | FALSE |  | 38886 |  | 7100218
PA10.120 | 2 | 01 | SYROB | RTB | МЕХАНИЧЕСКИЙ | 20 | ТОКАРНАЯ | Согласно чертежу.Транспортировка деталей между участками и хранение с достаточной степенью защиты от повреждений согласно технологической инструкции FI-0645 «Межоперационная упаковка деталей».Тара_ST00034. | ТОКАРНЫЙ_С_ЧПУ |  |  | 0 | 160 | 6 | 1 | 30 |  | 0 |  |  | PA10.120.002 | 0 | 0 | 0 | 0 | 20 | 200 | S00 | 05.02.2021 | 160 | 7 | 6 |  | 87 | FALSE | FALSE |  |  |  | 10120002
PA7.200-01 | 3 | 00 | SYROB | RTB | МЕХАНИЧЕСКИЙ | 20 | ФРЕЗЕРНАЯ | Фрезеровать согласно чертежу. Тара_ST00034. | DART |  |  | 0 | 90 | 10 | 1 | 20 |  | 0 |  |  | PA7.200.003-01 | 0 | 0 | 0 | 0 | 20 | 211 | S10 | 21.02.2013 | 90 | 11 | 10 |  | 30 | FALSE | FALSE |  |  |  | 720000301
PA10.120 | 3 | 00 | SYROB | RTB | МЕХАНИЧЕСКИЙ | 20 | ТОКАРНАЯ | Согласно чертежу.Транспортировка деталей между участками и хранение с достаточной степенью защиты от повреждений согласно технологической инструкции FI-0645 «Межоперационная упаковка деталей».Тара_ST00034. | ТОКАРНЫЙ_С_ЧПУ |  |  | 0 | 100 | 5 | 1 | 30 |  | 2 |  |  | PA10.120.003 | 0 | 0 | 0 | 0 | 20 | 200 | S00 | 19.11.2020 | 100 | 6 | 5 |  | 84 | FALSE | FALSE |  |  |  | 10120003
PA7.200-02 | 3 | 00 | SYROB | RTB | МЕХАНИЧЕСКИЙ | 20 | ФРЕЗЕРНАЯ | Фрезеровать согласно чертежу. Тара_ST00034. | DART |  |  | 0 | 90 | 11 | 2 | 20 |  | 0 |  |  | PA7.200.003-02 | 0 | 0 | 0 | 0 | 20 | 211 | S10 | 21.02.2013 | 90 | 13 | 11 |  | 30 | FALSE | FALSE |  |  |  | 720000302
PA10.120 | 4 | 01 | SYROB | RTB | МЕХАНИЧЕСКИЙ | 20 | ТОКАРНАЯ | Точить согласно чертежу. Транспортировка деталей между участками и хранение с достаточной степенью защиты от повреждений согласно технологической инструкции FI-0645 «Межоперационная упаковка деталей».Тара_ST00034. | ТОКАРНЫЙ_С_ЧПУ |  |  | 0 | 70 | 4 | 1 | 30 |  | 4 |  |  | PA10.120.004 | 0 | 0 | 0 | 0 | 20 | 200 | S00 | 08.02.2021 | 70 | 5 | 4 |  | 95 | FALSE | FALSE |  | По просьбе цеха | ЧЕРНЯК М.А. | 10120004
PA10.120 | 6 | 04 | SYROB | RTB | МЕХАНИЧЕСКИЙ | 20 | ФРЕЗЕРНАЯ | Тара_ST00034. | DART |  |  | 0 | 240 | 110 | 10 | 20 |  | 0 |  |  | PA10.120.006 | 0 | 0 | 0 | 0 | 20 | 211 | S10 | 21.02.2013 | 240 | 120 | 110 |  | 48 | FALSE | FALSE |  |  |  | 10120006
PA1.040 | 22 | 00 | SYROB | RTB | МЕХАНИЧЕСКИЙ | 20 | ТОКАРНАЯ | Согласно чертежу. Транспортировка деталей между участками и хранение с достаточной степенью защиты от повреждений и коррозии (плотно заворачивать детали в антикоррозийную бумагу FERROgard 70 (бумага с ингибитором коррозии)). Тара_ST00034. | ТОКАРНЫЙ_УНИВ |  |  | 0 | 20 | 1.3 | 0.2 | 30 |  | 3 |  |  | PA1.040.022 | 0 | 0 | 0 | 0 | 20 | 205 | S05 | 13.11.2019 | 20 | 1.5 | 1.3 |  | 84 | FALSE | FALSE |  | 38886 | ЧЕРНЯК М.А. | 1040022
PA1.040 | 20 | 00 | SYROB | RTB | МЕХАНИЧЕСКИЙ | 20 | ТОКАРНАЯ |  | ТОКАРНЫЙ_УНИВ |  |  | 0 | 45 | 3.8 | 0.2 | 20 |  | 0 |  |  | PA1.040.020 | 0 | 0 | 0 | 0 | 20 | 205 | S05 | 18.02.2013 | 45 | 4 | 3.8 |  | 83 | FALSE | FALSE |  |  |  | 1040020
PA1.052 | 401 | 00 | SYROB | RTB | МЕХАНИЧЕСКИЙ | 20 | ТОКАРНАЯ | Согласно чертежу.Транспортировка деталей между участками и хранение с достаточной степенью защиты от повреждений согласно технологической инструкции FI-0645 «Межоперационная упаковка деталей».Тара_ST00034. | ТОКАРНЫЙ_С_ЧПУ |  |  | 0 | 45 | 2.4 | 0.1 | 30 |  | 3 |  |  | PA1.052.401 | 0 | 0 | 0 | 0 | 20 | 200 | S00 | 16.02.2021 | 45 | 2.5 | 2.4 |  | 84 | FALSE | FALSE |  |  | ПАШКОВСКИЙ В. | 1052401
PA1.052 | 405 | 00 | SYROB | RTB | МЕХАНИЧЕСКИЙ | 20 | ТОКАРНАЯ | Согласно чертежу. Тара_ST00034. | ТОКАРНЫЙ_С_ЧПУ |  |  | 0 | 15 | 1 | 0.3 | 30 |  | 5 |  |  | PA1.052.405 | 0 | 0 | 0 | 0 | 20 | 200 | S00 | 05.10.2020 | 15 | 1.3 | 1 |  | 84 | FALSE | FALSE |  | 38886 | ИВАНОВ П.П. | 1052405
PA4.000-01 | 1 | 00 | SYROB | RTB | МЕХАНИЧЕСКИЙ | 20 | ТОКАРНАЯ | Заходные и выходные фаски на резьбу выполнять ближе к верхнему пределу допуска. Резьбу резать только полнопрофильной пластиной. Тара_ST00034. | ТОКАРНЫЙ_С_ЧПУ |  |  | 0 | 40 | 5.8 | 0.2 | 30 |  | 3 |  |  | PA4.000.001-01 | 0 | 0 | 0 | 0 | 20 | 200 | S00 | 04.01.2018 | 40 | 6 | 5.8 |  | 83 | FALSE | FALSE |  | 38886 | ЧЕРНЯК М.А. | 400000101
PA4.010 | 7 | 01 | SYROB | RTB | МЕХАНИЧЕСКИЙ | 20 | ТОКАРНАЯ |  | ТОКАРНЫЙ_УНИВ |  |  | 0 | 45 | 1.6 | 0.2 | 30 |  | 0 |  |  | PA4.010.007 | 0 | 0 | 0 | 0 | 20 | 205 | S05 | 18.02.2013 | 45 | 1.8 | 1.6 |  | 83 | FALSE | FALSE |  |  |  | 4010007
PA10.110 | 4 | 01 | SYROB | RTB | МЕХАНИЧЕСКИЙ | 20 | ФРЕЗЕРНАЯ | Транспортировка деталей между участками и хранение с достаточной степенью защиты от повреждений согласно технологической инструкции FI-0645 «Межоперационная упаковка деталей».Тара_ST00034. | DART |  |  | 0 | 120 | 21 | 3 | 30 |  | 2 |  |  | PA10.110.004 | 0 | 0 | 0 | 0 | 20 | 211 | S10 | 16.02.2021 | 120 | 24 | 21 | Механический участок № 2 | 4 | FALSE | FALSE |  | расчет на CN з-з 38886 | ЧЕРНЯК М.А. | 10110004
PA10.110 | 9 | 01 | SYROB | RTB | МЕХАНИЧЕСКИЙ | 20 | ТОКАРНАЯ | Тара_ST00034. | ТОКАРНЫЙ_С_ЧПУ |  |  | 0 | 90 | 9 | 1 | 20 |  | 0 |  |  | PA10.110.009 | 0 | 0 | 0 | 0 | 20 | 200 | S00 | 19.02.2013 | 90 | 10 | 9 |  | 84 | FALSE | FALSE |  |  |  | 10110009
PA5.110 | 11 | 00 | SYROB | RTB | МЕХАНИЧЕСКИЙ | 20 | ФРЕЗЕРНАЯ | Согласно чертежу. Тара_ST00034. | DART |  |  | 0 | 90 | 4 | 1 | 30 |  | 3 |  |  | PA5.110.011 | 0 | 0 | 0 | 0 | 20 | 211 | S10 | 19.02.2013 | 90 | 5 | 4 |  | 34 | FALSE | FALSE |  | 38886 расчет на CN |  | 5110011
PA10.110 | 14 | 01 | SYROB | RTB | МЕХАНИЧЕСКИЙ | 20 | ФРЕЗЕРНАЯ | Тара_ST00034. | DART |  |  | 0 | 90 | 7 | 1 | 30 |  | 2 |  |  | PA10.110.014 | 0 | 0 | 0 | 0 | 20 | 211 | S10 | 16.02.2021 | 90 | 8 | 7 |  | 34 | FALSE | FALSE |  | расчет на CN з-з 38886 | ЧЕРНЯК М.А. | 10110014
PA10.110 | 15 | 01 | SYROB | RTB | МЕХАНИЧЕСКИЙ | 20 | ФРЕЗЕРНАЯ | Тара_ST00034. | DART |  |  | 0 | 60 | 5 | 1.5 | 20 |  | 0 |  |  | PA10.110.015 | 0 | 0 | 0 | 0 | 20 | 211 | S10 | 19.02.2013 | 60 | 6.5 | 5 |  | 24 | FALSE | FALSE |  |  |  | 10110015
PA5.111P | 114 | 00 | SYROB | RTB | МЕХАНИЧЕСКИЙ | 20 | ТОКАРНАЯ | Навить пружину | ТОКАРНЫЙ_УНИВ |  |  | 0 | 30 | 1 | 0.2 | 180 |  | 4 |  |  | PA5.111.114P | 0 | 0 | 0 | 0 | 20 | 205 | S05 | 30.10.2019 | 30 | 1.2 | 1 |  | 71 | FALSE | FALSE |  |  | ИВАНОВ П.П. | 5111114
PA7.200 | 20 | 00 | SYROB | RTB | МЕХАНИЧЕСКИЙ | 20 | ТОКАРНАЯ |  | ТОКАРНЫЙ_С_ЧПУ |  |  | 0 | 40 | 2.9 | 0.1 | 40 |  | 0 |  |  | PA7.200.020 | 0 | 0 | 0 | 0 | 20 | 200 | S00 | 22.02.2013 | 40 | 3 | 2.9 |  | 88 | FALSE | FALSE |  |  |  | 7200020
PA10.120 | 21 | 00 | SYROB | RTB | МЕХАНИЧЕСКИЙ | 20 | ТОКАРНАЯ | Точить согласно чертежу. Транспортировка деталей между участками и хранение с достаточной степенью защиты от повреждений согласно технологической инструкции FI-0645 «Межоперационная упаковка деталей».Тара_ST00034. | ТОКАРНЫЙ_С_ЧПУ |  |  | 0 | 180 | 16 | 2 | 30 |  | 4 |  |  | PA10.120.021 | 0 | 0 | 0 | 0 | 20 | 200 | S00 | 16.02.2021 | 180 | 18 | 16 | Механический участок № 2 | 86 | FALSE | FALSE |  |  |  | 10120021
PA10.120 | 23 | 00 | SYROB | RTB | МЕХАНИЧЕСКИЙ | 20 | ТОКАРНАЯ | Согласно чертежу. Тара_ST00034. | ТОКАРНЫЙ_УНИВ |  |  | 0 | 60 | 1.5 | 0.5 | 30 |  | 2 |  |  | PA10.120.023 | 0 | 0 | 0 | 0 | 20 | 205 | S05 | 22.02.2013 | 60 | 2 | 1.5 |  | 80 | FALSE | FALSE |  |  |  | 10120023
PA9.110 | 1 | 00 | SYROB | RTB | ПОДРЯД | 20 | ПОДРЯД | Навить пружину. |  |  |  | 0 | 0 | 0 | 0 | 20 |  | 4 |  |  | PA9.110.001 | 0 | 0 | 0 | 0 | 20 | 299 | S05 | 27.06.2014 | 0 | 0 | 0 |  | 79 | FALSE | FALSE |  |  |  | 9110001
PA10.200 | 2 | 00 | SYROB | RTB | МЕХАНИЧЕСКИЙ | 20 | ФРЕЗЕРНАЯ | Согласно чертежу. Тара_ST00034. | DART |  |  | 0 | 90 | 2 | 0.5 | 30 |  | 2 |  |  | PA10.200.002 | 0 | 0 | 0 | 0 | 20 | 211 | S10 | 22.07.2020 | 90 | 2.5 | 2 |  | 11 | FALSE | FALSE |  | 38886 расчет на CN | ЧЕРНЯК М.А. | 10200002
PA9.110 | 2 | 00 | SYROB | RTB | МЕХАНИЧЕСКИЙ | 20 | ФРЕЗЕРНАЯ | Обр-ть с припуском 0,15мм на сторону под шлифовку плоскостей. Тара_ST00034. | DART |  |  | 0 | 60 | 20 | 2 | 20 |  | 3 |  |  | PA9.110.002 | 0 | 0 | 0 | 0 | 20 | 211 | S10 | 25.02.2013 | 60 | 22 | 20 |  | 21 | FALSE | FALSE |  |  |  | 9110002
PA9.110 | 15 | 00 | SYROB | RTB | МЕХАНИЧЕСКИЙ | 20 | ФРЕЗЕРНАЯ | Фрезеровать согласно чертежу. Тара_ST00034. | DART |  |  | 0 | 90 | 18 | 2 | 40 |  | 0 |  |  | PA9.110.015 | 0 | 0 | 0 | 0 | 20 | 211 | S10 | 27.02.2013 | 90 | 20 | 18 |  | 14 | FALSE | FALSE |  |  |  | 9110015
PA10.100 | 23 | 00 | SYROB | RTB | МЕХАНИЧЕСКИЙ | 20 | ТОКАРНАЯ |  | ТОКАРНЫЙ_С_ЧПУ |  |  | 0 | 40 | 3 | 1 | 20 |  | 0 |  |  | PA10.100.023 | 0 | 0 | 0 | 0 | 20 | 200 | S00 | 27.02.2013 | 40 | 4 | 3 |  | 84 | FALSE | FALSE |  |  |  | 10100023
PA10.100 | 21 | 00 | SYROB | RTB | МЕХАНИЧЕСКИЙ | 20 | ТОКАРНАЯ | Согласно чертежу. Во избежание коррозии завернуть детали в промасленную бумагу или FERROgard 70. Тара_ST00034. | ТОКАРНЫЙ_С_ЧПУ |  |  | 0 | 70 | 2 | 0.5 | 60 |  | 2 |  |  | PA10.100.021 | 0 | 0 | 0 | 0 | 20 | 200 | S00 | 27.02.2013 | 70 | 2.5 | 2 |  | 85 | FALSE | FALSE |  |  |  | 10100021
PA10.120 | 29 | 00 | SYROB | RTB | МЕХАНИЧЕСКИЙ | 20 | ТОКАРНАЯ | Согласно чертежу. Тара_ST00034. | ТОКАРНЫЙ_УНИВ |  |  | 0 | 30 | 1.5 | 0.5 | 30 |  | 2 |  |  | PA10.120.029 | 0 | 0 | 0 | 0 | 20 | 205 | S05 | 22.02.2013 | 30 | 2 | 1.5 |  | 71 | FALSE | FALSE |  |  |  | 10120029
PA10.150 | 1 | 00 | SYROB | RTB | МЕХАНИЧЕСКИЙ | 20 | ФРЕЗЕРНАЯ | Тара_ST00034. | DART |  |  | 0 | 180 | 14 | 2 | 20 |  | 0 |  |  | PA10.150.001 | 0 | 0 | 0 | 0 | 20 | 211 | S10 | 22.02.2013 | 180 | 16 | 14 |  | 24 | FALSE | FALSE |  |  |  | 10150001
PA10.150 | 2 | 00 | SYROB | RTB | МЕХАНИЧЕСКИЙ | 20 | ТОКАРНАЯ | Точить согласно чертежу. Тара_ST00034. | ТОКАРНЫЙ_С_ЧПУ |  |  | 0 | 70 | 8 | 1 | 0 |  | 3 |  |  | PA10.150.002 | 0 | 0 | 0 | 0 | 20 | 200 | S00 | 21.10.2013 | 70 | 9 | 8 |  | 0 | FALSE | FALSE |  | По просьбе цеха | ЧЕРНЯК М.А. | 10150002
PA10.150 | 3 | 02 | SYROB | RTB | МЕХАНИЧЕСКИЙ | 20 | ФРЕЗЕРНАЯ | Тара_ST00034. | DART |  |  | 0 | 200 | 60 | 10 | 0 |  | 0 |  |  | PA10.150.003 | 0 | 0 | 0 | 0 | 20 | 211 | S10 | 21.02.2013 | 200 | 70 | 60 |  | 6 | FALSE | FALSE |  |  |  | 10150003
PA10.200 | 11 | 00 | SYROB | RTB | МЕХАНИЧЕСКИЙ | 20 | ТОКАРНАЯ | Согласно чертежу. Во избежание коррозии завернуть детали в промасленную бумагу или FERROgard 70. Тара_ST00034 | ТОКАРНЫЙ_С_ЧПУ |  |  | 0 | 70 | 1.5 | 0.5 | 70 |  | 2 |  |  | PA10.200.011 | 0 | 0 | 0 | 0 | 20 | 200 | S00 | 25.02.2013 | 70 | 2 | 1.5 |  | 83 | FALSE | FALSE |  | 38886 |  | 10200011
PA6.000 | 211 | 01 | SYROB | RTB | МЕХАНИЧЕСКИЙ | 20 | ТОКАРНАЯ | Тара_ST00034. | ТОКАРНЫЙ_С_ЧПУ |  |  | 0 | 45 | 3.3 | 0.2 | 60 |  | 0 |  |  | PA6.000.211 | 0 | 0 | 0 | 0 | 20 | 200 | S00 | 08.12.2014 | 45 | 3.5 | 3.3 |  | 83 | FALSE | FALSE |  |  |  | 6000211
PA10.113 | 2 | 00 | SYROB | RTB | МЕХАНИЧЕСКИЙ | 20 | ТОКАРНАЯ | Тара_ST00034. | ТОКАРНЫЙ_С_ЧПУ |  |  | 0 | 100 | 5 | 1 | 40 |  | 0 |  |  | PA10.113.002 | 0 | 0 | 0 | 0 | 20 | 200 | S00 | 20.02.2013 | 100 | 6 | 5 |  | 84 | FALSE | FALSE |  |  |  | 10113002
PA7.100 | 8 | 00 | SYROB | RTB | МЕХАНИЧЕСКИЙ | 20 | ТОКАРНАЯ | Согласно чертежу. Во избежание коррозии завернуть детали в промасленную бумагу или FERROgard 70. Тара_ST00034. | ТОКАРНЫЙ_С_ЧПУ |  |  | 0 | 40 | 2.2 | 0.2 | 90 |  | 0 |  |  | PA7.100.008 | 0 | 0 | 0 | 0 | 20 | 200 | S00 | 20.02.2013 | 40 | 2.4 | 2.2 | Механический участок № 2 | 96 | FALSE | FALSE |  | 38886 | ЧЕРНЯК М.А. | 7100008
PA10.113 | 4 | 01 | SYROB | RTB | МЕХАНИЧЕСКИЙ | 20 | ТОКАРНАЯ | Тара_ST00034. | ТОКАРНЫЙ_УНИВ |  |  | 0 | 20 | 1 | 1 | 0 |  | 2 |  |  | PA10.113.004 | 0 | 0 | 0 | 0 | 20 | 205 | S05 | 20.02.2013 | 20 | 2 | 1 |  | 89 | FALSE | FALSE |  |  |  | 10113004
PA7.100-02 | 21 | 02 | SYROB | RTB | МЕХАНИЧЕСКИЙ | 20 | ТОКАРНАЯ |  | ТОКАРНЫЙ_УНИВ |  |  | 0 | 20 | 0.8 | 0.2 | 0 |  | 0 |  |  | PA7.100.021-02 | 0 | 0 | 0 | 0 | 20 | 205 | S05 | 24.01.2012 | 20 | 1 | 0.8 |  | 88 | FALSE | FALSE |  |  |  | 710002102
PA10.120 | 1 | 02 | SYROB | RTB | МЕХАНИЧЕСКИЙ | 20 | ТОКАРНАЯ | Тара_ST00034. | ТОКАРНЫЙ_С_ЧПУ |  |  | 0 | 100 | 5 | 1 | 20 |  | 0 |  |  | PA10.120.001 | 0 | 0 | 0 | 0 | 20 | 200 | S00 | 20.02.2013 | 100 | 6 | 5 |  | 85 | FALSE | FALSE |  |  |  | 10120001
PA7.200 | 4 | 00 | SYROB | RTB | МЕХАНИЧЕСКИЙ | 20 | ФРЕЗЕРНАЯ | Фрезеровать согласно чертежу. Тара_ST00034. | DART |  |  | 0 | 90 | 4 | 1 | 20 |  | 0 |  |  | PA7.200.004 | 0 | 0 | 0 | 0 | 20 | 211 | S10 | 21.02.2013 | 90 | 5 | 4 |  | 30 | FALSE | FALSE |  |  |  | 7200004
PA10.120 | 9 | 03 | SYROB | RTB | МЕХАНИЧЕСКИЙ | 20 | ТОКАРНАЯ | Тара_ST00034. | ТОКАРНЫЙ_С_ЧПУ |  |  | 0 | 150 | 35 | 1 | 20 |  | 2 |  |  | PA10.120.009 | 0 | 0 | 0 | 0 | 20 | 200 | S00 | 21.02.2013 | 150 | 36 | 35 |  | 85 | FALSE | FALSE |  |  |  | 10120009
PA10.230 | 2 | 00 | SYROB | RTB | МЕХАНИЧЕСКИЙ | 20 | ФРЕЗЕРНАЯ | Фрезеровать согласно чертежу. Тара_ST00034. | DART |  |  | 0 | 240 | 170 | 10 | 20 |  | 0 |  |  | PA10.230.002 | 0 | 0 | 0 | 0 | 20 | 211 | S10 | 26.02.2013 | 240 | 180 | 170 |  | 21 | FALSE | FALSE |  |  |  | 10230002
PA9.700 | 101 | 00 | SYROB | RTB | МЕХАНИЧЕСКИЙ | 20 | ТОКАРНАЯ | Согласно чережу.Тара_ST00034. | ТОКАРНЫЙ_С_ЧПУ |  |  | 0 | 40 | 2.5 | 0.5 | 90 |  | 2 |  |  | PA9.700.101 | 0 | 0 | 0 | 0 | 20 | 200 | S00 | 24.07.2020 | 40 | 3 | 2.5 |  | 87 | FALSE | FALSE |  | 38886 | ЧЕРНЯК М.А. | 9700101
PA9.110 | 32 | 00 | SYROB | RTB | МЕХАНИЧЕСКИЙ | 20 | ФРЕЗЕРНАЯ | Согласно чертежу. Во избежание коррозии завернуть детали в промасленную бумагу или FERROgard 70. Тара_ST00034. | DART |  |  | 0 | 90 | 10 | 2 | 30 |  | 2 |  |  | PA9.110.032 | 0 | 0 | 0 | 0 | 20 | 211 | S10 | 20.07.2020 | 90 | 12 | 10 |  | 8 | FALSE | FALSE |  | 38886 | ЧЕРНЯК М.А. | 9110032
PA7.200-03 | 12 | 02 | SYROB | RTB | МЕХАНИЧЕСКИЙ | 20 | ТОКАРНАЯ | Согласно чертежу. Транспортировка деталей между участками и хранение с достаточной степенью защиты от повреждений и коррозии (плотно заворачивать детали в антикоррозийную бумагу FERROgard 70 (бумага с ингибитором коррозии)). Тара_ST00034. | ТОКАРНЫЙ_С_ЧПУ |  |  | 0 | 60 | 6.4 | 0.1 | 30 |  | 2 |  |  | PA7.200.012-03 | 0 | 0 | 0 | 0 | 20 | 200 | S00 | 29.12.2020 | 60 | 6.5 | 6.4 |  | 96 | FALSE | FALSE |  | 38886 |  | 720001203
PA10.120 | 19 | 03 | SYROB | RTB | МЕХАНИЧЕСКИЙ | 20 | ФРЕЗЕРНАЯ | Тара_ST00034. | DART |  |  | 0 | 180 | 20 | 2 | 30 |  | 2 |  |  | PA10.120.019 | 0 | 0 | 0 | 0 | 20 | 211 | S10 | 24.07.2020 | 180 | 22 | 20 | Механический участок № 2 | 8 | FALSE | FALSE |  | расчет на CN,38886 | ЧЕРНЯК М.А. | 10120019
PA10.150 | 4 | 00 | SYROB | RTB | МЕХАНИЧЕСКИЙ | 20 | ТОКАРНАЯ | Тара_ST00034. | ТОКАРНЫЙ_С_ЧПУ |  |  | 0 | 70 | 3 | 0.5 | 20 |  | 0 |  |  | PA10.150.004 | 0 | 0 | 0 | 0 | 20 | 200 | S00 | 22.02.2013 | 70 | 3.5 | 3 |  | 84 | FALSE | FALSE |  |  |  | 10150004
PA7.200 | 21 | 00 | SYROB | RTB | МЕХАНИЧЕСКИЙ | 20 | ТОКАРНАЯ |  | ТОКАРНЫЙ_С_ЧПУ |  |  | 0 | 40 | 2.9 | 0.1 | 0 |  | 0 |  |  | PA7.200.021 | 0 | 0 | 0 | 0 | 20 | 200 | S00 | 22.02.2013 | 40 | 3 | 2.9 |  | 88 | FALSE | FALSE |  |  |  | 7200021
PA9.110 | 16 | 00 | SYROB | RTB | МЕХАНИЧЕСКИЙ | 20 | ТОКАРНАЯ | Точить согласно чертежу. Канавку Ø29×8 не выполнять. | ТОКАРНЫЙ_С_ЧПУ |  |  | 0 | 90 | 18 | 2 | 20 |  | 2 |  |  | PA9.110.016 | 0 | 0 | 0 | 0 | 20 | 200 | S00 | 27.05.2013 | 90 | 20 | 18 |  | 86 | FALSE | FALSE |  |  | ИВАНОВ П.П. | 9110016
PA9.110 | 17 | 00 | SYROB | RTB | МЕХАНИЧЕСКИЙ | 20 | ФРЕЗЕРНАЯ | Согласно чертежу. Тара_ST00034. | DART |  |  | 0 | 240 | 35 | 5 | 30 |  | 2 |  |  | PA9.110.017 | 0 | 0 | 0 | 0 | 20 | 211 | S10 | 24.07.2020 | 240 | 40 | 35 | Механический участок № 2 | 48 | FALSE | FALSE |  | Расчет на CN,38886 | ЧЕРНЯК М.А. | 9110017
PA10.100 | 20 | 00 | SYROB | RTB | МЕХАНИЧЕСКИЙ | 20 | ФРЕЗЕРНАЯ |  | DART |  |  | 0 | 90 | 18 | 2 | 40 |  | 0 |  |  | PA10.100.020 | 0 | 0 | 0 | 0 | 20 | 211 | S10 | 27.02.2013 | 90 | 20 | 18 | Механический участок № 2 | 19 | FALSE | FALSE |  |  |  | 10100020
PA9.110 | 18 | 00 | SYROB | RTB | МЕХАНИЧЕСКИЙ | 20 | ТОКАРНАЯ | Предварительная обработка с припуском 1/+0,5мм на сторону для последующей обработки после термообработки согласно эскиза W:\Technological Bureau\ЭСКИЗЫ ЗАГОТОВОК\Спектрон. | ТОКАРНЫЙ_С_ЧПУ |  |  | 0 | 30 | 7 | 1 | 30 |  | 4 |  |  | PA9.110.018 | 0 | 0 | 0 | 0 | 20 | 200 | S00 | 29.12.2020 | 30 | 8 | 7 |  | 91 | FALSE | FALSE |  | 38886 |  | 9110018
PA10.230 | 1 | 00 | SYROB | RTB | МЕХАНИЧЕСКИЙ | 20 | ТОКАРНАЯ | Согласно чертежу. Во избежание коррозии завернуть детали в промасленную бумагу или FERROgard 70. Тара_ST00034. | ТОКАРНЫЙ_УНИВ |  |  | 0 | 90 | 3 | 1 | 30 |  | 2 |  |  | PA10.230.001 | 0 | 0 | 0 | 0 | 20 | 205 | S05 | 25.02.2013 | 90 | 4 | 3 |  | 82 | FALSE | FALSE |  | 38886 |  | 10230001
PA10.150 | 7 | 00 | SYROB | RTB | МЕХАНИЧЕСКИЙ | 20 | ТОКАРНАЯ | Точить согласно чертежу | ТОКАРНЫЙ_С_ЧПУ |  |  | 0 | 180 | 25 | 2 | 0 |  | 0 |  |  | PA10.150.007 | 0 | 0 | 0 | 0 | 20 | 200 | S00 | 22.02.2013 | 180 | 27 | 25 |  | 86 | FALSE | FALSE |  |  |  | 10150007
PA10.150 | 8 | 01 | SYROB | RTB | МЕХАНИЧЕСКИЙ | 20 | ФРЕЗЕРНАЯ | Тара_ST00034. | DART |  |  | 0 | 180 | 25 | 5 | 20 |  | 0 |  |  | PA10.150.008 | 0 | 0 | 0 | 0 | 20 | 211 | S10 | 25.02.2013 | 180 | 30 | 25 |  | 14 | FALSE | FALSE |  |  |  | 10150008
PA7.200 | 33 | 00 | SYROB | RTB | МЕХАНИЧЕСКИЙ | 20 | ТОКАРНАЯ | Точить согласно чертежу. Ответная деталь по резьбе Трап.8х1,5-6g PA9.110.012. Тара_ST00034. | ТОКАРНЫЙ_С_ЧПУ |  |  | 0 | 150 | 16.5 | 0.5 | 20 |  | 2 |  |  | PA7.200.033 | 0 | 0 | 0 | 0 | 20 | 200 | S00 | 01.03.2013 | 150 | 17 | 16.5 |  | 86 | FALSE | FALSE |  |  |  | 7200033
PA10.261 | 2 | 00 | SYROB | RTB | МЕХАНИЧЕСКИЙ | 20 | ФРЕЗЕРНАЯ | Предохранить поверхности от царапин и повреждений .Наличие наклеенной с 2-х сторон защитной пленки на стекле обязательно. Фрезеровать согласно чертежу. Тара_ST00034. | DART |  |  | 0 | 30 | 2.5 | 0.5 | 30 |  | 0 |  |  | PA10.261.002 | 0 | 0 | 0 | 0 | 20 | 211 | S10 | 01.03.2013 | 30 | 3 | 2.5 |  | 61 | FALSE | FALSE |  |  |  | 10261002
PA7.200 | 65 | 01 | SYROB | RTB | МЕХАНИЧЕСКИЙ | 20 | ФРЕЗЕРНАЯ | Фрезеровать согласно чертежу. Тара_ST00034. | DART |  |  | 0 | 180 | 28 | 2 | 20 |  | 0 |  |  | PA7.200.065 | 0 | 0 | 0 | 0 | 20 | 211 | S10 | 01.03.2013 | 180 | 30 | 28 |  | 6 | FALSE | FALSE |  |  |  | 7200065
PA7.200-01 | 65 | 01 | SYROB | RTB | МЕХАНИЧЕСКИЙ | 20 | ФРЕЗЕРНАЯ | Фрезеровать согласно чертежу. Тара_ST00034. | DART |  |  | 0 | 180 | 28 | 2 | 20 |  | 0 |  |  | PA7.200.065-01 | 0 | 0 | 0 | 0 | 20 | 211 | S10 | 01.03.2013 | 180 | 30 | 28 |  | 6 | FALSE | FALSE |  |  |  | 720006501
PA10.150 | 15 | 00 | SYROB | RTB | МЕХАНИЧЕСКИЙ | 20 | ФРЕЗЕРНАЯ | Тара_ST00034. | DART |  |  | 0 | 180 | 20 | 5 | 20 |  | 0 |  |  | PA10.150.015 | 0 | 0 | 0 | 0 | 20 | 211 | S10 | 25.02.2013 | 180 | 25 | 20 |  | 25 | FALSE | FALSE |  |  |  | 10150015
PA9.110 | 3 | 00 | SYROB | RTB | МЕХАНИЧЕСКИЙ | 20 | ФРЕЗЕРНАЯ | Тара_ST00034. | DART |  |  | 0 | 120 | 47 | 3 | 20 |  | 0 |  |  | PA9.110.003 | 0 | 0 | 0 | 0 | 20 | 211 | S10 | 26.02.2013 | 120 | 50 | 47 |  | 30 | FALSE | FALSE |  |  |  | 9110003
PA9.110 | 4 | 00 | SYROB | RTB | МЕХАНИЧЕСКИЙ | 20 | ФРЕЗЕРНАЯ | Фрезеровать согласно чертежу. Размер 5 — с припуском на шлифовку (0,1 мм на сторону). Во избежание коррозии завернуть детали в промасленную бумагу или FERROgard 70. Тара_ST00034. | DART |  |  | 0 | 90 | 14 | 2 | 30 |  | 3 |  |  | PA9.110.004 | 0 | 0 | 0 | 0 | 20 | 211 | S10 | 29.12.2020 | 90 | 16 | 14 |  | 26 | FALSE | FALSE |  |  |  | 9110004
PA9.110 | 5 | 02 | SYROB | RTB | МЕХАНИЧЕСКИЙ | 20 | ФРЕЗЕРНАЯ | Обр-ть с припуском под шлифовку плоскостей. Тара_ST00034. | DART |  |  | 0 | 60 | 10 | 2 | 20 |  | 3 |  |  | PA9.110.005 | 0 | 0 | 0 | 0 | 20 | 211 | S10 | 12.07.2013 | 60 | 12 | 10 |  | 37 | FALSE | FALSE |  |  |  | 9110005
PA10.230 | 3 | 02 | SYROB | RTB | МЕХАНИЧЕСКИЙ | 20 | ФРЕЗЕРНАЯ | Фрезеровать согласно чертежу. Тара_ST00034. | DART |  |  | 0 | 240 | 170 | 10 | 0 |  | 0 |  |  | PA10.230.003 | 0 | 0 | 0 | 0 | 20 | 211 | S10 | 26.02.2013 | 240 | 180 | 170 |  | 14 | FALSE | FALSE |  |  |  | 10230003
PA10.110 | 3 | 01 | SYROB | RTB | МЕХАНИЧЕСКИЙ | 20 | ФРЕЗЕРНАЯ | Тара_ST00034. | DART |  |  | 0 | 90 | 24 | 3 | 20 |  | 0 |  |  | PA10.110.003 | 0 | 0 | 0 | 0 | 20 | 211 | S10 | 27.02.2013 | 90 | 27 | 24 |  | 16 | FALSE | FALSE |  |  |  | 10110003
PA10.110-01 | 2 | 02 | SYROB | RTB | МЕХАНИЧЕСКИЙ | 20 | ФРЕЗЕРНАЯ | Обр-ть cогласно ДОСЬЕ FAO. Тара_ST00034. | CN |  |  | 0 | 120 | 40 | 5 | 20 |  | 0 |  |  | PA10.110.002-01 | 0 | 0 | 0 | 0 | 20 | 210 | S10 | 27.02.2013 | 120 | 45 | 40 |  | 9 | FALSE | FALSE |  |  |  | 1011000201
PA9.110-01 | 6 | 01 | SYROB | RTB | МЕХАНИЧЕСКИЙ | 20 | ФРЕЗЕРНАЯ | Тара_ST00034. | DART |  |  | 0 | 90 | 13 | 2 | 20 |  | 0 |  |  | PA9.110.006-01 | 0 | 0 | 0 | 0 | 20 | 211 | S10 | 27.02.2013 | 90 | 15 | 13 |  | 30 | FALSE | FALSE |  |  |  | 911000601
PA9.110 | 7 | 00 | SYROB | RTB | МЕХАНИЧЕСКИЙ | 20 | ФРЕЗЕРНАЯ | Фрезеровать согласно чертежу. Во избежание коррозии завернуть детали в промасленную бумагу или FERROgard 70. Тара_ST00034. | DART |  |  | 0 | 60 | 7 | 1 | 30 |  | 2 |  |  | PA9.110.007 | 0 | 0 | 0 | 0 | 20 | 211 | S10 | 27.02.2013 | 60 | 8 | 7 | Механический участок № 2 | 23 | FALSE | FALSE |  | 38886 |  | 9110007
PA10.110 | 1 | 03 | SYROB | RTB | МЕХАНИЧЕСКИЙ | 20 | ФРЕЗЕРНАЯ | Обр-ть cогласно ДОСЬЕ FAO; Опер. 010 - опер.070. При необходимости после 2-й операции можно ввести стабилизацию. Тара_ST00034. | CN |  |  | 0 | 240 | 140 | 10 | 20 |  | 0 |  |  | PA10.110.001 | 0 | 0 | 0 | 0 | 20 | 210 | S10 | 27.02.2013 | 240 | 150 | 140 |  | 4 | FALSE | FALSE |  |  |  | 10110001
PA9.110 | 12 | 00 | SYROB | RTB | МЕХАНИЧЕСКИЙ | 20 | ТОКАРНАЯ | точить согласно эскизу «BRUT РА9.110.012 — Винт (Эскиз токарной обработки предв. На W:\Technological Bureau\ЭСКИЗЫ ЗАГОТОВОК\Спектрон )» Подрезать торцы ''как чисто'' на образце-свидетеле для контроля твёрдости при необходимости и передать вместе с детал | ТОКАРНЫЙ_УНИВ |  |  | 0 | 120 | 18 | 2 | 30 |  | 6 |  |  | PA9.110.012 | 0 | 0 | 0 | 0 | 20 | 205 | S05 | 08.07.2016 | 120 | 20 | 18 |  | 80 | FALSE | FALSE |  | замечание цеха | ЧЕРНЯК М.А. | 9110012
PA10.100 | 33 | 00 | SYROB | RTB | ПОДРЯД | 20 | ПОДРЯД | навить пружину |  |  |  | 0 | 0 | 0 | 0 | 35 |  | 5 |  |  | PA10.100.033 | 0 | 0 | 0 | 0 | 20 | 299 | S05 | 27.06.2014 | 0 | 0 | 0 |  | 82 | FALSE | FALSE |  |  | ИВАНОВ П.П. | 10100033
PA9.110 | 14 | 00 | SYROB | RTB | МЕХАНИЧЕСКИЙ | 20 | ТОКАРНАЯ | Тара_ST00034. | ТОКАРНЫЙ_С_ЧПУ |  |  | 0 | 60 | 16 | 1 | 30 |  | 0 |  |  | PA9.110.014 | 0 | 0 | 0 | 0 | 20 | 200 | S00 | 08.12.2014 | 60 | 17 | 16 |  | 86 | FALSE | FALSE |  |  |  | 9110014
PA10.100 | 31 | 00 | SYROB | RTB | МЕХАНИЧЕСКИЙ | 20 | ТОКАРНАЯ |  | ТОКАРНЫЙ_С_ЧПУ |  |  | 0 | 40 | 5 | 1 | 20 |  | 0 |  |  | PA10.100.031 | 0 | 0 | 0 | 0 | 20 | 200 | S00 | 27.02.2013 | 40 | 6 | 5 |  | 36 | FALSE | FALSE |  |  |  | 10100031
PA9.110-01 | 19 | 00 | SYROB | RTB | МЕХАНИЧЕСКИЙ | 20 | ТОКАРНАЯ | Предварительная обработка с припуском1...2мм на сторону для последующей обработки после термообработки согласно эскиза W:\Technological Bureau\ЭСКИЗЫ ЗАГОТОВОК\Спектрон | ТОКАРНЫЙ_С_ЧПУ |  |  | 0 | 30 | 8 | 1 | 30 |  | 4 |  |  | PA9.110.019-01 | 0 | 0 | 0 | 0 | 20 | 200 | S00 | 12.02.2021 | 30 | 9 | 8 |  | 91 | FALSE | FALSE |  |  |  | 911001901
PA9.700 | 103 | 00 | SYROB | RTB | МЕХАНИЧЕСКИЙ | 20 | ТОКАРНАЯ | Согласно чережу.Тара_ST00034. | ТОКАРНЫЙ_С_ЧПУ |  |  | 0 | 60 | 4 | 1 | 90 |  | 2 |  |  | PA9.700.103 | 0 | 0 | 0 | 0 | 20 | 200 | S00 | 24.07.2020 | 60 | 5 | 4 |  | 87 | FALSE | FALSE |  |  |  | 9700103
PA9.110-01 | 20 | 02 | SYROB | RTB | МЕХАНИЧЕСКИЙ | 20 | ФРЕЗЕРНАЯ | Предварительная обработка под шлифовку. | DART |  |  | 0 | 120 | 90 | 10 | 30 |  | 4 |  |  | PA9.110.020-01 | 0 | 0 | 0 | 0 | 20 | 211 | S10 | 27.05.2016 | 120 | 100 | 90 |  | 21 | FALSE | FALSE |  |  |  | 911002001
PA1.040 M | 9 | 00 | SYROB | RTB | МЕХАНИЧЕСКИЙ | 20 | ФРЕЗЕРНАЯ |  | DART |  |  | 0 | 90 | 4 | 1 | 40 |  | 0 |  |  | PA1.040.009 M | 0 | 0 | 0 | 0 | 20 | 211 | S10 | 28.02.2013 | 90 | 5 | 4 |  | 13 | FALSE | FALSE |  |  |  | 1040009
PA1.040 M1 | 2 | 00 | SYROB | RTB | МЕХАНИЧЕСКИЙ | 20 | ФРЕЗЕРНАЯ |  | DART |  |  | 0 | 180 | 12 | 3 | 40 |  | 0 |  |  | PA1.040.002 M1 | 0 | 0 | 0 | 0 | 20 | 211 | S10 | 28.02.2013 | 180 | 15 | 12 |  | 6 | FALSE | FALSE |  |  |  | 10400021
PA10.113 | 2 | 02 | SYROB | RTB | МЕХАНИЧЕСКИЙ | 20 | ТОКАРНАЯ | Согласно чертежу.Тара_ST00034. | ТОКАРНЫЙ_С_ЧПУ |  |  | 0 | 100 | 5 | 1 | 60 |  | 0 |  |  | PA10.113.002 | 0 | 0 | 0 | 0 | 20 | 200 | S00 | 20.02.2013 | 100 | 6 | 5 |  | 83 | FALSE | FALSE |  | 38886 |  | 10113002
PA10.120 | 8 | 01 | SYROB | RTB | МЕХАНИЧЕСКИЙ | 20 | ФРЕЗЕРНАЯ | Тара_ST00034. | DART |  |  | 0 | 90 | 5 | 1 | 30 |  | 0 |  |  | PA10.120.008 | 0 | 0 | 0 | 0 | 20 | 211 | S10 | 16.09.2013 | 90 | 6 | 5 |  | 35 | FALSE | FALSE |  |  |  | 10120008
PA10.120 | 1 | 04 | SYROB | RTB | МЕХАНИЧЕСКИЙ | 20 | ТОКАРНАЯ | Согласно чертежу. Сопрягаемая деталь PA10.120.005. Транспортировка и хранение с достаточной степенью защиты от повреждений и коррозии. Тара_ST00034. | ТОКАРНЫЙ_С_ЧПУ |  |  | 0 | 100 | 10.5 | 0.5 | 30 |  | 2 |  |  | PA10.120.001 | 0 | 0 | 0 | 0 | 20 | 200 | S00 | 16.02.2021 | 100 | 11 | 10.5 |  | 84 | FALSE | FALSE |  |  |  | 10120001
PA10.220 | 2 | 00 | SYROB | RTB | МЕХАНИЧЕСКИЙ | 20 | ФРЕЗЕРНАЯ | Тара_ST00034. | DART |  |  | 0 | 100 | 7 | 1 | 30 |  | 0 |  |  | PA10.220.002 | 0 | 0 | 0 | 0 | 20 | 211 | S10 | 16.09.2013 | 100 | 8 | 7 |  | 31 | FALSE | FALSE |  |  |  | 10220002
PA9.110 | 31 | 00 | SYROB | RTB | МЕХАНИЧЕСКИЙ | 20 | ФРЕЗЕРНАЯ | Тара_ST00034. | DART |  |  | 0 | 180 | 60 | 5 | 0 |  | 0 |  |  | PA9.110.031 | 0 | 0 | 0 | 0 | 20 | 211 | S10 | 17.09.2013 | 180 | 65 | 60 |  | 31 | FALSE | FALSE |  |  |  | 9110031
PA10.110-01 | 2 | 03 | SYROB | RTB | МЕХАНИЧЕСКИЙ | 20 | ФРЕЗЕРНАЯ | Обр-ть cогласно ДОСЬЕ FAO; Опер. 010. Транспортировка деталей между участками и хранение с достаточной степенью защиты от повреждений согласно технологической инструкции FI-0645 «Межоперационная упаковка деталей».Тара_ST00034. | CN |  |  | 0 | 120 | 22 | 8 | 30 |  | 2 |  |  | PA10.110.002-01 | 0 | 0 | 0 | 0 | 20 | 210 | S10 | 05.02.2021 | 120 | 30 | 22 |  | 4 | FALSE | FALSE |  |  |  | 1011000201
PA10.150 | 8 | 02 | SYROB | RTB | МЕХАНИЧЕСКИЙ | 20 | ФРЕЗЕРНАЯ | Тара_ST00034. | DART |  |  | 0 | 180 | 25 | 5 | 0 |  | 0 |  |  | PA10.150.008 | 0 | 0 | 0 | 0 | 20 | 211 | S10 | 25.02.2013 | 180 | 30 | 25 |  | 23 | FALSE | FALSE |  |  |  | 10150008
PA10.110 | 1 | 05 | SYROB | RTB | МЕХАНИЧЕСКИЙ | 20 | ФРЕЗЕРНАЯ | Планировать заготовку в размер согласно досье. Обр-ть cогласно ДОСЬЕ FAO; Опер. 010 - опер.070. При необходимости после 2-й операции можно ввести стабилизацию. Тара_ST00034. | CN |  |  | 0 | 240 | 140 | 10 | 30 |  | 0 |  |  | PA10.110.001 | 0 | 0 | 0 | 0 | 20 | 210 | S10 | 10.10.2013 | 240 | 150 | 140 |  | 8 | FALSE | FALSE |  |  |  | 10110001
PA1.040 M | 9 | 02 | SYROB | RTB | МЕХАНИЧЕСКИЙ | 20 | ФРЕЗЕРНАЯ |  | DART |  |  | 0 | 90 | 4 | 1 | 0 |  | 0 |  |  | PA1.040.009M | 0 | 0 | 0 | 0 | 20 | 211 | S10 | 28.02.2013 | 90 | 5 | 4 |  | 45 | FALSE | FALSE |  |  |  | 1040009
PA10.100 | 23 | 02 | SYROB | RTB | МЕХАНИЧЕСКИЙ | 20 | ТОКАРНАЯ |  | ТОКАРНЫЙ_С_ЧПУ |  |  | 0 | 40 | 3 | 1 | 0 |  | 0 |  |  | PA10.100.023 | 0 | 0 | 0 | 0 | 20 | 200 | S00 | 27.02.2013 | 40 | 4 | 3 |  | 89 | FALSE | FALSE |  |  |  | 10100023
PA7.200 | 18 | 01 | SYROB | RTB | МЕХАНИЧЕСКИЙ | 20 | ФРЕЗЕРНАЯ | Фрезеровать согласно чертежу. Тара_ST00034. | DART |  |  | 0 | 45 | 3 | 1 | 30 |  | 0 |  |  | PA7.200.018 | 0 | 0 | 0 | 0 | 20 | 211 | S10 | 11.02.2021 | 45 | 4 | 3 |  | 34 | FALSE | FALSE |  | 38886 |  | 7200018
PA9.110 | 2 | 03 | SYROB | RTB | МЕХАНИЧЕСКИЙ | 20 | ФРЕЗЕРНАЯ | Обр-ть, с припуском 0,15мм на сторону под шлифовку плоскостей. Во избежание коррозии завернуть детали в промасленную бумагу. Тара_ST00034. | DART |  |  | 0 | 60 | 18 | 2 | 30 |  | 5 |  |  | PA9.110.002 | 0 | 0 | 0 | 0 | 20 | 211 | S10 | 29.12.2020 | 60 | 20 | 18 | Механический участок № 2 | 2 | FALSE | FALSE |  | 38886 расчет на CN | КОРОЛЬКО Н.А. | 9110002
PA9.110 | 3 | 01 | SYROB | RTB | МЕХАНИЧЕСКИЙ | 20 | ФРЕЗЕРНАЯ | Тара_ST00034. | DART |  |  | 0 | 120 | 47 | 3 | 0 |  | 0 |  |  | PA9.110.003 | 0 | 0 | 0 | 0 | 20 | 211 | S10 | 26.02.2013 | 120 | 50 | 47 |  | 23 | FALSE | FALSE |  |  |  | 9110003
PA10.150 | 4 | 01 | SYROB | RTB | МЕХАНИЧЕСКИЙ | 20 | ТОКАРНАЯ | Тара_ST00034. | ТОКАРНЫЙ_С_ЧПУ |  |  | 0 | 70 | 3 | 0.5 | 0 |  | 0 |  |  | PA10.150.004 | 0 | 0 | 0 | 0 | 20 | 200 | S00 | 22.02.2013 | 70 | 3.5 | 3 |  | 89 | FALSE | FALSE |  |  |  | 10150004
PA10.230 | 2 | 01 | SYROB | RTB | МЕХАНИЧЕСКИЙ | 20 | ФРЕЗЕРНАЯ | Фрезеровать согласно чертежу. Тара_ST00034. | DART |  |  | 0 | 240 | 170 | 10 | 0 |  | 0 |  |  | PA10.230.002 | 0 | 0 | 0 | 0 | 20 | 211 | S10 | 26.02.2013 | 240 | 180 | 170 |  | 28 | FALSE | FALSE |  |  |  | 10230002
PA10.230 | 3 | 03 | SYROB | RTB | МЕХАНИЧЕСКИЙ | 20 | ФРЕЗЕРНАЯ | Фрезеровать согласно чертежу. Тара_ST00034. | DART |  |  | 0 | 240 | 170 | 10 | 0 |  | 2 |  |  | PA10.230.003 | 0 | 0 | 0 | 0 | 20 | 211 | S10 | 26.02.2013 | 240 | 180 | 170 |  | 40 | FALSE | FALSE |  |  |  | 10230003
PA4.000 | 1 | 00 | SYROB | RTB | МЕХАНИЧЕСКИЙ | 20 | ТОКАРНАЯ | Тара_ST00034. | ТОКАРНЫЙ_С_ЧПУ |  |  | 0 | 60 | 6 | 1 | 35 |  | 2 |  |  | PA4.000.001 | 0 | 0 | 0 | 0 | 20 | 200 | S00 | 04.01.2018 | 60 | 7 | 6 |  | 83 | FALSE | FALSE |  |  |  | 4000001
PA4.105-04 | 1 | 00 | SYROB | RTB | МЕХАНИЧЕСКИЙ | 20 | ФРЕЗЕРНАЯ | Тара_ST00034. | DART |  |  | 0 | 180 | 17 | 4 | 0 |  | 0 |  |  | PA4.105.001-04 | 0 | 0 | 0 | 0 | 20 | 211 | S10 | 18.02.2013 | 180 | 21 | 17 |  | 0 | FALSE | FALSE |  |  |  | 410500104
PA5.100 | 7 | 01 | SYROB | RTB | МЕХАНИЧЕСКИЙ | 20 | ТОКАРНАЯ | Согласно чертежу. Во избежание коррозии завернуть детали в промасленную бумагу или FERROgard 70. Тара_ST00034. | ТОКАРНЫЙ_С_ЧПУ |  |  | 0 | 120 | 5.8 | 0.2 | 30 |  | 2 |  |  | PA5.100.007 | 0 | 0 | 0 | 0 | 20 | 200 | S00 | 29.12.2020 | 120 | 6 | 5.8 |  | 84 | FALSE | FALSE |  | 38886 |  | 5100007
PA5.111 | 131 | 02 | SYROB | RTB | МЕХАНИЧЕСКИЙ | 20 | ТОКАРНАЯ | Согласно чертежу. Тара_ST00034. | ТОКАРНЫЙ_С_ЧПУ |  |  | 0 | 40 | 2.2 | 0.2 | 30 |  | 2 |  |  | PA5.111.131 | 0 | 0 | 0 | 0 | 20 | 200 | S00 | 11.02.2021 | 40 | 2.4 | 2.2 |  | 83 | FALSE | FALSE |  | 38886 | ЧЕРНЯК М.А. | 5111131
PA5.400 | 7 | 00 | SYROB | RTB | МЕХАНИЧЕСКИЙ | 20 | ТОКАРНАЯ |  | ТОКАРНЫЙ_С_ЧПУ |  |  | 0 | 60 | 3.8 | 0.2 | 30 |  | 0 |  |  | PA5.400.007 | 0 | 0 | 0 | 0 | 20 | 200 | S00 | 19.02.2013 | 60 | 4 | 3.8 |  | 87 | FALSE | FALSE |  |  |  | 5400007
PA9.110 | 15 | 01 | SYROB | RTB | МЕХАНИЧЕСКИЙ | 20 | ФРЕЗЕРНАЯ | Фрезеровать согласно чертежу. Во избежание коррозии завернуть детали в промасленную бумагу или FERROgard 70. Тара_ST00034. | DART |  |  | 0 | 120 | 9 | 1 | 60 |  | 2 |  |  | PA9.110.015 | 0 | 0 | 0 | 0 | 20 | 211 | S10 | 16.02.2021 | 120 | 10 | 9 |  | 23 | FALSE | FALSE |  | 38886 расчет на CN | ЧЕРНЯК М.А. | 9110015
PA9.110 | 16 | 02 | SYROB | RTB | МЕХАНИЧЕСКИЙ | 20 | ТОКАРНАЯ | Точить согласно чертежу. Канавку Ø29×8 не выполнять, поверхности Ø13Н7 и Ø23Н7 обработать предварительно. Размер 23,8h11 выполнить в размер 23,95+/-0,01.W:\Technological Bureau\ЭСКИЗЫ ЗАГОТОВОК\Спектрон\PA9.110.016\BRUT_1_PA9.110.016. Во избежание корроз | ТОКАРНЫЙ_С_ЧПУ |  |  | 0 | 80 | 10 | 1 | 30 |  | 4 |  |  | PA9.110.016 | 0 | 0 | 0 | 0 | 20 | 200 | S00 | 29.12.2020 | 80 | 11 | 10 |  | 86 | FALSE | FALSE |  | ЦЕХ | ПАШКОВСКИЙ В. | 9110016
PA9.110 | 30 | 00 | SYROB | RTB | МЕХАНИЧЕСКИЙ | 20 | ФРЕЗЕРНАЯ | Тара_ST00034. | DART |  |  | 0 | 180 | 60 | 5 | 30 |  | 0 |  |  | PA9.110.030 | 0 | 0 | 0 | 0 | 20 | 211 | S10 | 17.09.2013 | 180 | 65 | 60 |  | 30 | FALSE | FALSE |  |  |  | 9110030
PA1.040 | 20 | 01 | SYROB | RTB | МЕХАНИЧЕСКИЙ | 20 | ТОКАРНАЯ |  | ТОКАРНЫЙ_УНИВ |  |  | 0 | 45 | 3.8 | 0.2 | 0 |  | 0 |  |  | PA1.040.020 | 0 | 0 | 0 | 0 | 20 | 205 | S05 | 18.02.2013 | 45 | 4 | 3.8 |  | 83 | FALSE | FALSE |  |  |  | 1040020
PA10.100 | 23 | 03 | SYROB | RTB | МЕХАНИЧЕСКИЙ | 20 | ТОКАРНАЯ | Согласно чертежу. Во избежание коррозии завернуть детали в промасленную бумагу или FERROgard 70. Тара_ST00034. | ТОКАРНЫЙ_С_ЧПУ |  |  | 0 | 40 | 1.5 | 0.5 | 30 |  | 2 |  |  | PA10.100.023 | 0 | 0 | 0 | 0 | 20 | 200 | S00 | 21.07.2020 | 40 | 2 | 1.5 |  | 83 | FALSE | FALSE |  |  |  | 10100023
PA10.110 | 15 | 02 | SYROB | RTB | МЕХАНИЧЕСКИЙ | 20 | ФРЕЗЕРНАЯ | Тара_ST00034. | DART |  |  | 0 | 60 | 5.5 | 0.5 | 30 |  | 3 |  |  | PA10.110.015 | 0 | 0 | 0 | 0 | 20 | 211 | S10 | 29.12.2020 | 60 | 6 | 5.5 | Механический участок № 2 | 29 | FALSE | FALSE |  | Расчет на CN з-з 38886 | ЧЕРНЯК М.А. | 10110015
PA10.110 | 16 | 02 | SYROB | RTB | МЕХАНИЧЕСКИЙ | 20 | ФРЕЗЕРНАЯ | Тара_ST00034. | DART |  |  | 0 | 60 | 5.5 | 0.5 | 30 |  | 4 |  |  | PA10.110.016 | 0 | 0 | 0 | 0 | 20 | 211 | S10 | 29.12.2020 | 60 | 6 | 5.5 | Механический участок № 2 | 29 | FALSE | FALSE |  | Расчет на CN з-з 38886 | ЧЕРНЯК М.А. | 10110016
PA5.111 | 3 | 01 | SYROB | RTB | МЕХАНИЧЕСКИЙ | 20 | ФРЕЗЕРНАЯ | Фрезеровать согласно чертежу. Тара_ST00034. | DART |  |  | 0 | 30 | 2.8 | 0.2 | 70 |  | 0 |  |  | PA5.111.003 | 0 | 0 | 0 | 0 | 20 | 211 | S10 | 23.06.2014 | 30 | 3 | 2.8 |  | 15 | FALSE | FALSE |  |  |  | 5111003
PA10.115 | 101 | 00 | SYROB | RTB | МЕХАНИЧЕСКИЙ | 20 | ТОКАРНАЯ | Точить согласно чертежу. Согласно п.3 внутренние дефекты материала не допускаются. Транспортировка деталей между участками и хранение с достаточной степенью защиты от повреждений согласно технологической инструкции FI-0645 «Межоперационная упаковка детале | ТОКАРНЫЙ_С_ЧПУ |  |  | 0 | 210 | 19 | 1 | 30 |  | 2 |  |  | PA10.115.101 | 0 | 0 | 0 | 0 | 20 | 200 | S00 | 19.11.2020 | 210 | 20 | 19 | Механический участок № 2 | 86 | FALSE | FALSE |  |  |  | 10115101
PA10.120-01 | 9 | 00 | SYROB | RTB | МЕХАНИЧЕСКИЙ | 20 | ТОКАРНАЯ | Тара_ST00034. | ТОКАРНЫЙ_С_ЧПУ |  |  | 0 | 150 | 35 | 1 | 0 |  | 0 |  |  | PA10.120.009-01 | 0 | 0 | 0 | 0 | 20 | 200 | S00 | 21.02.2013 | 150 | 36 | 35 |  | 85 | FALSE | FALSE |  |  |  | 1012000901
PA10.120 | 5 | 01 | SYROB | RTB | МЕХАНИЧЕСКИЙ | 20 | ТОКАРНАЯ | Согласно чертежу.Сопрягаемая деталь PA10.120.001. Транспортировка деталей между участками и хранение с достаточной степенью защиты от повреждений согласно технологической инструкции FI-0645 «Межоперационная упаковка деталей».Тара_ST00034. | ТОКАРНЫЙ_С_ЧПУ |  |  | 0 | 100 | 10 | 1 | 30 |  | 3 |  |  | PA10.120.005 | 0 | 0 | 0 | 0 | 20 | 200 | S00 | 20.11.2020 | 100 | 11 | 10 |  | 84 | FALSE | FALSE |  | 38886 |  | 10120005
PA10.120 | 18 | 03 | SYROB | RTB | МЕХАНИЧЕСКИЙ | 20 | ФРЕЗЕРНАЯ | Обр-ть cогласно ДОСЬЕ FAO; Опер. 010. Тара_ST00034. | CN |  |  | 0 | 90 | 5 | 2 | 30 |  | 2 |  |  | PA10.120.018 | 0 | 0 | 0 | 0 | 20 | 210 | S10 | 29.12.2020 | 90 | 7 | 5 | Механический участок № 2 | 8 | FALSE | FALSE |  |  |  | 10120018
PA10.150M | 1 | 00 | SYROB | RTB | МЕХАНИЧЕСКИЙ | 20 | ФРЕЗЕРНАЯ | Тара_ST00034. | DART |  |  | 0 | 180 | 14 | 2 | 0 |  | 0 |  |  | PA10.150.001M | 0 | 0 | 0 | 0 | 20 | 211 | S10 | 22.02.2013 | 180 | 16 | 14 |  | 30 | FALSE | FALSE |  |  |  | 10150001
PA10.150M | 2 | 00 | SYROB | RTB | МЕХАНИЧЕСКИЙ | 20 | ТОКАРНАЯ | Точить согласно чертежу. Транспортировка деталей между участками и хранение с достаточной степенью защиты от повреждений согласно технологической инструкции FI-0645 «Межоперационная упаковка деталей».Тара_ST00034. | ТОКАРНЫЙ_С_ЧПУ |  |  | 0 | 70 | 4 | 1 | 30 |  | 2 |  |  | PA10.150.002M | 0 | 0 | 0 | 0 | 20 | 200 | S00 | 08.02.2021 | 70 | 5 | 4 |  | 95 | FALSE | FALSE |  | 38886 |  | 10150002
PA10.150M | 3 | 00 | SYROB | RTB | МЕХАНИЧЕСКИЙ | 20 | ФРЕЗЕРНАЯ | Тара_ST00034. | DART |  |  | 0 | 180 | 20 | 2 | 35 |  | 0 |  |  | PA10.150.003M | 0 | 0 | 0 | 0 | 20 | 211 | S10 | 20.06.2014 | 180 | 22 | 20 |  | 13 | FALSE | FALSE |  |  |  | 10150003
PA10.150M | 8 | 03 | SYROB | RTB | МЕХАНИЧЕСКИЙ | 20 | ФРЕЗЕРНАЯ | Тара_ST00034. | DART |  |  | 0 | 180 | 25 | 5 | 0 |  | 0 |  |  | PA10.150.008M | 0 | 0 | 0 | 0 | 20 | 211 | S10 | 25.02.2013 | 180 | 30 | 25 |  | 41 | FALSE | FALSE |  |  |  | 10150008
PA10.230 | 2 | 03 | SYROB | RTB | МЕХАНИЧЕСКИЙ | 20 | ФРЕЗЕРНАЯ | Фрезеровать согласно чертежу. Тара_ST00034. | DART |  |  | 0 | 240 | 170 | 10 | 0 |  | 2 |  |  | PA10.230.002 | 0 | 0 | 0 | 0 | 20 | 211 | S10 | 26.02.2013 | 240 | 180 | 170 |  | 19 | FALSE | FALSE |  |  |  | 10230002
PA5.400 | 7 | 01 | SYROB | RTB | МЕХАНИЧЕСКИЙ | 20 | ТОКАРНАЯ |  | ТОКАРНЫЙ_С_ЧПУ |  |  | 0 | 60 | 3.8 | 0.2 | 0 |  | 0 |  |  | PA5.400.007 | 0 | 0 | 0 | 0 | 20 | 200 | S00 | 19.02.2013 | 60 | 4 | 3.8 |  | 84 | FALSE | FALSE |  |  |  | 5400007
PA9.110 | 34 | 00 | SYROB | RTB | МЕХАНИЧЕСКИЙ | 20 | ТОКАРНАЯ | Точить согласно чертежу. Тара_ST00034. | ТОКАРНЫЙ_УНИВ |  |  | 0 | 30 | 1.5 | 0.5 | 5 |  | 0 |  |  | PA9.110.034 | 0 | 0 | 0 | 0 | 20 | 205 | S05 | 20.06.2014 | 30 | 2 | 1.5 |  | 80 | FALSE | FALSE |  |  |  | 9110034
PA9.110 | 24 | 00 | SYROB | RTB | МЕХАНИЧЕСКИЙ | 20 | ТОКАРНАЯ | Тара_ST00034 | ТОКАРНЫЙ_УНИВ |  |  | 0 | 45 | 4.5 | 0.5 | 5 |  | 0 |  |  | PA9.110.024 | 0 | 0 | 0 | 0 | 20 | 205 | S05 | 20.06.2014 | 45 | 5 | 4.5 |  | 87 | FALSE | FALSE |  |  |  | 9110024
PA9.110 | 25 | 00 | SYROB | RTB | МЕХАНИЧЕСКИЙ | 20 | ТОКАРНАЯ | Тара_ST00034 | ТОКАРНЫЙ_УНИВ |  |  | 0 | 90 | 4.5 | 0.5 | 5 |  | 0 |  |  | PA9.110.025 | 0 | 0 | 0 | 0 | 20 | 205 | S05 | 20.06.2014 | 90 | 5 | 4.5 |  | 86 | FALSE | FALSE |  |  |  | 9110025
PA9.110 | 26 | 00 | SYROB | RTB | МЕХАНИЧЕСКИЙ | 20 | ФРЕЗЕРНАЯ | размер 4,2/+0,1 (4). Во избежание коррозии завернуть детали в промасленную бумагу или FERROgard 70. Тара_ST00034. | DART |  |  | 0 | 30 | 4.5 | 0.5 | 30 |  | 5 |  |  | PA9.110.026 | 0 | 0 | 0 | 0 | 20 | 211 | S10 | 12.02.2021 | 30 | 5 | 4.5 |  | 29 | FALSE | FALSE |  | 38886, по расчетам д.б. на CN | ЧЕРНЯК М.А. | 9110026
PA1.040 M | 2 | 00 | SYROB | RTB | МЕХАНИЧЕСКИЙ | 20 | ФРЕЗЕРНАЯ |  | DART |  |  | 0 | 180 | 14.5 | 0.5 | 35 |  | 0 |  |  | PA1.040.002 M | 0 | 0 | 0 | 0 | 20 | 211 | S10 | 20.06.2014 | 180 | 15 | 14.5 |  | 25 | FALSE | FALSE |  |  |  | 1040002
PA10.115 | 201 | 00 | SYROB | RTB | МЕХАНИЧЕСКИЙ | 20 | ТОКАРНАЯ | Согласно чертежу.Транспортировка деталей между участками и хранение с достаточной степенью защиты от повреждений согласно технологической инструкции FI-0645 «Межоперационная упаковка деталей».Тара_ST00034. | ТОКАРНЫЙ_С_ЧПУ |  |  | 0 | 120 | 7.5 | 0.5 | 30 |  | 0 |  |  | PA10.115.201 | 0 | 0 | 0 | 0 | 20 | 200 | S00 | 05.02.2021 | 120 | 8 | 7.5 |  | 83 | FALSE | FALSE |  | 38886 |  | 10115201
PA5.100 | 33 | 00 | SYROB | RTB | МЕХАНИЧЕСКИЙ | 20 | ТОКАРНАЯ | Тара_ST00034. | ТОКАРНЫЙ_С_ЧПУ |  |  | 0 | 90 | 7 | 1 | 5 |  | 0 |  |  | PA5.100.033 | 0 | 0 | 0 | 0 | 20 | 200 | S00 | 20.06.2014 | 90 | 8 | 7 |  | 91 | FALSE | FALSE |  |  |  | 5100033
PA10.110 | 28 | 00 | SYROB | RTB | МЕХАНИЧЕСКИЙ | 20 | ТОКАРНАЯ | Тара_ST00034. | ТОКАРНЫЙ_С_ЧПУ |  |  | 0 | 90 | 9 | 1 | 35 |  | 0 |  |  | PA10.110.028 | 0 | 0 | 0 | 0 | 20 | 200 | S00 | 19.02.2013 | 90 | 10 | 9 |  | 84 | FALSE | FALSE |  |  |  | 10110028
PA5.100 | 32 | 00 | SYROB | RTB | МЕХАНИЧЕСКИЙ | 20 | ТОКАРНАЯ | Тара_ST00034. | ТОКАРНЫЙ_С_ЧПУ |  |  | 0 | 60 | 3.5 | 0.5 | 5 |  | 0 |  |  | PA5.100.032 | 0 | 0 | 0 | 0 | 20 | 200 | S00 | 20.06.2014 | 60 | 4 | 3.5 |  | 87 | FALSE | FALSE |  |  |  | 5100032
PA10.150 M | 8 | 00 | SYROB | RTB | МЕХАНИЧЕСКИЙ | 20 | ФРЕЗЕРНАЯ | Тара_ST00034. | DART |  |  | 0 | 180 | 25 | 5 | 0 |  | 0 |  |  | PA10.150.008 M | 0 | 0 | 0 | 0 | 20 | 211 | S10 | 25.02.2013 | 180 | 30 | 25 |  | 25 | FALSE | FALSE |  |  |  | 10150008
PA5.200 | 92 | 00 | SYROB | RTB | МЕХАНИЧЕСКИЙ | 20 | ФРЕЗЕРНАЯ |  | DART |  |  | 0 | 90 | 4.5 | 0.5 | 50 |  | 0 |  |  | PA5.200.092 | 0 | 0 | 0 | 0 | 20 | 211 | S10 | 08.12.2014 | 90 | 5 | 4.5 |  | 0 | FALSE | FALSE |  |  |  | 5200092
PA10.110 | 9 | 02 | SYROB | RTB | МЕХАНИЧЕСКИЙ | 20 | ТОКАРНАЯ | Согласно чертежу. Транспортировка деталей между участками и хранение с достаточной степенью защиты от повреждений согласно технологической инструкции FI-0645 «Межоперационная упаковка деталей».Тара_ST00034. | ТОКАРНЫЙ_С_ЧПУ |  |  | 0 | 90 | 9 | 1 | 30 |  | 0 |  |  | PA10.110.009 | 0 | 0 | 0 | 0 | 20 | 200 | S00 | 19.02.2013 | 90 | 10 | 9 |  | 83 | FALSE | FALSE |  |  |  | 10110009
PA10.110 | 28 | 01 | SYROB | RTB | МЕХАНИЧЕСКИЙ | 20 | ТОКАРНАЯ | Согласно чертежу, ф20 выполнить в размер ф19,9-0,03. Транспортировка деталей между участками и хранение с достаточной степенью защиты от повреждений согласно технологической инструкции FI-0645 «Межоперационная упаковка деталей».Тара_ST00034. | ТОКАРНЫЙ_С_ЧПУ |  |  | 0 | 90 | 8 | 1 | 30 |  | 0 |  |  | PA10.110.028 | 0 | 0 | 0 | 0 | 20 | 200 | S00 | 19.11.2020 | 90 | 9 | 8 |  | 83 | FALSE | FALSE |  | 38886 |  | 10110028
PA10.111 | 1 | 00 | SYROB | RTB | МЕХАНИЧЕСКИЙ | 20 | ФРЕЗЕРНАЯ | Тара_ST00034. | DART |  |  | 0 | 120 | 18 | 2 | 30 |  | 0 |  |  | PA10.111.001 | 0 | 0 | 0 | 0 | 20 | 211 | S10 | 19.11.2020 | 120 | 20 | 18 |  | 4 | FALSE | FALSE |  | 38886 |  | 10111001
PA10.113-01 | 3 | 00 | SYROB | RTB | МЕХАНИЧЕСКИЙ | 20 | ТОКАРНАЯ | Согласно чертежу.Тара_ST00034. | ТОКАРНЫЙ_УНИВ |  |  | 0 | 20 | 1 | 1 | 60 |  | 0 |  |  | PA10.113.003-01 | 0 | 0 | 0 | 0 | 20 | 205 | S05 | 20.02.2013 | 20 | 2 | 1 |  | 84 | FALSE | FALSE |  |  |  | 1011300301
PA10.230 | 2 | 04 | SYROB | RTB | МЕХАНИЧЕСКИЙ | 20 | ФРЕЗЕРНАЯ | Фрезеровать под шлифовку, выдерживая габарит 14.3. Тара_ST00034. | DART |  |  | 0 | 100 | 65 | 10 | 30 |  | 2 |  |  | PA10.230.002 | 0 | 0 | 0 | 0 | 20 | 211 | S10 | 19.12.2019 | 100 | 75 | 65 |  | 21 | FALSE | FALSE |  |  |  | 10230002
PA10.120 | 9 | 04 | SYROB | RTB | МЕХАНИЧЕСКИЙ | 20 | ТОКАРНАЯ | Тара_ST00034. | ТОКАРНЫЙ_С_ЧПУ |  |  | 0 | 150 | 35 | 1 | 0 |  | 0 |  |  | PA10.120.009 | 0 | 0 | 0 | 0 | 20 | 200 | S00 | 21.02.2013 | 150 | 36 | 35 |  | 0 | FALSE | FALSE |  |  |  | 10120009
PA9.110 | 22 | 00 | SYROB | RTB | МЕХАНИЧЕСКИЙ | 20 | ТОКАРНАЯ | Согласно чертежу. Транспортировка деталей между участками и хранение с достаточной степенью защиты от повреждений и коррозии (плотно заворачивать детали в антикоррозийную бумагу FERROgard 70 (бумага с ингибитором коррозии)). Тара_ST00034. | ТОКАРНЫЙ_С_ЧПУ |  |  | 0 | 90 | 6 | 0.5 | 30 |  | 2 |  |  | PA9.110.022 | 0 | 0 | 0 | 0 | 20 | 200 | S00 | 04.06.2019 | 90 | 6.5 | 6 |  | 96 | FALSE | FALSE |  |  |  | 9110022
PA10.120 | 10 | 02 | SYROB | RTB | МЕХАНИЧЕСКИЙ | 20 | ТОКАРНАЯ | Согласно чертежу. Тара_ST00034. | ТОКАРНЫЙ_С_ЧПУ |  |  | 0 | 90 | 5 | 0.5 | 30 |  | 0 |  |  | PA10.120.010 | 0 | 0 | 0 | 0 | 20 | 200 | S00 | 15.07.2020 | 90 | 5.5 | 5 |  | 84 | FALSE | FALSE |  | 38886 |  | 10120010
PA10.150 M | 1 | 00 | SYROB | RTB | МЕХАНИЧЕСКИЙ | 20 | ФРЕЗЕРНАЯ | Тара_ST00034. | DART |  |  | 0 | 180 | 14 | 2 | 0 |  | 0 |  |  | PA10.150.001 M | 0 | 0 | 0 | 0 | 20 | 211 | S10 | 22.02.2013 | 180 | 16 | 14 |  | 0 | FALSE | FALSE |  |  |  | 10150001
PA10.150 M | 2 | 00 | SYROB | RTB | МЕХАНИЧЕСКИЙ | 20 | ТОКАРНАЯ | Точить согласно чертежу. Тара_ST00034. | ТОКАРНЫЙ_С_ЧПУ |  |  | 0 | 70 | 5 | 1 | 30 |  | 0 |  |  | PA10.150.002 M | 0 | 0 | 0 | 0 | 20 | 200 | S00 | 20.11.2020 | 70 | 6 | 5 |  | 94 | FALSE | FALSE |  |  |  | 10150002
PA9.110 | 34 | 02 | SYROB | RTB | МЕХАНИЧЕСКИЙ | 20 | ТОКАРНАЯ | Точить согласно чертежу. Тара_ST00034. | ТОКАРНЫЙ_УНИВ |  |  | 0 | 30 | 1.5 | 0.5 | 0 |  | 0 |  |  | PA9.110.034 | 0 | 0 | 0 | 0 | 20 | 205 | S05 | 20.06.2014 | 30 | 2 | 1.5 |  | 80 | FALSE | FALSE |  |  |  | 9110034
PA5.400 | 3 | 02 | SYROB | RTB | МЕХАНИЧЕСКИЙ | 20 | ТОКАРНАЯ | Согласно чертежу. Во избежание коррозии завернуть детали в промасленную бумагу или FERROgard 70. Тара_ST00034. | ТОКАРНЫЙ_С_ЧПУ |  |  | 0 | 60 | 8.8 | 0.2 | 30 |  | 0 |  |  | PA5.400.003 | 0 | 0 | 0 | 0 | 20 | 200 | S00 | 29.12.2020 | 60 | 9 | 8.8 |  | 83 | FALSE | FALSE |  | 38886 |  | 5400003
PA10.150 M | 4 | 00 | SYROB | RTB | МЕХАНИЧЕСКИЙ | 20 | ТОКАРНАЯ | Согласно чертежу.Тара_ST00034 | ТОКАРНЫЙ_С_ЧПУ |  |  | 0 | 70 | 3 | 0.5 | 30 |  | 0 |  |  | PA10.150.004 M | 0 | 0 | 0 | 0 | 20 | 200 | S00 | 22.02.2013 | 70 | 3.5 | 3 |  | 85 | FALSE | FALSE |  |  |  | 10150004
PA10.200 | 3 | 01 | SYROB | RTB | МЕХАНИЧЕСКИЙ | 20 | ТОКАРНАЯ | Согласно чертежу.Тара_ST00034 | ТОКАРНЫЙ_С_ЧПУ |  |  | 0 | 90 | 2.8 | 0.2 | 120 |  | 2 |  |  | PA10.200.003 | 0 | 0 | 0 | 0 | 20 | 200 | S00 | 09.02.2021 | 90 | 3 | 2.8 |  | 83 | FALSE | FALSE |  |  |  | 10200003
PA4.210 | 11 | 00 | SYROB | RTB | МЕХАНИЧЕСКИЙ | 20 | ТОКАРНАЯ | Согласно чертежу. Во избежание коррозии завернуть детали в промасленную бумагу или FERROgard 70. Тара_ST00034. | ТОКАРНЫЙ_С_ЧПУ |  |  | 0 | 20 | 3 | 0.1 | 30 |  | 3 |  |  | PA4.210.011 | 0 | 0 | 0 | 0 | 20 | 200 | S00 | 08.12.2014 | 20 | 3.1 | 3 |  | 96 | FALSE | FALSE |  |  |  | 4210011
PA4.210 | 12 | 00 | SYROB | RTB | МЕХАНИЧЕСКИЙ | 20 | ТОКАРНАЯ | Согласно чертежу. Во избежание коррозии завернуть детали в промасленную бумагу или FERROgard 70. Тара_ST00034. | ТОКАРНЫЙ_С_ЧПУ |  |  | 0 | 30 | 2.9 | 0.3 | 30 |  | 3 |  |  | PA4.210.012 | 0 | 0 | 0 | 0 | 20 | 200 | S00 | 16.02.2021 | 30 | 3.2 | 2.9 |  | 84 | FALSE | FALSE |  |  |  | 4210012
PA10.700 | 3 | 00 | SYROB | RTB | МЕХАНИЧЕСКИЙ | 20 | ТОКАРНАЯ | Тара_ST00034. | ТОКАРНЫЙ_С_ЧПУ |  |  | 60 | 60 | 6.8 | 0.2 | 30 |  | 0 |  |  | PA10.700.003 | 0 | 0 | 0 | 0 | 20 | 200 | S00 | 08.12.2014 | 120 | 7 | 6.8 |  | 0 | FALSE | FALSE |  |  |  | 10700003
PA10.700 | 4 | 00 | SYROB | RTB | МЕХАНИЧЕСКИЙ | 20 | ТОКАРНАЯ | Согласно чертежу.Тара_ST00034. | ТОКАРНЫЙ_С_ЧПУ |  |  | 0 | 20 | 2.1 | 0.2 | 30 |  | 2 |  |  | PA10.700.004 | 0 | 0 | 0 | 0 | 20 | 200 | S00 | 04.06.2019 | 20 | 2.3 | 2.1 |  | 84 | FALSE | FALSE |  |  |  | 10700004
PA5.100 | 75 | 00 | SYROB | RTB | МЕХАНИЧЕСКИЙ | 20 | ТОКАРНАЯ | Согласно чертежу. Во избежание коррозии завернуть детали в промасленную бумагу или FERROgard 70. Тара_ST00034. | ТОКАРНЫЙ_С_ЧПУ |  |  | 0 | 20 | 2.1 | 0.1 | 30 |  | 0 |  |  | PA5.100.075 | 0 | 0 | 0 | 0 | 20 | 200 | S00 | 08.12.2014 | 20 | 2.2 | 2.1 | Механический участок № 2 | 85 | FALSE | FALSE |  |  |  | 5100075
PA10.110 | 3 | 02 | SYROB | RTB | МЕХАНИЧЕСКИЙ | 20 | ФРЕЗЕРНАЯ | Согласно чертежу. Тара_ST00034. | DART |  |  | 0 | 120 | 27 | 3 | 30 |  | 2 |  |  | PA10.110.003 | 0 | 0 | 0 | 0 | 20 | 211 | S10 | 16.02.2021 | 120 | 30 | 27 |  | 4 | FALSE | FALSE |  | Расчет на CN з-з 38886 | ЧЕРНЯК М.А. | 10110003
PA1.040 | 21 | 02 | SYROB | RTB | МЕХАНИЧЕСКИЙ | 20 | ТОКАРНАЯ | Заходные и выходные фаски на резьбу выполнять ближе к верхнему пределу допуска. Резьбу резать только полнопрофильной пластиной. | ТОКАРНЫЙ_С_ЧПУ |  |  | 0 | 45 | 4.7 | 0.2 | 0 |  | 0 |  |  | PA1.040.021 | 0 | 0 | 0 | 0 | 20 | 200 | S00 | 18.02.2013 | 45 | 4.9 | 4.7 |  | 85 | FALSE | FALSE |  |  |  | 1040021
PA9.110 | 25 | 01 | SYROB | RTB | МЕХАНИЧЕСКИЙ | 20 | ТОКАРНАЯ | Тара_ST00034 | ТОКАРНЫЙ_УНИВ |  |  | 0 | 90 | 4.5 | 0.5 | 0 |  | 0 |  |  | PA9.110.025 | 0 | 0 | 0 | 0 | 20 | 205 | S05 | 20.06.2014 | 90 | 5 | 4.5 |  | 87 | FALSE | FALSE |  |  |  | 9110025
PA6.000 | 51 | 01 | SYROB | RTB | МЕХАНИЧЕСКИЙ | 20 | ТОКАРНАЯ | навить пружину | ТОКАРНЫЙ_УНИВ |  |  | 0 | 20 | 1.8 | 0.2 | 30 |  | 2 |  |  | PA6.000.051 | 0 | 0 | 0 | 0 | 20 | 205 | S05 | 05.06.2019 | 20 | 2 | 1.8 |  | 71 | FALSE | FALSE |  |  |  | 6000051
PA9.700 | 410 | 00 | SYROB | RTB | МЕХАНИЧЕСКИЙ | 20 | ТОКАРНАЯ | На поверхностях, указанных в п.1 т/т риски, забоины , царапины не допускаются. Использовать тару с индивидуальными ячейками, не допускающими выпадение из них. Тара_ST00034. | ТОКАРНЫЙ_С_ЧПУ |  |  | 0 | 60 | 4.8 | 0.2 | 30 |  | 3 |  |  | PA9.700.410 | 0 | 0 | 0 | 0 | 20 | 200 | S00 | 29.12.2020 | 60 | 5 | 4.8 |  | 87 | FALSE | FALSE |  | 38889 | ИВАНОВ П.П. | 9700410
PA10.200 | 37 | 00 | SYROB | RTB | МЕХАНИЧЕСКИЙ | 20 | ФРЕЗЕРНАЯ | Тара_ST00034. | DART |  |  | 0 | 90 | 7 | 1 | 30 |  | 0 |  |  | PA10.200.037 | 0 | 0 | 0 | 0 | 20 | 211 | S10 | 16.09.2015 | 90 | 8 | 7 |  | 11 | FALSE | FALSE |  |  |  | 10200037
PA4.120-03 | 8 | 00 | SYROB | RTB | МЕХАНИЧЕСКИЙ | 20 | ФРЕЗЕРНАЯ | При необходимости между установами сделать стабилизирующее старение. Гравировать R200. | CN |  |  | 0 | 150 | 20 | 1 | 6 |  | 2 |  |  | PA4.120.008-03 | 0 | 0 | 0 | 0 | 20 | 210 | S10 | 22.09.2015 | 150 | 21 | 20 |  | 0 | FALSE | FALSE |  |  | ИВАНОВ П.П. | 412000803
PA10.150 M | 1 | 01 | SYROB | RTB | МЕХАНИЧЕСКИЙ | 20 | ФРЕЗЕРНАЯ | Согласно чертежу.Тара_ST00034. | DART |  |  | 0 | 180 | 14 | 2 | 30 |  | 0 |  |  | PA10.150.001 M | 0 | 0 | 0 | 0 | 20 | 211 | S10 | 22.02.2013 | 180 | 16 | 14 |  | 34 | FALSE | FALSE |  |  |  | 10150001
PA10.120M | 9 | 01 | SYROB | RTB | МЕХАНИЧЕСКИЙ | 20 | ТОКАРНАЯ | Тара_ST00034. | ТОКАРНЫЙ_С_ЧПУ |  |  | 0 | 150 | 35 | 1 | 0 |  | 0 |  |  | PA10.120.009M | 0 | 0 | 0 | 0 | 20 | 200 | S00 | 21.02.2013 | 150 | 36 | 35 |  | 91 | FALSE | FALSE |  |  |  | 10120009
PA1.040 | 10 | 01 | SYROB | RTB | МЕХАНИЧЕСКИЙ | 20 | ТОКАРНАЯ | Согласно чертежу. Тара_ST00034. | ТОКАРНЫЙ_С_ЧПУ |  |  | 0 | 40 | 1.1 | 0.1 | 900 |  | 3 |  |  | PA1.040.010 | 0 | 0 | 0 | 0 | 20 | 200 | S00 | 17.07.2020 | 40 | 1.2 | 1.1 |  | 83 | FALSE | FALSE |  |  |  | 1040010
PA1.040 | 21 | 03 | SYROB | RTB | МЕХАНИЧЕСКИЙ | 20 | ТОКАРНАЯ | Заходные и выходные фаски на резьбу выполнять ближе к верхнему пределу допуска. Резьбу резать только полнопрофильной пластиной. Тара_ST00034. | ТОКАРНЫЙ_С_ЧПУ |  |  | 0 | 45 | 4.7 | 0.2 | 30 |  | 0 |  |  | PA1.040.021 | 0 | 0 | 0 | 0 | 20 | 200 | S00 | 18.02.2013 | 45 | 4.9 | 4.7 |  | 86 | FALSE | FALSE |  |  |  | 1040021
PA1.040 M | 2 | 01 | SYROB | RTB | МЕХАНИЧЕСКИЙ | 20 | ФРЕЗЕРНАЯ |  | DART |  |  | 0 | 180 | 14.5 | 0.5 | 0 |  | 0 |  |  | PA1.040.002 M | 0 | 0 | 0 | 0 | 20 | 211 | S10 | 20.06.2014 | 180 | 15 | 14.5 |  | 6 | FALSE | FALSE |  |  |  | 1040002
PA6.000-01 | 45 | 01 | SYROB | RTB | МЕХАНИЧЕСКИЙ | 20 | ФРЕЗЕРНАЯ | Фрезеровать согласно чертежу. Тара_ST00034. | DART |  |  | 0 | 90 | 10 | 1 | 30 |  | 2 |  |  | PA6.000.045-01 | 0 | 0 | 0 | 0 | 20 | 211 | S10 | 29.12.2020 | 90 | 11 | 10 |  | 48 | FALSE | FALSE |  | 38886 | ЧЕРНЯК М.А. | 600004501
PA6.000-01 | 44 | 01 | SYROB | RTB | МЕХАНИЧЕСКИЙ | 20 | ФРЕЗЕРНАЯ | Фрезеровать согласно чертежу. Тара_ST00034. | DART |  |  | 0 | 180 | 18 | 2 | 0 |  | 0 |  |  | PA6.000.044-01 | 0 | 0 | 0 | 0 | 20 | 211 | S10 | 20.02.2013 | 180 | 20 | 18 |  | 30 | FALSE | FALSE |  |  |  | 600004401
PA9.110 | 30 | 01 | SYROB | RTB | МЕХАНИЧЕСКИЙ | 20 | ФРЕЗЕРНАЯ | Согласно чертежу.Тара_ST00034. | DART |  |  | 0 | 180 | 60 | 5 | 30 |  | 0 |  |  | PA9.110.030 | 0 | 0 | 0 | 0 | 20 | 211 | S10 | 17.09.2013 | 180 | 65 | 60 | Механический участок № 2 | 34 | FALSE | FALSE |  |  |  | 9110030
PA10.150M | 3 | 01 | SYROB | RTB | МЕХАНИЧЕСКИЙ | 20 | ФРЕЗЕРНАЯ | Транспортировка деталей между участками и хранение с достаточной степенью защиты от повреждений согласно технологической инструкции FI-0645 «Межоперационная упаковка деталей».Тара_ST00034. | DART |  |  | 0 | 180 | 17 | 2 | 30 |  | 3 |  |  | PA10.150.003M | 0 | 0 | 0 | 0 | 20 | 211 | S10 | 24.07.2020 | 180 | 19 | 17 |  | 32 | FALSE | FALSE |  | расчет на CN з-з 38886 | ЧЕРНЯК М.А. | 10150003
PA10.150M | 8 | 01 | SYROB | RTB | МЕХАНИЧЕСКИЙ | 20 | ФРЕЗЕРНАЯ | Тара_ST00034. | DART |  |  | 0 | 180 | 25 | 5 | 0 |  | 0 |  |  | PA10.150.008M | 0 | 0 | 0 | 0 | 20 | 211 | S10 | 25.02.2013 | 180 | 30 | 25 |  | 54 | FALSE | FALSE |  | 38886 |  | 10150008
PA1.040M | 2 | 01 | SYROB | RTB | МЕХАНИЧЕСКИЙ | 20 | ФРЕЗЕРНАЯ |  | DART |  |  | 0 | 180 | 14.5 | 0.5 | 0 |  | 0 |  |  | PA1.040.002M | 0 | 0 | 0 | 0 | 20 | 211 | S10 | 20.06.2014 | 180 | 15 | 14.5 |  | 25 | FALSE | FALSE |  |  |  | 1040002
PA6.000 | 55 | 01 | SYROB | RTB | МЕХАНИЧЕСКИЙ | 20 | ТОКАРНАЯ | Тара_ST00034. | ТОКАРНЫЙ_УНИВ |  |  | 0 | 30 | 0.8 | 0.2 | 0 |  | 0 |  |  | PA6.000.055 | 0 | 0 | 0 | 0 | 20 | 205 | S05 | 31.01.2012 | 30 | 1 | 0.8 |  | 85 | FALSE | FALSE |  |  |  | 6000055
PA9.110 | 25 | 02 | SYROB | RTB | МЕХАНИЧЕСКИЙ | 20 | ТОКАРНАЯ | Тара_ST00034 | ТОКАРНЫЙ_УНИВ |  |  | 0 | 90 | 4.5 | 0.5 | 0 |  | 0 |  |  | PA9.110.025 | 0 | 0 | 0 | 0 | 20 | 205 | S05 | 20.06.2014 | 90 | 5 | 4.5 |  | 86 | FALSE | FALSE |  |  |  | 9110025
PA9.110 | 34 | 03 | SYROB | RTB | МЕХАНИЧЕСКИЙ | 20 | ТОКАРНАЯ | Точить согласно чертежу. Тара_ST00034. | ТОКАРНЫЙ_УНИВ |  |  | 0 | 30 | 1.5 | 0.5 | 0 |  | 0 |  |  | PA9.110.034 | 0 | 0 | 0 | 0 | 20 | 205 | S05 | 20.06.2014 | 30 | 2 | 1.5 |  | 82 | FALSE | FALSE |  |  |  | 9110034
PA1.040M | 2 | 02 | SYROB | RTB | МЕХАНИЧЕСКИЙ | 20 | ФРЕЗЕРНАЯ | Согласно чертежу. Планировать равномерно с 2-х сторон.Тара_ST00034. | DART |  |  | 0 | 180 | 14 | 1 | 150 |  | 0 |  |  | PA1.040.002M | 0 | 0 | 0 | 0 | 20 | 211 | S10 | 20.04.2020 | 180 | 15 | 14 |  | 6 | FALSE | FALSE |  |  |  | 1040002
PA1.040 | 20 | 02 | SYROB | RTB | МЕХАНИЧЕСКИЙ | 20 | ТОКАРНАЯ |  | ТОКАРНЫЙ_УНИВ |  |  | 0 | 45 | 3.8 | 0.2 | 0 |  | 0 |  |  | PA1.040.020 | 0 | 0 | 0 | 0 | 20 | 205 | S05 | 18.02.2013 | 45 | 4 | 3.8 |  | 87 | FALSE | FALSE |  |  |  | 1040020
PA10.180 | 1 | 06 | SYROB | RTB | МЕХАНИЧЕСКИЙ | 20 | ФРЕЗЕРНАЯ | Согласно чертежу. Тара_ST00034. | DART |  |  | 0 | 120 | 15 | 3 | 30 |  | 0 |  |  | PA10.180.001 | 0 | 0 | 0 | 0 | 20 | 211 | S10 | 14.10.2016 | 120 | 18 | 15 |  | 19 | FALSE | FALSE |  |  |  | 10180001
PA6.000-01 | 44 | 02 | SYROB | RTB | МЕХАНИЧЕСКИЙ | 20 | ФРЕЗЕРНАЯ | Фрезеровать согласно чертежу. Тара_ST00034. | DART |  |  | 0 | 180 | 26 | 2 | 30 |  | 2 |  |  | PA6.000.044-01 | 0 | 0 | 0 | 0 | 20 | 211 | S10 | 29.12.2020 | 180 | 28 | 26 | Механический участок № 2 | 55 | FALSE | FALSE |  | Расчет на CN, 38886 | ЧЕРНЯК М.А. | 600004401
PA6.000 | 56 | 01 | SYROB | RTB | МЕХАНИЧЕСКИЙ | 20 | ФРЕЗЕРНАЯ | Обр-ть cогласно чертежу. Тара_ST00034. | DART |  |  | 0 | 60 | 2.5 | 0.5 | 30 |  | 3 |  |  | PA6.000.056 | 0 | 0 | 0 | 0 | 20 | 211 | S10 | 16.06.2020 | 60 | 3 | 2.5 |  | 11 | FALSE | FALSE |  | 38886 расчет на CN | ЧЕРНЯК М.А. | 6000056
PA7.200-01 | 71 | 00 | SYROB | RTB | МЕХАНИЧЕСКИЙ | 20 | ФРЕЗЕРНАЯ | Тара_ST00034. | DART |  |  | 0 | 90 | 6 | 2 | 20 |  | 2 |  |  | PA7.200.071-01 | 0 | 0 | 0 | 0 | 20 | 211 | S10 | 17.10.2016 | 90 | 8 | 6 |  | 34 | FALSE | FALSE |  | 38886 |  | 720007101
PA7.200-02 | 71 | 00 | SYROB | RTB | МЕХАНИЧЕСКИЙ | 20 | ФРЕЗЕРНАЯ | Тара_ST00034. | DART |  |  | 0 | 90 | 6 | 2 | 0 |  | 0 |  |  | PA7.200.071-02 | 0 | 0 | 0 | 0 | 20 | 211 | S10 | 17.10.2016 | 90 | 8 | 6 |  | 34 | FALSE | FALSE |  | Расчет на CN,38886 |  | 720007102
PA7.200 | 72 | 00 | SYROB | RTB | МЕХАНИЧЕСКИЙ | 20 | ФРЕЗЕРНАЯ | Согласно чертежу. Тара_ST00034. | DART |  |  | 0 | 90 | 5.5 | 1.5 | 30 |  | 2 |  |  | PA7.200.072 | 0 | 0 | 0 | 0 | 20 | 211 | S10 | 29.12.2020 | 90 | 7 | 5.5 |  | 25 | FALSE | FALSE |  | 38886 |  | 7200072
PA7.200 | 69 | 00 | SYROB | RTB | МЕХАНИЧЕСКИЙ | 20 | ТОКАРНАЯ | Согласно чертежу. Во избежание коррозии завернуть детали в промасленную бумагу или FERROgard 70. Тара_ST00034. | ТОКАРНЫЙ_С_ЧПУ |  |  | 0 | 40 | 3.1 | 0.2 | 30 |  | 0 |  |  | PA7.200.069 | 0 | 0 | 0 | 0 | 20 | 200 | S00 | 17.10.2016 | 40 | 3.3 | 3.1 |  | 84 | FALSE | FALSE |  |  |  | 7200069
PA9.110-01 | 8 | 00 | SYROB | RTB | МЕХАНИЧЕСКИЙ | 20 | ФРЕЗЕРНАЯ | Фрезеровать согласно чертежу и развёртки,учесть направление проката для гибки, сверлить отверстие Ø1...Ø1,2 для электрозрозионной обработки паза. Тара_ST00034. | DART |  |  | 0 | 90 | 4 | 1 | 30 |  | 2 |  |  | PA9.110.008-01 | 0 | 0 | 0 | 0 | 20 | 211 | S10 | 17.10.2016 | 90 | 5 | 4 |  | 13 | FALSE | FALSE |  |  |  | 911000801
PA9.110M | 24 | 01 | SYROB | RTB | МЕХАНИЧЕСКИЙ | 20 | ТОКАРНАЯ | Согласно чертежу. Во избежание коррозии завернуть детали в промасленную бумагу или FERROgard 70. Тара_ST00034 | ТОКАРНЫЙ_С_ЧПУ |  |  | 0 | 45 | 4.5 | 0.5 | 30 |  | 0 |  |  | PA9.110.024M | 0 | 0 | 0 | 0 | 20 | 200 | S00 | 12.02.2021 | 45 | 5 | 4.5 |  | 84 | FALSE | FALSE |  | 38886 | ЧЕРНЯК М.А. | 9110024
PA9.110-01 | 34 | 03 | SYROB | RTB | МЕХАНИЧЕСКИЙ | 20 | ТОКАРНАЯ | Точить согласно чертежу. Тара_ST00034. | ТОКАРНЫЙ_УНИВ |  |  | 0 | 20 | 1.5 | 0.5 | 30 |  | 2 |  |  | PA9.110.034-01 | 0 | 0 | 0 | 0 | 20 | 205 | S05 | 20.06.2014 | 20 | 2 | 1.5 |  | 80 | FALSE | FALSE |  | 38886 |  | 911003401
PA9.110 | 37 | 00 | SYROB | RTB | МЕХАНИЧЕСКИЙ | 20 | ТОКАРНАЯ | Тара_ST00034 | ТОКАРНЫЙ_С_ЧПУ |  |  | 0 | 70 | 4.5 | 0.5 | 30 |  | 0 |  |  | PA9.110.037 | 0 | 0 | 0 | 0 | 20 | 200 | S00 | 17.10.2016 | 70 | 5 | 4.5 |  | 86 | FALSE | FALSE |  |  |  | 9110037
PA6.000 | 41 | 01 | SYROB | RTB | МЕХАНИЧЕСКИЙ | 20 | ТОКАРНАЯ |  | ТОКАРНЫЙ_С_ЧПУ |  |  | 0 | 30 | 1.8 | 0.2 | 0 |  | 0 |  |  | PA6.000.041 | 0 | 0 | 0 | 0 | 20 | 200 | S00 | 17.08.2012 | 30 | 2 | 1.8 |  | 84 | FALSE | FALSE |  |  |  | 6000041
PA9.110 | 38 | 00 | SYROB | RTB | МЕХАНИЧЕСКИЙ | 20 | ФРЕЗЕРНАЯ | Тара_ST00034. | DART |  |  | 0 | 30 | 6 | 2 | 30 |  | 0 |  |  | PA9.110.038 | 0 | 0 | 0 | 0 | 20 | 211 | S10 | 02.05.2017 | 30 | 8 | 6 |  | 11 | FALSE | FALSE |  |  |  | 9110038
PA10.230 | 3 | 04 | SYROB | RTB | МЕХАНИЧЕСКИЙ | 20 | ФРЕЗЕРНАЯ | Обр-ть cогласно ДОСЬЕ FAO; Опер. 010. Тара_ST00034. | CN |  |  | 0 | 42 | 5 | 1 | 30 |  | 3 |  |  | PA10.230.003 | 0 | 0 | 0 | 0 | 20 | 210 | S10 | 16.02.2021 | 42 | 6 | 5 | Механический участок № 1 | 32 | FALSE | FALSE |  |  |  | 10230003
PA10.200 | 37 | 01 | SYROB | RTB | МЕХАНИЧЕСКИЙ | 20 | ФРЕЗЕРНАЯ | Тара_ST00034. | DART |  |  | 0 | 90 | 7 | 1 | 30 |  | 0 |  |  | PA10.200.037 | 0 | 0 | 0 | 0 | 20 | 211 | S10 | 02.05.2017 | 90 | 8 | 7 |  | 11 | FALSE | FALSE |  |  |  | 10200037
PA10.700 | 3 | 01 | SYROB | RTB | МЕХАНИЧЕСКИЙ | 20 | ТОКАРНАЯ | Согласно чертежу.Тара_ST00034. | ТОКАРНЫЙ_С_ЧПУ |  |  | 0 | 60 | 3.8 | 0.2 | 30 |  | 2 |  |  | PA10.700.003 | 0 | 0 | 0 | 0 | 20 | 200 | S00 | 02.05.2017 | 60 | 4 | 3.8 |  | 84 | FALSE | FALSE |  |  |  | 10700003
PA7.200 - 01 | 11 | 00 | SYROB | RTB | МЕХАНИЧЕСКИЙ | 20 | ТОКАРНАЯ | Тара_ST00034. | ТОКАРНЫЙ_С_ЧПУ |  |  | 0 | 60 | 3.9 | 0.1 | 30 |  | 0 |  |  | PA7.200.011 - 01 | 0 | 0 | 0 | 0 | 20 | 200 | S00 | 02.05.2017 | 60 | 4 | 3.9 |  | 85 | FALSE | FALSE |  |  |  | 720001101
PA10.100M | 22 | 00 | SYROB | RTB | МЕХАНИЧЕСКИЙ | 20 | ФРЕЗЕРНАЯ | Фрезеровать согласно чертежуТара_ST00034. | DART |  |  | 0 | 60 | 5 | 1 | 30 |  | 2 |  |  | PA10.100.022M | 0 | 0 | 0 | 0 | 20 | 211 | S10 | 21.06.2017 | 60 | 6 | 5 |  | 6 | FALSE | FALSE |  |  |  | 10100022
PA10.200 | 12 | 00 | SYROB | RTB | МЕХАНИЧЕСКИЙ | 20 | ФРЕЗЕРНАЯ | Паз и отверстия. Тара_ST00034. | DART |  |  | 0 | 40 | 4 | 1 | 60 |  | 2 |  |  | PA10.200.012 | 0 | 0 | 0 | 0 | 20 | 211 | S10 | 16.02.2021 | 40 | 5 | 4 |  | 17 | FALSE | FALSE |  |  | ЧЕРНЯК М.А. | 10200012
PA10.110 | 19 | 01 | SYROB | RTB | МЕХАНИЧЕСКИЙ | 20 | ФРЕЗЕРНАЯ | Согласно чертежу. Тара_ST00034. | DART |  |  | 0 | 75 | 7 | 2 | 30 |  | 3 |  |  | PA10.110.019 | 0 | 0 | 0 | 0 | 20 | 211 | S10 | 06.12.2017 | 75 | 9 | 7 |  | 31 | FALSE | FALSE |  |  |  | 10110019
PA6.000 | 53 | 01 | SYROB | RTB | МЕХАНИЧЕСКИЙ | 20 | ТОКАРНАЯ | Заходные и выходные фаски на резьбу выполнять ближе к верхнему пределу допуска.Резьбу резать только полнопрофильной пластиной. Контролировать резьбу стандартным способом (Ответная деталь PA6.000.054). Тара_ST00034. | ТОКАРНЫЙ_С_ЧПУ |  |  | 0 | 120 | 4.5 | 0.5 | 30 |  | 2 |  |  | PA6.000.053 | 0 | 0 | 0 | 0 | 20 | 200 | S00 | 20.08.2012 | 120 | 5 | 4.5 |  | 87 | FALSE | FALSE |  |  |  | 6000053
PA10.220 | 1 | 01 | SYROB | RTB | МЕХАНИЧЕСКИЙ | 20 | ФРЕЗЕРНАЯ | Обр-ть cогласно ДОСЬЕ FAO; Опер. 010 - опер.050. Тара_ST00034. | CN |  |  | 0 | 360 | 380 | 40 | 2 |  | 2 |  |  | PA10.220.001 | 0 | 0 | 0 | 0 | 20 | 210 | S10 | 09.06.2017 | 360 | 420 | 380 |  | 4 | FALSE | FALSE |  |  |  | 10220001
PA10.210 | 0 | 11 | SYROB | RTB | МЕХАНИЧЕСКИЙ | 20 | ФРЕЗЕРНАЯ | Обр-ть cогласно ДОСЬЕ FAO; Опер. 010 - опер.050. Тара_ST00034. | CN |  |  | 0 | 400 | 500 | 50 | 2 |  | 0 |  |  | PA10.210.000 | 0 | 0 | 0 | 0 | 20 | 210 | S10 | 15.06.2017 | 400 | 550 | 500 |  | 50 | FALSE | FALSE |  |  |  | 10210000
PA10.150 M | 7 | 00 | SYROB | RTB | МЕХАНИЧЕСКИЙ | 20 | ТОКАРНАЯ | Точить как чисто и отрезать образец для термообработки. | ТОКАРНЫЙ_УНИВ |  |  | 0 | 20 | 1.8 | 0.2 | 30 |  | 0 |  |  | PA10.150.007 M | 0 | 0 | 0 | 0 | 20 | 205 | S05 | 23.10.2017 | 20 | 2 | 1.8 |  | 82 | FALSE | FALSE |  |  |  | 10150007
PA1.040M | 9 | 02 | SYROB | RTB | МЕХАНИЧЕСКИЙ | 20 | ФРЕЗЕРНАЯ | Согласно чертежу. Тара_ST00034. | DART |  |  | 0 | 120 | 4.5 | 0.5 | 150 |  | 2 |  |  | PA1.040.009M | 0 | 0 | 0 | 0 | 20 | 211 | S10 | 07.09.17 | 120 | 5 | 4.5 |  | 12 | FALSE | FALSE |  | 38793 |  | 1040009
PA9.110-003 | 8 | 01 | SYROB | RTB | МЕХАНИЧЕСКИЙ | 20 | ФРЕЗЕРНАЯ | Фрезеровать согласно чертежу и развёртки,учесть направление проката для гибки, сверлить отверстие Ø1...Ø1,2 для электрозрозионной обработки паза. Тара_ST00034. | DART |  |  | 0 | 40 | 3 | 0.5 | 30 |  | 2 |  |  | PA9.110.008-003 | 0 | 0 | 0 | 0 | 20 | 211 | S10 | 18.12.17 | 40 | 3.5 | 3 |  | 0 | FALSE | FALSE |  |  |  | 9110008003
PA1.040M | 20 | 00 | SYROB | RTB | МЕХАНИЧЕСКИЙ | 20 | ТОКАРНАЯ | Согласно чертежу.Тара_ST00034. | ТОКАРНЫЙ_С_ЧПУ |  |  | 0 | 50 | 2.5 | 0.5 | 30 |  | 3 |  |  | PA1.040.020M | 0 | 0 | 0 | 0 | 20 | 200 | S00 | 29.12.2020 | 50 | 3 | 2.5 |  | 83 | FALSE | FALSE |  |  |  | 1040020
PA10.150 M | 8 | 01 | SYROB | RTB | МЕХАНИЧЕСКИЙ | 20 | ФРЕЗЕРНАЯ | Тара_ST00034. | DART |  |  | 0 | 180 | 25 | 5 | 0 |  | 0 |  |  | PA10.150.008M | 0 | 0 | 0 | 0 | 20 | 211 | S10 | 25.02.2013 | 180 | 30 | 25 |  | 21 | FALSE | FALSE |  |  |  | 10150008
PA10.200 | 37 | 02 | SYROB | RTB | МЕХАНИЧЕСКИЙ | 20 | ФРЕЗЕРНАЯ | Тара_ST00034. | DART |  |  | 0 | 90 | 7 | 1 | 0 |  | 0 |  |  | PA10.200.037 | 0 | 0 | 0 | 0 | 20 | 211 | S10 | 02.05.2017 | 90 | 8 | 7 |  | 61 | FALSE | FALSE |  |  |  | 10200037
PA4.010 | 7 | 00 | SYROB | RTB | МЕХАНИЧЕСКИЙ | 20 | ТОКАРНАЯ | Согласно чертежу.Тара_ST00034. | ТОКАРНЫЙ_С_ЧПУ |  |  | 0 | 30 | 1.1 | 0.2 | 60 |  | 0 |  |  | PA4.010.007 | 0 | 0 | 0 | 0 | 20 | 200 | S00 | 07.09.17 | 30 | 1.3 | 1.1 |  | 83 | FALSE | FALSE |  |  |  | 4010007
PA5.200-01 | 80 | 00 | SYROB | RTB | МЕХАНИЧЕСКИЙ | 20 | ТОКАРНАЯ | Согласно чертежу.Тара_ST00034. | ТОКАРНЫЙ_С_ЧПУ |  |  | 0 | 90 | 5.8 | 0.2 | 30 |  | 0 |  |  | PA5.200.080-01 | 0 | 0 | 0 | 0 | 20 | 200 | S00 | 23.06.2014 | 90 | 6 | 5.8 |  | 84 | FALSE | FALSE |  | 38886 |  | 520008001
PA9.110-01 | 20 | 03 | SYROB | RTB | МЕХАНИЧЕСКИЙ | 20 | ФРЕЗЕРНАЯ | Предварительная обработка под шлифовку. Тара_ST00034. | DART |  |  | 0 | 60 | 40 | 10 | 30 |  | 3 |  |  | PA9.110.020-01 | 0 | 0 | 0 | 0 | 20 | 211 | S10 | 29.06.2020 | 60 | 50 | 40 |  | 21 | FALSE | FALSE |  |  |  | 911002001
PA9.110 | 37 | 01 | SYROB | RTB | МЕХАНИЧЕСКИЙ | 20 | ТОКАРНАЯ | Согласно чертежу. Транспортировка деталей между участками и хранение с достаточной степенью защиты от повреждений и коррозии. Тара_ST00034 | ТОКАРНЫЙ_С_ЧПУ |  |  | 0 | 60 | 6.5 | 0.5 | 30 |  | 2 |  |  | PA9.110.037 | 0 | 0 | 0 | 0 | 20 | 200 | S00 | 29.12.2020 | 60 | 7 | 6.5 |  | 87 | FALSE | FALSE |  |  |  | 9110037
PA6.000 | 59 | 00 | SYROB | RTB | МЕХАНИЧЕСКИЙ | 20 | ТОКАРНАЯ |  | ТОКАРНЫЙ_УНИВ |  |  | 0 | 30 | 1.8 | 0.2 | 50 |  | 0 |  |  | PA6.000.059 | 0 | 0 | 0 | 0 | 20 | 205 | S05 | 07.09.17 | 30 | 2 | 1.8 |  | 79 | FALSE | FALSE |  |  |  | 6000059
PA16.314 | 1 | 00 | SYROB | RTB | МЕХАНИЧЕСКИЙ | 20 | ТОКАРНАЯ |  | ТОКАРНЫЙ_С_ЧПУ |  |  | 0 | 40 | 3 | 0.25 | 5 |  | 0 |  |  | PA16.314.001 | 0 | 0 | 0 | 0 | 20 | 200 | S00 | 07.09.17 | 40 | 3.25 | 3 |  | 86 | FALSE | FALSE |  |  |  | 16314001
PA11.120-01 | 19 | 00 | SYROB | RTB | МЕХАНИЧЕСКИЙ | 20 | ТОКАРНАЯ |  | ТОКАРНЫЙ_УНИВ |  |  | 0 | 20 | 1.25 | 0.25 | 10 |  | 0 |  |  | PA11.120.019-01 | 0 | 0 | 0 | 0 | 20 | 205 | S05 | 07.09.17 | 20 | 1.5 | 1.25 |  | 82 | FALSE | FALSE |  |  |  | 1112001901
PA16.314 | 6 | 00 | SYROB | RTB | МЕХАНИЧЕСКИЙ | 20 | ТОКАРНАЯ |  | ТОКАРНЫЙ_УНИВ |  |  | 0 | 30 | 1.75 | 0.25 | 5 |  | 0 |  |  | PA16.314.006 | 0 | 0 | 0 | 0 | 20 | 205 | S05 | 07.09.17 | 30 | 2 | 1.75 |  | 82 | FALSE | FALSE |  |  |  | 16314006
PA16.314 | 4 | 00 | SYROB | RTB | МЕХАНИЧЕСКИЙ | 20 | ТОКАРНАЯ |  | ТОКАРНЫЙ_С_ЧПУ |  |  | 0 | 45 | 2.2 | 0.15 | 5 |  | 0 |  |  | PA16.314.004 | 0 | 0 | 0 | 0 | 20 | 200 | S00 | 07.09.17 | 45 | 2.35 | 2.2 |  | 87 | FALSE | FALSE |  |  |  | 16314004
PA16.314 | 3 | 00 | SYROB | RTB | МЕХАНИЧЕСКИЙ | 20 | ТОКАРНАЯ |  | ТОКАРНЫЙ_С_ЧПУ |  |  | 0 | 45 | 2.2 | 0.15 | 5 |  | 0 |  |  | PA16.314.003 | 0 | 0 | 0 | 0 | 20 | 200 | S00 | 07.09.17 | 45 | 2.35 | 2.2 |  | 83 | FALSE | FALSE |  |  |  | 16314003
PA16.314 | 2 | 00 | SYROB | RTB | МЕХАНИЧЕСКИЙ | 20 | ТОКАРНАЯ |  | ТОКАРНЫЙ_С_ЧПУ |  |  | 0 | 45 | 2.2 | 0.15 | 5 |  | 0 |  |  | PA16.314.002 | 0 | 0 | 0 | 0 | 20 | 200 | S00 | 07.09.17 | 45 | 2.35 | 2.2 |  | 83 | FALSE | FALSE |  |  |  | 16314002
PA16.314 | 5 | 00 | SYROB | RTB | МЕХАНИЧЕСКИЙ | 20 | ФРЕЗЕРНАЯ |  | DART |  |  | 0 | 90 | 11 | 1 | 5 |  | 0 |  |  | PA16.314.005 | 0 | 0 | 0 | 0 | 20 | 211 | S10 | 07.09.17 | 90 | 12 | 11 |  | 30 | FALSE | FALSE |  |  |  | 16314005
PA10.180 | 1 | 07 | SYROB | RTB | МЕХАНИЧЕСКИЙ | 20 | ФРЕЗЕРНАЯ | Согласно чертежу. Тара_ST00034. | DART |  |  | 0 | 120 | 16 | 2 | 30 |  | 0 |  |  | PA10.180.001 | 0 | 0 | 0 | 0 | 20 | 211 | S10 | 06.12.2017 | 120 | 18 | 16 |  | 25 | FALSE | FALSE |  |  |  | 10180001
PA10.120M | 9 | 02 | SYROB | RTB | МЕХАНИЧЕСКИЙ | 20 | ТОКАРНАЯ | Согласно чертежу.Транспортировка деталей между участками и хранение с достаточной степенью защиты от повреждений согласно технологической инструкции FI-0645 «Межоперационная упаковка деталей».Тара_ST00034. | ТОКАРНЫЙ_С_ЧПУ |  |  | 0 | 150 | 19 | 1 | 30 |  | 5 |  |  | PA10.120.009M | 0 | 0 | 0 | 0 | 20 | 200 | S00 | 20.11.2020 | 150 | 20 | 19 | Механический участок № 2 | 91 | FALSE | FALSE |  |  | ЧЕРНЯК М.А. | 10120009
PA9.110-03 | 8 | 01 | SYROB | RTB | МЕХАНИЧЕСКИЙ | 20 | ФРЕЗЕРНАЯ | Фрезеровать согласно чертежу и развёртки,учесть направление проката для гибки, сверлить отверстие Ø1...Ø1,2 для электрозрозионной обработки паза. Тара_ST00034. | DART |  |  | 0 | 40 | 2.5 | 0.5 | 30 |  | 3 |  |  | PA9.110.008-03 | 0 | 0 | 0 | 0 | 20 | 211 | S10 | 16.02.2021 | 40 | 3 | 2.5 |  | 17 | FALSE | FALSE |  |  |  | 911000803
PA9.110 | 38 | 01 | SYROB | RTB | МЕХАНИЧЕСКИЙ | 20 | ФРЕЗЕРНАЯ | Тара_ST00034. | DART |  |  | 0 | 30 | 6 | 2 | 0 |  | 0 |  |  | PA9.110.038 | 0 | 0 | 0 | 0 | 20 | 211 | S10 | 02.05.2017 | 30 | 8 | 6 |  | 11 | FALSE | FALSE |  |  |  | 9110038
PA6.000 | 41 | 02 | SYROB | RTB | МЕХАНИЧЕСКИЙ | 20 | ТОКАРНАЯ | Согласно чертежу. Тара_ST00034. | ТОКАРНЫЙ_С_ЧПУ |  |  | 0 | 20 | 2.8 | 0.2 | 30 |  | 0 |  |  | PA6.000.041 | 0 | 0 | 0 | 0 | 20 | 200 | S00 | 29.12.2020 | 20 | 3 | 2.8 |  | 96 | FALSE | FALSE |  |  |  | 6000041
PA9.110 | 38 | 02 | SYROB | RTB | МЕХАНИЧЕСКИЙ | 20 | ФРЕЗЕРНАЯ | Тара_ST00034. | DART |  |  | 0 | 30 | 6 | 2 | 0 |  | 0 |  |  | PA9.110.038 | 0 | 0 | 0 | 0 | 20 | 211 | S10 | 02.05.2017 | 30 | 8 | 6 |  | 35 | FALSE | FALSE |  |  |  | 9110038
PA10.210 | 2 | 00 | SYROB | RTB | МЕХАНИЧЕСКИЙ | 20 | ФРЕЗЕРНАЯ | Обр-ть предварительно cогласно ДОСЬЕ FAO; Опер. 010 - опер.050. Тара_ST00034. | CN |  |  | 0 | 520 | 600 | 20 | 30 |  | 0 |  |  | PA10.210.002 | 0 | 0 | 0 | 0 | 20 | 210 | S10 | 15.03.2018 | 520 | 620 | 600 |  | 54 | FALSE | FALSE |  |  |  | 10210002
PA10.220 | 3 | 00 | SYROB | RTB | МЕХАНИЧЕСКИЙ | 20 | ФРЕЗЕРНАЯ | Обр-ть cогласно ДОСЬЕ FAO; Опер. 010 - опер.050. Тара_ST00034. | CN |  |  | 0 | 360 | 500 | 30 | 30 |  | 0 |  |  | PA10.220.003 | 0 | 0 | 0 | 0 | 20 | 210 | S10 | 26.02.2018 | 360 | 530 | 500 |  | 32 | FALSE | FALSE |  |  |  | 10220003
PA10.210 | 3 | 00 | SYROB | RTB | МЕХАНИЧЕСКИЙ | 20 | ФРЕЗЕРНАЯ | Обр-ть предварительно cогласно ДОСЬЕ FAO; Опер. 010 - опер.020. Тара_ST00034. | CN |  |  | 0 | 160 | 95 | 5 | 30 |  | 0 |  |  | PA10.210.003 | 0 | 0 | 0 | 0 | 20 | 210 | S10 | 02.03.2018 | 160 | 100 | 95 | Механический участок № 1 | 50 | FALSE | FALSE |  |  |  | 10210003
PA1.047 | 12 | 00 | SYROB | RTB | МЕХАНИЧЕСКИЙ | 20 | ТОКАРНАЯ | Согласно чертежу. Тара_ST00034. | ТОКАРНЫЙ_С_ЧПУ |  |  | 0 | 60 | 1.5 | 0.5 | 30 |  | 0 |  |  | PA1.047.012 | 0 | 0 | 0 | 0 | 20 | 200 | S00 | 03.04.2018 | 60 | 2 | 1.5 |  | 31 | FALSE | FALSE |  |  |  | 1047012
PA1.047 | 11 | 00 | SYROB | RTB | МЕХАНИЧЕСКИЙ | 20 | ФРЕЗЕРНАЯ | Обр-ть cогласно чертежу. Нарезать резьбу М9х0,6. Тара_ST00034. | DART |  |  | 0 | 90 | 7 | 2 | 30 |  | 0 |  |  | PA1.047.011 | 0 | 0 | 0 | 0 | 20 | 211 | S10 | 06.04.2018 | 90 | 9 | 7 |  | 34 | FALSE | FALSE |  | Нарезать резьбу М9х0,6 | ЧЕРНЯК М.А. | 1047011
PA10.500 | 2 | 00 | SYROB | RTB | МЕХАНИЧЕСКИЙ | 20 | ФРЕЗЕРНАЯ | Обр-ть cогласно чертежу. Тара_ST00034. | DART |  |  | 0 | 120 | 7 | 1 | 30 |  | 2 |  |  | PA10.500.002 | 0 | 0 | 0 | 0 | 20 | 211 | S10 | 24.11.2020 | 120 | 8 | 7 |  | 1 | FALSE | FALSE |  | 38886 расчет на CN | ЧЕРНЯК М.А. | 10500002
PA7.200-01 | 11 | 00 | SYROB | RTB | МЕХАНИЧЕСКИЙ | 20 | ТОКАРНАЯ | Согласно чертежу. Завернуть детали в антикоррозийную бумагу FERROgard 70 (бумага с ингибитором коррозии). Тара_ST00034. | ТОКАРНЫЙ_С_ЧПУ |  |  | 0 | 60 | 6 | 0.5 | 30 |  | 2 |  |  | PA7.200.011 - 01 | 0 | 0 | 0 | 0 | 20 | 200 | S00 | 21.07.2020 | 60 | 6.5 | 6 |  | 96 | FALSE | FALSE |  | 38886 | ИВАНОВ П.П. | 720001101
PA7.200- 01 | 11 | 00 | SYROB | RTB | МЕХАНИЧЕСКИЙ | 20 | ТОКАРНАЯ | Тара_ST00034. | ТОКАРНЫЙ_С_ЧПУ |  |  | 0 | 60 | 3.9 | 0.1 | 0 |  | 0 |  |  | PA7.200.011 - 01 | 0 | 0 | 0 | 0 | 20 | 200 | S00 | 02.05.2017 | 60 | 4 | 3.9 |  | 84 | FALSE | FALSE |  |  |  | 720001101
PA5.180 | 13 | 00 | SYROB | RTB | МЕХАНИЧЕСКИЙ | 20 | ФРЕЗЕРНАЯ | Обработать согласно чертежа. | DART |  |  | 0 | 60 | 2.9 | 0.1 | 20 |  | 0 |  |  | PA5.180.013 | 0 | 0 | 0 | 0 | 20 | 211 | S10 | 07.03.2019 | 60 | 3 | 2.9 |  | 11 | FALSE | FALSE |  |  |  | 5180013
PA6.100 | 112 | 01 | SYROB | RTB | МЕХАНИЧЕСКИЙ | 20 | ТОКАРНАЯ | Обр-ть квадрат предварительно, с припуском для дальнейшей токарной обработки.Согласно п.3 тех.требований трещины, сколы и внутренние дефекты материала не допускаются | ТОКАРНЫЙ_УНИВ |  |  | 0 | 30 | 0.8 | 0.2 | 100 |  | 0 |  |  | PA6.100.112 | 0 | 0 | 0 | 0 | 20 | 205 | S05 | 07.03.2019 | 30 | 1 | 0.8 |  | 86 | FALSE | FALSE |  |  |  | 6100112
PA7.306 M | 1 | 02 | SYROB | RTB | МЕХАНИЧЕСКИЙ | 20 | ТОКАРНАЯ | Согласно п.3 тех.требований трещины, сколы и внутренние дефекты материала не допускаются. Тара_ST00034. | ТОКАРНЫЙ_С_ЧПУ |  |  | 0 | 120 | 5.8 | 0.2 | 20 |  | 0 |  |  | PA7.306.001 M | 0 | 0 | 0 | 0 | 20 | 200 | S00 | 07.03.2019 | 120 | 6 | 5.8 |  | 86 | FALSE | FALSE |  |  |  | 7306001
PA8.800 | 1 | 00 | SYROB | RTB | МЕХАНИЧЕСКИЙ | 20 | ФРЕЗЕРНАЯ | Обработать согласно чертежа. | MX |  |  | 0 | 240 | 1.4 | 0.1 | 3000 |  | 0 |  |  | PA8.800.001 | 0 | 0 | 0 | 0 | 20 | 215 | S15 | 07.03.2019 | 240 | 1.5 | 1.4 |  | 0 | FALSE | FALSE |  |  |  | 8800001
PA19.414 | 3 | 00 | SYROB | RTB | МЕХАНИЧЕСКИЙ | 20 | ТОКАРНАЯ | Тара_ST00034. | ТОКАРНЫЙ_УНИВ |  |  | 0 | 30 | 0.8 | 0.2 | 6 |  | 0 |  |  | PA19.414.003 | 0 | 0 | 0 | 0 | 20 | 205 | S05 | 07.03.2019 | 30 | 1 | 0.8 |  | 82 | FALSE | FALSE |  |  |  | 19414003
PA16.710-01 | 1 | 00 | SYROB | RTB | МЕХАНИЧЕСКИЙ | 20 | ТОКАРНАЯ | Тара_ST00034. | ТОКАРНЫЙ_С_ЧПУ |  |  | 0 | 120 | 9 | 1 | 3 |  | 0 |  |  | PA16.710.001-01 | 0 | 0 | 0 | 0 | 20 | 200 | S00 | 07.03.2019 | 120 | 10 | 9 |  | 94 | FALSE | FALSE |  |  |  | 1671000101
PA16.710-02 | 2 | 00 | SYROB | RTB | МЕХАНИЧЕСКИЙ | 20 | ТОКАРНАЯ | Тара_ST00034. | ТОКАРНЫЙ_С_ЧПУ |  |  | 0 | 80 | 4.3 | 0.2 | 3 |  | 2 |  |  | PA16.710.002-02 | 0 | 0 | 0 | 0 | 20 | 200 | S00 | 22.03.2019 | 80 | 4.5 | 4.3 |  | 96 | FALSE | FALSE |  |  |  | 1671000202
PA10.150 M | 7 | 01 | SYROB | RTB | МЕХАНИЧЕСКИЙ | 20 | ТОКАРНАЯ | Точить "как чисто" и подрезать торцы "как чисто" на образце для контроля твёрдости. | ТОКАРНЫЙ_УНИВ |  |  | 0 | 20 | 1.8 | 0.2 | 0 |  | 3 |  |  | PA10.150.007 M | 0 | 0 | 0 | 0 | 20 | 205 | S05 | 23.10.2017 | 20 | 2 | 1.8 |  | 0 | FALSE | FALSE |  |  |  | 10150007
PA12.200 | 8 | 01 | SYROB | RTB | МЕХАНИЧЕСКИЙ | 20 | ФРЕЗЕРНАЯ | Согласно чертежу. Тара_ST00034. | DART |  |  | 0 | 120 | 6 | 2 | 30 |  | 0 |  |  | PA12.200.008 | 0 | 0 | 0 | 0 | 20 | 211 | S10 | 05.06.2019 | 120 | 8 | 6 |  | 17 | FALSE | FALSE |  |  |  | 12200008
PA10.120 | 34 | 00 | SYROB | RTB | МЕХАНИЧЕСКИЙ | 20 | ТОКАРНАЯ | Согласно чертежу, предварительно Ø4,8+/-0,1(Ø5Н7). Тара_ST00034. | ТОКАРНЫЙ_С_ЧПУ |  |  | 0 | 70 | 4.2 | 0.2 | 20 |  | 2 |  |  | PA10.120.034 | 0 | 0 | 0 | 0 | 20 | 200 | S00 | 30.10.2019 | 70 | 4.4 | 4.2 |  | 96 | FALSE | FALSE |  |  | ИВАНОВ П.П. | 10120034
PA10.120-01 | 6 | 04 | SYROB | RTB | МЕХАНИЧЕСКИЙ | 20 | ФРЕЗЕРНАЯ | Согласно чертежу (Отв. РИС.2). Тара_ST00034. | DART |  |  | 0 | 360 | 40 | 5 | 10 |  | 0 |  |  | PA10.120.006-01 | 0 | 0 | 0 | 0 | 20 | 211 | S10 | 05.06.2019 | 360 | 45 | 40 |  | 48 | FALSE | FALSE |  |  |  | 1012000601
PA10.120 SB | 200 | 00 | SYROB | RTB | МЕХАНИЧЕСКИЙ | 20 | ФРЕЗЕРНАЯ | Предохранить покрытие от царапин. Согласно чертежу отвертия Ø5Н7 . | DART |  |  | 0 | 30 | 4 | 1 | 10 |  | 0 |  |  | PA10.120.200 SB | 0 | 0 | 0 | 0 | 20 | 211 | S10 | 05.06.2019 | 30 | 5 | 4 |  | 30 | FALSE | FALSE |  |  |  | 10120200
PA10.120 | 33 | 00 | SYROB | RTB | МЕХАНИЧЕСКИЙ | 20 | ТОКАРНАЯ | Согласно чертежу. Тара_ST00034. | ТОКАРНЫЙ_УНИВ |  |  | 0 | 30 | 2 | 0.25 | 30 |  | 2 |  |  | PA10.120.033 | 0 | 0 | 0 | 0 | 20 | 205 | S05 | 29.06.2020 | 30 | 2.25 | 2 |  | 82 | FALSE | FALSE |  | 38886 | ЧЕРНЯК М.А. | 10120033
PA10.110 | 1 | 06 | SYROB | RTB | МЕХАНИЧЕСКИЙ | 20 | ФРЕЗЕРНАЯ | Планировать заготовку в размер согласно досье. Обр-ть cогласно ДОСЬЕ FAO; Опер. 010. Тара_ST00034. | CN |  |  | 0 | 40 | 43 | 2 | 30 |  | 2 |  |  | PA10.110.001 | 0 | 0 | 0 | 0 | 20 | 210 | S10 | 16.02.2021 | 40 | 45 | 43 | Механический участок № 1 | 4 | FALSE | FALSE |  |  |  | 10110001
PA10.100 | 3 | 01 | SYROB | RTB | МЕХАНИЧЕСКИЙ | 20 | ТОКАРНАЯ | обработать согласно эскизу W:\Technological Bureau\ЭСКИЗЫ ЗАГОТОВОК\Спектрон\ BRUT_PA10_100_003 | ТОКАРНЫЙ_С_ЧПУ |  |  | 0 | 120 | 18 | 2 | 30 |  | 0 |  |  | PA10.100.003 | 0 | 0 | 0 | 0 | 20 | 200 | S00 | 23.07.2019 | 120 | 20 | 18 |  | 91 | FALSE | FALSE |  |  |  | 10100003
PA10.230 | 2 | 06 | SYROB | RTB | МЕХАНИЧЕСКИЙ | 20 | ФРЕЗЕРНАЯ | Фрезеровать под шлифовку, выдерживая габарит 14.3. Тара_ST00034. | DART |  |  | 0 | 100 | 50 | 10 | 30 |  | 4 |  |  | PA10.230.002 | 0 | 0 | 0 | 0 | 20 | 211 | S10 | 09.02.2021 | 100 | 60 | 50 | Механический участок № 2 | 26 | FALSE | FALSE |  | 38886 расчет на CN | ЧЕРНЯК М.А. | 10230002
PA4.010 | 8 | 00 | SYROB | RTB | МЕХАНИЧЕСКИЙ | 20 | ТОКАРНАЯ | Точить согласно чертежу. Во избежание коррозии завернуть детали в промасленную бумагу или FERROgard 70. Тара_ST00034. | ТОКАРНЫЙ_С_ЧПУ |  |  | 0 | 60 | 1.5 | 0.5 | 60 |  | 0 |  |  | PA4.010.008 | 0 | 0 | 0 | 0 | 20 | 200 | S00 | 29.12.2020 | 60 | 2 | 1.5 |  | 85 | FALSE | FALSE |  | 38886 |  | 4010008
PA10.370 | 2 | 00 | SYROB | RTB | МЕХАНИЧЕСКИЙ | 20 | ФРЕЗЕРНАЯ | Обр-ть cогласно чертежу. Тара_ST00034. | DART |  |  | 0 | 360 | 105 | 15 | 3 |  | 0 |  |  | PA10.370.002 | 0 | 0 | 0 | 0 | 20 | 211 | S10 | 27.08.2019 | 360 | 120 | 105 |  | 25 | FALSE | FALSE |  |  |  | 10370002
PA10.370 | 3 | 00 | SYROB | RTB | МЕХАНИЧЕСКИЙ | 20 | ФРЕЗЕРНАЯ | Обр-ть cогласно чертежу. Тара_ST00034. | DART |  |  | 0 | 150 | 50 | 10 | 3 |  | 0 |  |  | PA10.370.003 | 0 | 0 | 0 | 0 | 20 | 211 | S10 | 27.08.2019 | 150 | 60 | 50 |  | 25 | FALSE | FALSE |  |  |  | 10370003
PA10.370 | 4 | 00 | SYROB | RTB | МЕХАНИЧЕСКИЙ | 20 | ФРЕЗЕРНАЯ | Обр-ть cогласно чертежу. Тара_ST00034. | DART |  |  | 0 | 135 | 25 | 5 | 3 |  | 0 |  |  | PA10.370.004 | 0 | 0 | 0 | 0 | 20 | 211 | S10 | 27.08.2019 | 135 | 30 | 25 |  | 25 | FALSE | FALSE |  |  |  | 10370004
PA10.370 | 5 | 00 | SYROB | RTB | МЕХАНИЧЕСКИЙ | 20 | ФРЕЗЕРНАЯ | Обр-ть cогласно чертежу, планировать равномерно с 2-х сторон.Тара_ST00034. | DART |  |  | 0 | 125 | 25 | 5 | 3 |  | 0 |  |  | PA10.370.005 | 0 | 0 | 0 | 0 | 20 | 211 | S10 | 27.08.2019 | 125 | 30 | 25 |  | 30 | FALSE | FALSE |  |  |  | 10370005
PA10.370-01 | 5 | 00 | SYROB | RTB | МЕХАНИЧЕСКИЙ | 20 | ФРЕЗЕРНАЯ | Обр-ть cогласно чертежу, планировать равномерно с 2-х сторон.Тара_ST00034. | DART |  |  | 0 | 125 | 27 | 5 | 3 |  | 0 |  |  | PA10.370.005-01 | 0 | 0 | 0 | 0 | 20 | 211 | S10 | 27.08.2019 | 125 | 32 | 27 |  | 30 | FALSE | FALSE |  |  |  | 1037000501
PA10.370 | 6 | 00 | SYROB | RTB | МЕХАНИЧЕСКИЙ | 20 | ТОКАРНАЯ | Обр-ть cогласно чертежу. Тара_ST00034. | ТОКАРНЫЙ_С_ЧПУ |  |  | 0 | 120 | 40 | 5 | 3 |  | 0 |  |  | PA10.370.006 | 0 | 0 | 0 | 0 | 20 | 200 | S00 | 27.08.2019 | 120 | 45 | 40 |  | 91 | FALSE | FALSE |  |  |  | 10370006
PA10.370 | 7 | 00 | SYROB | RTB | МЕХАНИЧЕСКИЙ | 20 | ТОКАРНАЯ | Обр-ть cогласно чертежу. Тара_ST00034. | ТОКАРНЫЙ_С_ЧПУ |  |  | 0 | 75 | 4 | 1 | 6 |  | 0 |  |  | PA10.370.007 | 0 | 0 | 0 | 0 | 20 | 200 | S00 | 28.08.2019 | 75 | 5 | 4 |  | 84 | FALSE | FALSE |  |  |  | 10370007
PA10.370-01 | 7 | 00 | SYROB | RTB | МЕХАНИЧЕСКИЙ | 20 | ТОКАРНАЯ | Обр-ть cогласно чертежу. Тара_ST00034. | ТОКАРНЫЙ_С_ЧПУ |  |  | 0 | 60 | 3 | 1 | 6 |  | 0 |  |  | PA10.370.007-01 | 0 | 0 | 0 | 0 | 20 | 200 | S00 | 28.08.2019 | 60 | 4 | 3 |  | 84 | FALSE | FALSE |  |  |  | 1037000701
PA10.370 | 9 | 00 | SYROB | RTB | МЕХАНИЧЕСКИЙ | 20 | ТОКАРНАЯ | Обр-ть cогласно чертежу. Тара_ST00034. | ТОКАРНЫЙ_С_ЧПУ |  |  | 0 | 90 | 5 | 1 | 3 |  | 0 |  |  | PA10.370.009 | 0 | 0 | 0 | 0 | 20 | 200 | S00 | 28.08.2019 | 90 | 6 | 5 |  | 96 | FALSE | FALSE |  |  |  | 10370009
PA10.370 | 10 | 00 | SYROB | RTB | МЕХАНИЧЕСКИЙ | 20 | ФРЕЗЕРНАЯ | Обр-ть cогласно чертежу.Тара_ST00034. | DART |  |  | 0 | 90 | 17 | 3 | 3 |  | 0 |  |  | PA10.370.010 | 0 | 0 | 0 | 0 | 20 | 211 | S10 | 28.08.2019 | 90 | 20 | 17 |  | 34 | FALSE | FALSE |  |  |  | 10370010
PA10.370 | 101 | 00 | SYROB | RTB | МЕХАНИЧЕСКИЙ | 20 | ФРЕЗЕРНАЯ | Обр-ть cогласно чертежу .Тара_ST00034. | DART |  |  | 0 | 90 | 17 | 3 | 3 |  | 0 |  |  | PA10.370.101 | 0 | 0 | 0 | 0 | 20 | 211 | S10 | 28.08.2019 | 90 | 20 | 17 |  | 30 | FALSE | FALSE |  |  |  | 10370101
PA10.370 | 102 | 00 | SYROB | RTB | МЕХАНИЧЕСКИЙ | 20 | ФРЕЗЕРНАЯ | Обр-ть cогласно чертежу. PA10.370.102 зеркально PA10.370.101. .Тара_ST00034. | DART |  |  | 0 | 90 | 17 | 3 | 3 |  | 0 |  |  | PA10.370.102 | 0 | 0 | 0 | 0 | 20 | 211 | S10 | 28.08.2019 | 90 | 20 | 17 |  | 30 | FALSE | FALSE |  |  |  | 10370102
PA10.370 | 111 | 00 | SYROB | RTB | МЕХАНИЧЕСКИЙ | 20 | ТОКАРНАЯ | Обр-ть cогласно чертежу. Тара_ST00034. | ТОКАРНЫЙ_С_ЧПУ |  |  | 0 | 120 | 7 | 1 | 3 |  | 0 |  |  | PA10.370.111 | 0 | 0 | 0 | 0 | 20 | 200 | S00 | 28.08.2019 | 120 | 8 | 7 |  | 86 | FALSE | FALSE |  |  |  | 10370111
PA10.370 | 121 | 00 | SYROB | RTB | МЕХАНИЧЕСКИЙ | 20 | ТОКАРНАЯ | Обр-ть cогласно чертежу. Тара_ST00034. | ТОКАРНЫЙ_С_ЧПУ |  |  | 0 | 120 | 8 | 2 | 3 |  | 0 |  |  | PA10.370.121 | 0 | 0 | 0 | 0 | 20 | 200 | S00 | 28.08.2019 | 120 | 10 | 8 |  | 86 | FALSE | FALSE |  |  |  | 10370121
PA10.370 | 402 | 00 | SYROB | RTB | МЕХАНИЧЕСКИЙ | 20 | ТОКАРНАЯ | Обр-ть cогласно чертежу. Ответная деталь по резьбе М10х1,5 PA10.370.403. Тара_ST00034. | ТОКАРНЫЙ_С_ЧПУ |  |  | 0 | 105 | 6 | 1 | 3 |  | 0 |  |  | PA10.370.402 | 0 | 0 | 0 | 0 | 20 | 200 | S00 | 28.08.2019 | 105 | 7 | 6 |  | 86 | FALSE | FALSE |  |  |  | 10370402
PA10.370 | 403 | 00 | SYROB | RTB | МЕХАНИЧЕСКИЙ | 20 | ТОКАРНАЯ | Обр-ть cогласно чертежу. Ответная деталь по резьбе М10х1,5 PA10.370.402. Тара_ST00034. | ТОКАРНЫЙ_С_ЧПУ |  |  | 0 | 90 | 5 | 1 | 3 |  | 2 |  |  | PA10.370.403 | 0 | 0 | 0 | 0 | 20 | 200 | S00 | 20.09.2019 | 90 | 6 | 5 |  | 86 | FALSE | FALSE |  |  |  | 10370403
PA10.370 | 601 | 00 | SYROB | RTB | МЕХАНИЧЕСКИЙ | 20 | ТОКАРНАЯ | Обр-ть cогласно чертежу. Тара_ST00034. | ТОКАРНЫЙ_С_ЧПУ |  |  | 0 | 90 | 5 | 1 | 3 |  | 0 |  |  | PA10.370.601 | 0 | 0 | 0 | 0 | 20 | 200 | S00 | 28.08.2019 | 90 | 6 | 5 |  | 84 | FALSE | FALSE |  |  |  | 10370601
PA19.261 | 1 | 00 | SYROB | RTB | МЕХАНИЧЕСКИЙ | 20 | ТОКАРНАЯ | Обр-ть cогласно чертежу. Тара_ST00034. | ТОКАРНЫЙ_С_ЧПУ |  |  | 0 | 60 | 5 | 1 | 2 |  | 0 |  |  | PA19.261.001 | 0 | 0 | 0 | 0 | 20 | 200 | S00 | 28.08.2019 | 60 | 6 | 5 |  | 80 | FALSE | FALSE |  |  |  | 19261001
PA19.261 | 4 | 00 | SYROB | RTB | МЕХАНИЧЕСКИЙ | 20 | ФРЕЗЕРНАЯ | Обр-ть cогласно чертежу. Тара_ST00034. | DART |  |  | 0 | 120 | 14 | 2 | 2 |  | 0 |  |  | PA19.261.004 | 0 | 0 | 0 | 0 | 20 | 211 | S10 | 28.08.2019 | 120 | 16 | 14 |  | 16 | FALSE | FALSE |  |  |  | 19261004
PA19.261-01 | 10 | 00 | SYROB | RTB | МЕХАНИЧЕСКИЙ | 20 | ФРЕЗЕРНАЯ | Обр-ть cогласно чертежу. Тара_ST00034. | DART |  |  | 0 | 120 | 26 | 4 | 2 |  | 0 |  |  | PA19.261.010-01 | 0 | 0 | 0 | 0 | 20 | 211 | S10 | 29.08.2019 | 120 | 30 | 26 |  | 15 | FALSE | FALSE |  |  |  | 1926101001
PA19.261 | 10 | 00 | SYROB | RTB | МЕХАНИЧЕСКИЙ | 20 | ФРЕЗЕРНАЯ | Обр-ть cогласно чертежу. Тара_ST00034. | DART |  |  | 0 | 120 | 26 | 4 | 0 |  | 0 |  |  | PA19.261.010 | 0 | 0 | 0 | 0 | 20 | 211 | S10 | 29.08.2019 | 120 | 30 | 26 |  | 15 | FALSE | FALSE |  |  |  | 19261010
PA19.261 | 5 | 00 | SYROB | RTB | МЕХАНИЧЕСКИЙ | 20 | ФРЕЗЕРНАЯ | Обр-ть cогласно чертежу. Тара_ST00034. | DART |  |  | 0 | 60 | 6 | 2 | 2 |  | 0 |  |  | PA19.261.005 | 0 | 0 | 0 | 0 | 20 | 211 | S10 | 29.08.2019 | 60 | 8 | 6 |  | 34 | FALSE | FALSE |  |  |  | 19261005
PA19.261-01 | 5 | 00 | SYROB | RTB | МЕХАНИЧЕСКИЙ | 20 | ФРЕЗЕРНАЯ | Обр-ть cогласно чертежу. Тара_ST00034. | DART |  |  | 0 | 60 | 6 | 2 | 0 |  | 0 |  |  | PA19.261.005-01 | 0 | 0 | 0 | 0 | 20 | 211 | S10 | 29.08.2019 | 60 | 8 | 6 |  | 34 | FALSE | FALSE |  |  |  | 1926100501
PA19.261 | 6 | 00 | SYROB | RTB | МЕХАНИЧЕСКИЙ | 20 | ФРЕЗЕРНАЯ | Обр-ть cогласно чертежу. Тара_ST00034. | DART |  |  | 0 | 90 | 10 | 2 | 2 |  | 0 |  |  | PA19.261.006 | 0 | 0 | 0 | 0 | 20 | 211 | S10 | 29.08.2019 | 90 | 12 | 10 |  | 16 | FALSE | FALSE |  |  |  | 19261006
PA10.110-01 | 9 | 00 | SYROB | RTB | МЕХАНИЧЕСКИЙ | 20 | ТОКАРНАЯ | Обр-ть cогласно чертежу. Тара_ST00034. | ТОКАРНЫЙ_С_ЧПУ |  |  | 0 | 120 | 10 | 2 | 3 |  | 0 |  |  | PA10.110.009-01 | 0 | 0 | 0 | 0 | 20 | 200 | S00 | 29.08.2019 | 120 | 12 | 10 |  | 85 | FALSE | FALSE |  |  |  | 1011000901
PA10.110-01 | 25 | 00 | SYROB | RTB | МЕХАНИЧЕСКИЙ | 20 | ТОКАРНАЯ | Обр-ть cогласно чертежу. Тара_ST00034. | ТОКАРНЫЙ_С_ЧПУ |  |  | 0 | 120 | 8 | 2 | 3 |  | 0 |  |  | PA10.110.025-01 | 0 | 0 | 0 | 0 | 20 | 200 | S00 | 29.08.2019 | 120 | 10 | 8 |  | 85 | FALSE | FALSE |  |  |  | 1011002501
PA19.261 | 12 | 00 | SYROB | RTB | МЕХАНИЧЕСКИЙ | 20 | ТОКАРНАЯ | Навить пружину. Согласно п.3 т/т правая навивка. Тара_ST00034. | ТОКАРНЫЙ_УНИВ |  |  | 0 | 30 | 4 | 1 | 4 |  | 0 |  |  | PA19.261.012 | 0 | 0 | 0 | 0 | 20 | 205 | S05 | 29.08.2019 | 30 | 5 | 4 |  | 71 | FALSE | FALSE |  |  |  | 19261012
PA10.120-01 | 34 | 00 | SYROB | RTB | МЕХАНИЧЕСКИЙ | 20 | ТОКАРНАЯ | Согласно чертежу, предварительно Ø4,8+/-0,1(Ø5Н7). Тара_ST00034. | ТОКАРНЫЙ_С_ЧПУ |  |  | 0 | 70 | 4.2 | 0.2 | 10 |  | 0 |  |  | PA10.120.034-01 | 0 | 0 | 0 | 0 | 20 | 200 | S00 | 30.10.2019 | 70 | 4.4 | 4.2 |  | 96 | FALSE | FALSE |  |  |  | 1012003401
PA10.120 | 6 | 05 | SYROB | RTB | МЕХАНИЧЕСКИЙ | 20 | ФРЕЗЕРНАЯ | Транспортировка деталей между участками и хранение с достаточной степенью защиты от повреждений согласно технологической инструкции FI-0645 «Межоперационная упаковка деталей».Тара_ST00034. | DART |  |  | 0 | 240 | 30 | 15 | 30 |  | 2 |  |  | PA10.120.006 | 0 | 0 | 0 | 0 | 20 | 211 | S10 | 08.02.2021 | 240 | 45 | 30 | Механический участок № 2 | 48 | FALSE | FALSE |  |  | ЧЕРНЯК М.А. | 10120006
PA1.040 M2 | 21 | 00 | SYROB | RTB | МЕХАНИЧЕСКИЙ | 20 | ТОКАРНАЯ | Заходные и выходные фаски на резьбу выполнять ближе к верхнему пределу допуска. Резьбу резать только полнопрофильной пластиной. Тара_ST00034. | ТОКАРНЫЙ_С_ЧПУ |  |  | 0 | 90 | 4.4 | 0.1 | 30 |  | 0 |  |  | PA1.040.021 M2 | 0 | 0 | 0 | 0 | 20 | 200 | S00 | 19.11.2019 | 90 | 4.5 | 4.4 |  | 86 | FALSE | FALSE |  |  |  | 10400212
PA9.110 | 39 | 00 | SYROB | RTB | МЕХАНИЧЕСКИЙ | 20 | ФРЕЗЕРНАЯ | Фрезеровать согласно чертежу. Тара_ST00034. | DART |  |  | 0 | 120 | 6.8 | 0.2 | 30 |  | 0 |  |  | PA9.110.039 | 0 | 0 | 0 | 0 | 20 | 211 | S10 | 29.12.2020 | 120 | 7 | 6.8 |  | 16 | FALSE | FALSE |  | 38886 |  | 9110039
PA10.700 | 6 | 00 | SYROB | RTB | МЕХАНИЧЕСКИЙ | 20 | ТОКАРНАЯ | Обр-ть cогласно чертежу. Во избежание коррозии завернуть детали в промасленную бумагу или FERROgard 70. Тара_ST00034. | ТОКАРНЫЙ_С_ЧПУ |  |  | 0 | 90 | 4.4 | 0.1 | 30 |  | 2 |  |  | PA10.700.006 | 0 | 0 | 0 | 0 | 20 | 200 | S00 | 09.02.2021 | 90 | 4.5 | 4.4 |  | 84 | FALSE | FALSE |  |  |  | 10700006
PA10.120 | 36 | 00 | SYROB | RTB | МЕХАНИЧЕСКИЙ | 20 | ТОКАРНАЯ | Тара_ST00034 | ТОКАРНЫЙ_С_ЧПУ |  |  | 0 | 70 | 2.3 | 0.2 | 60 |  | 2 |  |  | PA10.120.036 | 0 | 0 | 0 | 0 | 20 | 200 | S00 | 20.11.2020 | 70 | 2.5 | 2.3 |  | 96 | FALSE | FALSE |  | 38886 |  | 10120036
PA1.040M2 | 21 | 00 | SYROB | RTB | МЕХАНИЧЕСКИЙ | 20 | ТОКАРНАЯ | Заходные и выходные фаски на резьбу выполнять ближе к верхнему пределу допуска. Резьбу резать только полнопрофильной пластиной. Транспортировка деталей между участками и хранение с достаточной степенью защиты от повреждений и коррозии (плотно заворачивать | ТОКАРНЫЙ_С_ЧПУ |  |  | 0 | 55 | 3.4 | 0.1 | 30 |  | 2 |  |  | PA1.040.021M2 | 0 | 0 | 0 | 0 | 20 | 200 | S00 | 29.12.2020 | 55 | 3.5 | 3.4 |  | 96 | FALSE | FALSE |  |  |  | 10400212
PA.7.200 | 22 | 01 | SYROB | RTB | МЕХАНИЧЕСКИЙ | 20 | ФРЕЗЕРНАЯ | Фрезеровать согласно чертежу. Тара_ST00034. | DART |  |  | 0 | 60 | 5.8 | 0.2 | 120 |  | 0 |  |  | PA.7.200.022 | 0 | 0 | 0 | 0 | 20 | 211 | S10 | 04.01.2020 | 60 | 6 | 5.8 |  | 0 | FALSE | FALSE |  |  |  | 7200022
PA1.047 | 1 | 00 | SYROB | RTB | МЕХАНИЧЕСКИЙ | 20 | ФРЕЗЕРНАЯ | Обр-ть cогласно чертежу. Нарезать резьбу М9х0,6. Тара_ST00034. | DART |  |  | 0 | 90 | 7 | 2 | 0 |  | 0 |  |  | PA1.047.001 | 0 | 0 | 0 | 0 | 20 | 211 | S10 | 06.04.2018 | 90 | 9 | 7 |  | 34 | FALSE | FALSE |  |  |  | 1047001
PA10.150M | 1 | 01 | SYROB | RTB | МЕХАНИЧЕСКИЙ | 20 | ФРЕЗЕРНАЯ | Тара_ST00034. | DART |  |  | 0 | 180 | 8 | 2 | 30 |  | 2 |  |  | PA10.150.001 M | 0 | 0 | 0 | 0 | 20 | 211 | S10 | 24.07.2020 | 180 | 10 | 8 | Механический участок № 2 | 8 | FALSE | FALSE |  | Расчет на CN,38886 | ЧЕРНЯК М.А. | 10150001
PA10.150M | 4 | 00 | SYROB | RTB | МЕХАНИЧЕСКИЙ | 20 | ТОКАРНАЯ | Согласно чертежу. Во избежание коррозии завернуть детали в промасленную бумагу или FERROgard 70. Тара_ST00034 | ТОКАРНЫЙ_С_ЧПУ |  |  | 0 | 70 | 3 | 0.5 | 30 |  | 0 |  |  | PA10.150.004 M | 0 | 0 | 0 | 0 | 20 | 200 | S00 | 22.02.2013 | 70 | 3.5 | 3 |  | 96 | FALSE | FALSE |  |  |  | 10150004
PA10.150M | 7 | 01 | SYROB | RTB | МЕХАНИЧЕСКИЙ | 20 | ТОКАРНАЯ | Точить "как чисто" и подрезать торцы "как чисто" на образце для контроля твёрдости. | ТОКАРНЫЙ_УНИВ |  |  | 0 | 20 | 1.8 | 0.2 | 20 |  | 3 |  |  | PA10.150.007 M | 0 | 0 | 0 | 0 | 20 | 205 | S05 | 23.10.2017 | 20 | 2 | 1.8 |  | 82 | FALSE | FALSE |  |  |  | 10150007
PA1.052 | 402 | 00 | SYROB | RTB | МЕХАНИЧЕСКИЙ | 20 | ТОКАРНАЯ | Согласно чережу.Тара_ST00034. | ТОКАРНЫЙ_С_ЧПУ |  |  | 0 | 40 | 1.8 | 0.2 | 60 |  | 0 |  |  | PA1.052.402 | 0 | 0 | 0 | 0 | 20 | 200 | S00 | 10.02.2020 | 40 | 2 | 1.8 |  | 96 | FALSE | FALSE |  |  | КУДОШ Ю. | 1052402
PA10.120 | 21 | 03 | SYROB | RTB | МЕХАНИЧЕСКИЙ | 20 | ТОКАРНАЯ | Точить согласно чертежу. Тара_ST00034. | ТОКАРНЫЙ_С_ЧПУ |  |  | 0 | 180 | 25 | 1 | 10 |  | 0 |  |  | PA10.120.021 | 0 | 0 | 0 | 0 | 20 | 200 | S00 | 20.11.2020 | 180 | 26 | 25 |  | 86 | FALSE | FALSE |  |  |  | 10120021
PA4.105 | 22 | 00 | SYROB | RTB | МЕХАНИЧЕСКИЙ | 20 | ТОКАРНАЯ | Согласно чертежу. Тара_ST00034. | ТОКАРНЫЙ_УНИВ |  |  | 0 | 25 | 4 | 1 | 4 |  | 0 |  |  | PA4.105.022 | 0 | 0 | 0 | 0 | 20 | 205 | S05 | 14.02.2020 | 25 | 5 | 4 |  | 71 | FALSE | FALSE |  |  |  | 4105022
PA4.105 | 26 | 00 | SYROB | RTB | МЕХАНИЧЕСКИЙ | 20 | ФРЕЗЕРНАЯ | Согласно чертежу. Тара_ST00034. | DART |  |  | 0 | 180 | 27 | 3 | 4 |  | 0 |  |  | PA4.105.026 | 0 | 0 | 0 | 0 | 20 | 211 | S10 | 14.02.2020 | 180 | 30 | 27 | Механический участок № 2 | 34 | FALSE | FALSE |  |  |  | 4105026
PA4.105 | 20 | 00 | SYROB | RTB | МЕХАНИЧЕСКИЙ | 20 | ТОКАРНАЯ | Согласно чертежу. Тара_ST00034. | ТОКАРНЫЙ_УНИВ |  |  | 0 | 45 | 2 | 1 | 8 |  | 0 |  |  | PA4.105.020 | 0 | 0 | 0 | 0 | 20 | 205 | S05 | 14.02.2020 | 45 | 3 | 2 |  | 71 | FALSE | FALSE |  |  |  | 4105020
PA19.219 | 3 | 00 | SYROB | RTB | МЕХАНИЧЕСКИЙ | 20 | ФРЕЗЕРНАЯ | Согласно чертежу. Завернуть детали в промасленную бумагу. Тара_ST00034. | DART |  |  | 0 | 150 | 23 | 3 | 3 |  | 0 |  |  | PA19.219.003 | 0 | 0 | 0 | 0 | 20 | 211 | S10 | 14.02.2020 | 150 | 26 | 23 |  | 17 | FALSE | FALSE |  |  |  | 19219003
PA4.105 | 21 | 00 | SYROB | RTB | МЕХАНИЧЕСКИЙ | 20 | ФРЕЗЕРНАЯ | Согласно чертежу. Тара_ST00034. | DART |  |  | 0 | 60 | 14 | 1 | 4 |  | 0 |  |  | PA4.105.021 | 0 | 0 | 0 | 0 | 20 | 211 | S10 | 14.02.2020 | 60 | 15 | 14 |  | 30 | FALSE | FALSE |  |  |  | 4105021
PA5.140 | 19 | 02 | SYROB | RTB | МЕХАНИЧЕСКИЙ | 20 | ТОКАРНАЯ | Согласно чертежу. Тара_ST00034. | ТОКАРНЫЙ_С_ЧПУ |  |  | 0 | 24 | 2.8 | 0.2 | 240 |  | 2 |  |  | PA5.140.019 | 0 | 0 | 0 | 0 | 20 | 200 | S00 | 19.02.2020 | 24 | 3 | 2.8 |  | 85 | FALSE | FALSE |  | 38886 | КУДОШ Ю. | 5140019
PA1.040 | 2 | 01 | SYROB | RTB | МЕХАНИЧЕСКИЙ | 20 | ФРЕЗЕРНАЯ | Согласно чертежу. Планировать равномерно с 2-х сторон. Тара_ST00034. | DART |  |  | 0 | 180 | 12 | 3 | 150 |  | 0 |  |  | PA1.040.002 | 0 | 0 | 0 | 0 | 20 | 211 | S10 | 20.04.2020 | 180 | 15 | 12 |  | 0 | FALSE | FALSE |  |  |  | 1040002
PA19.211 | 104 | 00 | SYROB | RTB | МЕХАНИЧЕСКИЙ | 20 | ТОКАРНАЯ | Навить пружину. Тара_ST00034. | ТОКАРНЫЙ_УНИВ |  |  | 0 | 60 | 4 | 1 | 60 |  | 0 |  |  | PA19.211.104 | 0 | 0 | 0 | 0 | 20 | 205 | S05 | 21.04.2020 | 60 | 5 | 4 |  | 71 | FALSE | FALSE |  |  |  | 19211104
PA10.100-01 | 3 | 02 | SYROB | RTB | МЕХАНИЧЕСКИЙ | 20 | ТОКАРНАЯ | обработать согласно эскизу W:\Technological Bureau\ЭСКИЗЫ ЗАГОТОВОК\Спектрон\ BRUT_PA10_100_003 | ТОКАРНЫЙ_С_ЧПУ |  |  | 0 | 90 | 14 | 2 | 30 |  | 2 |  |  | PA10.100.003-01 | 0 | 0 | 0 | 0 | 20 | 200 | S00 | 29.06.2020 | 90 | 16 | 14 |  | 91 | FALSE | FALSE |  |  |  | 1010000301
PA10.500 | 1 | 00 | SYROB | RTB | МЕХАНИЧЕСКИЙ | 20 | ТОКАРНАЯ | Отрезать заготовки . Тара_ST00034. | ТОКАРНЫЙ_УНИВ |  |  | 0 | 5 | 0.9 | 0.1 | 30 |  | 0 |  |  | PA10.500.001 | 0 | 0 | 0 | 0 | 20 | 205 | S05 | 23.11.2020 | 5 | 1 | 0.9 |  | 84 | FALSE | FALSE |  |  | КУДОШ Ю. | 10500001
PA9.110 | 3 | 02 | SYROB | RTB | МЕХАНИЧЕСКИЙ | 20 | ФРЕЗЕРНАЯ | Согласно чертежу.Тара_ST00034. | DART |  |  | 0 | 120 | 27 | 3 | 30 |  | 2 |  |  | PA9.110.003 | 0 | 0 | 0 | 0 | 20 | 211 | S10 | 11.02.2021 | 120 | 30 | 27 |  | 1 | FALSE | FALSE |  | 38886 |  | 9110003
PA9.110 | 30 | 02 | SYROB | RTB | МЕХАНИЧЕСКИЙ | 20 | ФРЕЗЕРНАЯ | Согласно чертежу.Тара_ST00034. | DART |  |  | 0 | 120 | 30 | 2 | 30 |  | 0 |  |  | PA9.110.030 | 0 | 0 | 0 | 0 | 20 | 211 | S10 | 15.07.2020 | 120 | 32 | 30 |  | 16 | FALSE | FALSE |  |  |  | 9110030
PA10.100 | 25 | 00 | SYROB | RTB | МЕХАНИЧЕСКИЙ | 20 | ФРЕЗЕРНАЯ | Согласно чертежу. Во избежание коррозии завернуть детали в промасленную бумагу или FERROgard 70. Тара_ST00034 | DART |  |  | 0 | 180 | 9 | 1 | 60 |  | 0 |  |  | PA10.100.025 | 0 | 0 | 0 | 0 | 20 | 211 | S10 | 29.12.2020 | 180 | 10 | 9 |  | 29 | FALSE | FALSE |  | 38886 расчет на CN |  | 10100025
PA10.100 | 6 | 00 | SYROB | RTB | МЕХАНИЧЕСКИЙ | 20 | ТОКАРНАЯ | обработать согласно эскизу W:\Technological Bureau\ЭСКИЗЫ ЗАГОТОВОК\Спектрон\ BRUT_PA10_100_006 | ТОКАРНЫЙ_С_ЧПУ |  |  | 0 | 90 | 18 | 2 | 30 |  | 4 |  |  | PA10.100.006 | 0 | 0 | 0 | 0 | 20 | 200 | S00 | 16.02.2021 | 90 | 20 | 18 |  | 91 | FALSE | FALSE |  |  |  | 10100006
PA17.170-01 | 19 | 01 | SYROB | RTB | МЕХАНИЧЕСКИЙ | 20 | ТОКАРНАЯ | Обр-ть согласно чертежу. Тара_ST00034. | ТОКАРНЫЙ_С_ЧПУ |  |  | 0 | 40 | 2.5 | 0.5 | 52 |  | 2 |  |  | PA17.170.019-01 | 0 | 0 | 0 | 0 | 20 | 200 | S00 | 14.09.2020 | 40 | 3 | 2.5 |  | 83 | FALSE | FALSE |  |  |  | 1717001901
PA10.510 | 5 | 00 | SYROB | RTB | МЕХАНИЧЕСКИЙ | 20 | ТОКАРНАЯ | Обр-ть согласно чертежу. Во избежание коррозии завернуть детали в промасленную бумагу.Тара_ST00034. | ТОКАРНЫЙ_С_ЧПУ |  |  | 0 | 140 | 5.5 | 0.5 | 30 |  | 0 |  |  | PA10.510.005 | 0 | 0 | 0 | 0 | 20 | 200 | S00 | 23.11.2020 | 140 | 6 | 5.5 |  | 96 | FALSE | FALSE |  |  |  | 10510005
PA10.510 | 2 | 01 | SYROB | RTB | МЕХАНИЧЕСКИЙ | 20 | ТОКАРНАЯ | Обр-ть согласно чертежу. Во избежание коррозии завернуть детали в промасленную бумагу. Тара_ST00034. | ТОКАРНЫЙ_С_ЧПУ |  |  | 0 | 120 | 3.5 | 0.5 | 60 |  | 0 |  |  | PA10.510.002 | 0 | 0 | 0 | 0 | 20 | 200 | S00 | 14.09.2020 | 120 | 4 | 3.5 |  | 84 | FALSE | FALSE |  |  |  | 10510002
PA9.110-01 | 20 | 04 | SYROB | RTB | МЕХАНИЧЕСКИЙ | 20 | ФРЕЗЕРНАЯ | Предварительная обработка под шлифовку. Тара_ST00034. | DART |  |  | 0 | 60 | 20 | 10 | 30 |  | 0 |  |  | PA9.110.020-01 | 0 | 0 | 0 | 0 | 20 | 211 | S10 | 29.12.2020 | 60 | 30 | 20 |  | 21 | FALSE | FALSE |  |  |  | 911002001
PA1.052-01 | 402 | 00 | SYROB | RTB | МЕХАНИЧЕСКИЙ | 20 | ТОКАРНАЯ | Обр-ть согласно чертежу. Тара_ST00034. | ТОКАРНЫЙ_С_ЧПУ |  |  | 0 | 40 | 1.5 | 0.5 | 30 |  | 0 |  |  | PA1.052.402-01 | 0 | 0 | 0 | 0 | 20 | 200 | S00 | 14.09.2020 | 40 | 2 | 1.5 |  | 96 | FALSE | FALSE |  |  |  | 105240201
PA9.110-02 | 34 | 03 | SYROB | RTB | МЕХАНИЧЕСКИЙ | 20 | ТОКАРНАЯ | Точить согласно чертежу. Тара_ST00034. | ТОКАРНЫЙ_УНИВ |  |  | 0 | 20 | 1.5 | 0.5 | 0 |  | 0 |  |  | PA9.110.034-02 | 0 | 0 | 0 | 0 | 20 | 205 | S05 | 20.06.2014 | 20 | 2 | 1.5 |  | 80 | FALSE | FALSE |  |  |  | 911003402
PA10.510 | 3 | 00 | SYROB | RTB | МЕХАНИЧЕСКИЙ | 20 | ТОКАРНАЯ | Обр-ть согласно чертежу. Транспортировка деталей между участками и хранение с достаточной степенью защиты от повреждений согласно технологической инструкции FI-0645 «Межоперационная упаковка деталей».Тара_ST00034. | ТОКАРНЫЙ_С_ЧПУ |  |  | 0 | 140 | 3.5 | 0.5 | 50 |  | 0 |  |  | PA10.510.003 | 0 | 0 | 0 | 0 | 20 | 200 | S00 | 14.09.2020 | 140 | 4 | 3.5 |  | 84 | FALSE | FALSE |  |  |  | 10510003
PA10.210 | 3 | 02 | SYROB | RTB | МЕХАНИЧЕСКИЙ | 20 | ФРЕЗЕРНАЯ | Обр-ть предварительно cогласно ДОСЬЕ FAO; Опер. 010. Тара_ST00034. | CN |  |  | 0 | 80 | 18 | 2 | 10 |  | 0 |  |  | PA10.210.003 | 0 | 0 | 0 | 0 | 20 | 210 | S10 | 23.10.2020 | 80 | 20 | 18 |  | 2 | FALSE | FALSE |  |  |  | 10210003
PA10.210 | 2 | 03 | SYROB | RTB | МЕХАНИЧЕСКИЙ | 20 | ФРЕЗЕРНАЯ | Обр-ть предварительно cогласно ДОСЬЕ FAO; Опер. 010. Тара_ST00034. | CN |  |  | 0 | 100 | 110 | 5 | 10 |  | 0 |  |  | PA10.210.002 | 0 | 0 | 0 | 0 | 20 | 210 | S10 | 22.10.2020 | 100 | 115 | 110 |  | 0 | FALSE | FALSE |  |  |  | 10210002
PA10.220 | 4 | 00 | SYROB | RTB | МЕХАНИЧЕСКИЙ | 20 | ФРЕЗЕРНАЯ | Обр-ть cогласно ДОСЬЕ FAO; Опер. 010. Транспортировка деталей между участками и хранение с достаточной степенью защиты от повреждений. Тара_ST00034. | CN |  |  | 0 | 90 | 45 | 5 | 10 |  | 0 |  |  | PA10.220.004 | 0 | 0 | 0 | 0 | 20 | 210 | S10 | 30.10.2020 | 90 | 50 | 45 |  | 45 | FALSE | FALSE |  |  |  | 10220004
PA10.210 | 2 | 04 | SYROB | RTB | МЕХАНИЧЕСКИЙ | 20 | ФРЕЗЕРНАЯ | Обр-ть предварительно cогласно ДОСЬЕ FAO; Опер. 010. Тара_ST00034. | CN |  |  | 0 | 100 | 15 | 5 | 10 |  | 0 |  |  | PA10.210.002 | 0 | 0 | 0 | 0 | 20 | 210 | S10 | 30.10.2020 | 100 | 20 | 15 |  | 50 | FALSE | FALSE |  |  |  | 10210002
PA10.230 | 3 | 04 | SYROB | RTB | МЕХАНИЧЕСКИЙ | 21 | ФРЕЗЕРНАЯ | Обр-ть cогласно ДОСЬЕ FAO; Опер. 020. Тара_ST00034. | CN |  |  | 0 | 42 | 22 | 2 | 30 |  | 3 |  |  | PA10.230.003 | 0 | 0 | 0 | 0 | 20 | 210 | S10 | 16.02.2021 | 42 | 24 | 22 |  | 32 | FALSE | FALSE |  |  |  | 10230003
PA9.110-01 | 20 | 02 | SYROB | RTB | МЕХАНИЧЕСКИЙ | 22 | ТЕРМИЧЕСКАЯ | Отжиг при температуре от400 до 450° выдержать от4 до 5 часов, далее спечью до 150°С затем охлаждение на воздухе. | ТЕРМИЧЕСКОЕ |  |  | 0 | 0 | 0 | 0 | 30 |  | 0 |  |  | PA9.110.020-01 | 0 | 0 | 0 | 0 | 20 | 217 | S17 | 31.08.2016 | 0 | 0 | 0 |  |  | FALSE | FALSE |  |  | ИВАНОВ П.П. | 911002001
PA9.110-01 | 20 | 03 | SYROB | RTB | МЕХАНИЧЕСКИЙ | 22 | ТЕРМИЧЕСКАЯ | При необходимости. Отжиг при температуре от400 до 450° выдержать от4 до 5 часов, далее с печью до 150°С затем охлаждение на воздухе. Тара_ST00034. | ТЕРМИЧЕСКОЕ |  |  | 0 | 0 | 0 | 0 | 30 |  | 3 |  |  | PA9.110.020-01 | 0 | 0 | 0 | 0 | 20 | 217 | S17 | 31.08.2016 | 0 | 0 | 0 |  |  | FALSE | FALSE |  |  |  | 911002001
PA10.230 | 2 | 06 | SYROB | RTB | МЕХАНИЧЕСКИЙ | 22 | ШЛИФОВАЛЬНАЯ | Шлифовать согласно эскиза (W:\Technological Bureau\ЭСКИЗЫ ЗАГОТОВОК\Спектрон\Шлифовка\PA10.230.002\PA10.230.00.pdf). Транспортировка деталей между участками и хранение с достаточной степенью защиты от повреждений и коррозии. Тара_ST00034. | ПЛОСКОШЛИФОВАЛЬНЫЙ |  |  | 0 | 30 | 3.5 | 1.5 | 30 |  | 4 |  |  | PA10.230.002 | 0 | 0 | 0 | 0 | 20 | 225 | S25 | 19.12.2019 | 30 | 5 | 3.5 |  |  | FALSE | FALSE |  |  |  | 10230002
PA10.230 | 2 | 04 | SYROB | RTB | МЕХАНИЧЕСКИЙ | 22 | ШЛИФОВАЛЬНАЯ | Шлифовать согласно эскиза (W:\Technological Bureau\ЭСКИЗЫ ЗАГОТОВОК\Спектрон\Шлифовка\PA10.230.002\PA10.230.00.pdf). Тара_ST00034. | ПЛОСКОШЛИФОВАЛЬНЫЙ |  |  | 0 | 30 | 3.5 | 1.5 | 30 |  | 2 |  |  | PA10.230.002 | 0 | 0 | 0 | 0 | 20 | 225 | S25 | 19.12.2019 | 30 | 5 | 3.5 |  | 0 | FALSE | FALSE |  |  | КОРОЛЬКО Н.А. | 10230002
PA9.110-01 | 20 | 04 | SYROB | RTB | МЕХАНИЧЕСКИЙ | 22 | ТЕРМИЧЕСКАЯ | При необходимости. Отжиг при температуре от400 до 450° выдержать от4 до 5 часов, далее с печью до 150°С затем охлаждение на воздухе. Тара_ST00034. | ТЕРМИЧЕСКОЕ |  |  | 0 | 0 | 0 | 0 | 0 |  | 0 |  |  | PA9.110.020-01 | 0 | 0 | 0 | 0 | 20 | 217 | S17 | 31.08.2016 | 0 | 0 | 0 |  |  | FALSE | FALSE |  |  |  | 911002001
PA10.230 | 3 | 04 | SYROB | RTB | МЕХАНИЧЕСКИЙ | 22 | ФРЕЗЕРНАЯ | Обр-ть cогласно ДОСЬЕ FAO; Опер. 030. Тара_ST00034. | CN |  |  | 0 | 42 | 16 | 2 | 30 |  | 3 |  |  | PA10.230.003 | 0 | 0 | 0 | 0 | 20 | 210 | S10 | 16.02.2021 | 42 | 18 | 16 |  | 32 | FALSE | FALSE |  |  |  | 10230003
PA10.370 | 403 | 00 | SYROB | RTB | МЕХАНИЧЕСКИЙ | 23 | ТОКАРНАЯ | Тара_ST00034. | ТОКАРНЫЙ_УНИВ |  |  | 0 | 15 | 0.5 | 0.5 | 3 |  | 0 |  |  | PA10.370.403 | 0 | 0 | 0 | 0 | 20 | 205 | S05 | 20.09.2019 | 15 | 1 | 0.5 |  | 79 | FALSE | FALSE |  |  | ПАШКОВСКИЙ В. | 10370403
PA9.110-01 | 20 | 02 | SYROB | RTB | МЕХАНИЧЕСКИЙ | 23 | СЛЕСАРНАЯ | При необходимости рихтовать до плоскостности 0,1. | СЛЕСАРНОЕ |  |  | 0 | 2 | 3 | 0 | 30 |  | 0 |  |  | PA9.110.020-01 | 0 | 0 | 0 | 0 | 20 | 233 | S33 | 17.10.2016 | 2 | 3 | 3 |  | 0 | FALSE | FALSE |  |  | ПАШКОВСКИЙ В. | 911002001
PA9.110-01 | 20 | 03 | SYROB | RTB | МЕХАНИЧЕСКИЙ | 23 | СЛЕСАРНАЯ | При необходимости рихтовать до плоскостности 0,1. Тара_ST00034. | СЛЕСАРНОЕ |  |  | 0 | 2 | 3 | 0 | 30 |  | 3 |  |  | PA9.110.020-01 | 0 | 0 | 0 | 0 | 20 | 233 | S33 | 17.10.2016 | 2 | 3 | 3 |  | 0 | FALSE | FALSE |  |  |  | 911002001
PA9.110-01 | 20 | 04 | SYROB | RTB | МЕХАНИЧЕСКИЙ | 23 | СЛЕСАРНАЯ | При необходимости рихтовать до плоскостности 0,1. Тара_ST00034. | СЛЕСАРНОЕ |  |  | 0 | 2 | 3 | 0 | 0 |  | 0 |  |  | PA9.110.020-01 | 0 | 0 | 0 | 0 | 20 | 233 | S33 | 17.10.2016 | 2 | 3 | 3 |  | 0 | FALSE | FALSE |  |  |  | 911002001
PA10.230 | 3 | 04 | SYROB | RTB | МЕХАНИЧЕСКИЙ | 23 | ФРЕЗЕРНАЯ | Обр-ть cогласно ДОСЬЕ FAO; Опер. 040. Транспортировка деталей между участками и хранение с достаточной степенью защиты от повреждений согласно технологической инструкции FI-0645 «Межоперационная упаковка деталей».Тара_ST00034. | CN |  |  | 0 | 42 | 2 | 1 | 30 |  | 3 |  |  | PA10.230.003 | 0 | 0 | 0 | 0 | 20 | 210 | S10 | 16.09.2020 | 42 | 3 | 2 |  | 32 | FALSE | FALSE |  |  |  | 10230003
PA10.230 | 3 | 04 | SYROB | RTB | МЕХАНИЧЕСКИЙ | 24 | ШЛИФОВАЛЬНАЯ | Шлифовать согласно эскиза. (W:\Technological Bureau\ЭСКИЗЫ ЗАГОТОВОК\Спектрон\Шлифовка\PA10.230.003\BRUT_PA10.230.003.pdf). Транспортировка деталей между участками и хранение с достаточной степенью защиты от повреждений согласно технологической инструкции | ПЛОСКОШЛИФОВАЛЬНЫЙ |  |  | 0 | 30 | 7.5 | 2.5 | 30 |  | 3 |  |  | PA10.230.003 | 0 | 0 | 0 | 0 | 20 | 225 | S25 | 15.10.2020 | 30 | 10 | 7.5 |  |  | FALSE | FALSE |  |  | КОРОЛЬКО Н.А. | 10230003
PA5.131 | 13 | 00 | SYROB | SYROB | МЕХАНИЧЕСКИЙ | 25 | УПАКОВОЧНАЯ |  |  |  |  | 0 | 3.96 | 1.8 | 0 | 0 |  | 0 |  |  | PA5.131.013 | 0 | 0 | 0 | 0 | 20 | 255 | S50 | 08.06.2010 | 3.96 | 1.8 | 1.8 |  | 0 | FALSE | FALSE |  |  |  | 5131013
PA5.700 | 102 | 00 | SYROB | SYROB | МЕХАНИЧЕСКИЙ | 25 | УПАКОВОЧНАЯ |  |  |  |  | 0 | 3.96 | 1.8 | 0 | 0 |  | 0 |  |  | PA5.700.102 | 0 | 0 | 0 | 0 | 20 | 255 | S50 | 08.06.2010 | 3.96 | 1.8 | 1.8 |  | 0 | FALSE | FALSE |  |  |  | 5700102
PA5.131 | 13 | 02 | SYROB | SYROB | МЕХАНИЧЕСКИЙ | 25 | УПАКОВОЧНАЯ |  |  |  |  | 0 | 0 | 0 | 0 | 20 |  | 0 |  |  | PA5.131.013 | 0 | 0 | 0 | 0 | 20 | 255 | S50 | 21.12.2010 | 0 | 0 | 0 |  | 0 | FALSE | FALSE |  |  |  | 5131013
PA1.040 | 11 | 01 | SYROB | RTB | МЕХАНИЧЕСКИЙ | 25 | ТОКАРНАЯ | Согласно чертежу. Тара_ST00034. | ТОКАРНЫЙ_УНИВ |  |  | 0 | 20 | 0.25 | 0.25 | 600 |  | 2 |  |  | РА1.040.011 | 0 | 0 | 0 | 0 | 20 | 205 | S05 | 01.03.2013 | 20 | 0.5 | 0.25 |  | 83 | FALSE | FALSE |  |  |  | 1040011
PA6.000 | 55 | 00 | SYROB | RTB | МЕХАНИЧЕСКИЙ | 25 | ФИНИШНАЯ | ПРОМЫВКА И СУШКА. |  |  |  | 0 | 0 | 0 | 0 | 50 |  | 0 |  |  | РА6.000.055 | 0 | 0 | 0 | 0 | 20 | 220 | S20 | 20.08.2012 | 0 | 0 | 0 |  | 0 | FALSE | FALSE |  |  |  | 6000055
PA6.000 | 61 | 00 | SYROB | RTB | МЕХАНИЧЕСКИЙ | 25 | ФИНИШНАЯ | ПРОМЫВКА И СУШКА. Тара_ST00034. |  |  |  | 0 | 0 | 0 | 0 | 50 |  | 0 |  |  | РА6.000.061 | 0 | 0 | 0 | 0 | 20 | 220 | S20 | 20.08.2012 | 0 | 0 | 0 |  | 0 | FALSE | FALSE |  |  |  | 6000061
PA4.210 | 13 | 00 | SYROB | RTB | МЕХАНИЧЕСКИЙ | 25 | ТОКАРНАЯ | Согласно чертежу. Во избежание коррозии завернуть детали в промасленную бумагу или FERROgard 70. Тара_ST00034. | ТОКАРНЫЙ_УНИВ |  |  | 0 | 20 | 1.8 | 0.2 | 30 |  | 0 |  |  | PA4.210.013 | 0 | 0 | 0 | 0 | 20 | 205 | S05 | 29.12.2020 | 20 | 2 | 1.8 |  | 71 | FALSE | FALSE |  |  |  | 4210013
PA5.100 | 7 | 00 | SYROB | RTB | МЕХАНИЧЕСКИЙ | 25 | ТОКАРНАЯ |  | ТОКАРНЫЙ_УНИВ |  |  | 0 | 60 | 1.8 | 0.2 | 20 |  | 2 |  |  | PA5.100.007 | 0 | 0 | 0 | 0 | 20 | 205 | S05 | 19.02.2013 | 60 | 2 | 1.8 |  | 85 | FALSE | FALSE |  |  |  | 5100007
PA10.120 | 10 | 01 | SYROB | RTB | МЕХАНИЧЕСКИЙ | 25 | ТОКАРНАЯ | Тара_ST00034. | ТОКАРНЫЙ_УНИВ |  |  | 0 | 20 | 1 | 1 | 20 |  | 2 |  |  | PA10.120.010 | 0 | 0 | 0 | 0 | 20 | 205 | S05 | 21.02.2013 | 20 | 2 | 1 |  | 79 | FALSE | FALSE |  |  |  | 10120010
PA5.400 | 3 | 01 | SYROB | RTB | МЕХАНИЧЕСКИЙ | 25 | ТОКАРНАЯ |  | ТОКАРНЫЙ_УНИВ |  |  | 0 | 30 | 1.8 | 0.2 | 20 |  | 2 |  |  | PA5.400.003 | 0 | 0 | 0 | 0 | 20 | 205 | S05 | 19.02.2013 | 30 | 2 | 1.8 |  | 87 | FALSE | FALSE |  |  |  | 5400003
PA10.113 | 3 | 00 | SYROB | RTB | МЕХАНИЧЕСКИЙ | 25 | ФРЕЗЕРНАЯ | Тара_ST00034. | DART |  |  | 0 | 90 | 6 | 2 | 30 |  | 0 |  |  | PA10.113.003 | 0 | 0 | 0 | 0 | 20 | 211 | S10 | 03.10.2013 | 90 | 8 | 6 |  | 25 | FALSE | FALSE |  | цех, порядок операций | ЧЕРНЯК М.А. | 10113003
PA10.120 | 1 | 02 | SYROB | RTB | МЕХАНИЧЕСКИЙ | 25 | ТОКАРНАЯ | Тара_ST00034. | ТОКАРНЫЙ_УНИВ |  |  | 0 | 20 | 1 | 1 | 20 |  | 0 |  |  | PA10.120.001 | 0 | 0 | 0 | 0 | 20 | 205 | S05 | 20.02.2013 | 20 | 2 | 1 |  | 85 | FALSE | FALSE |  |  |  | 10120001
PA10.120 | 5 | 00 | SYROB | RTB | МЕХАНИЧЕСКИЙ | 25 | ТОКАРНАЯ | Тара_ST00034. | ТОКАРНЫЙ_УНИВ |  |  | 0 | 20 | 1 | 1 | 20 |  | 2 |  |  | PA10.120.005 | 0 | 0 | 0 | 0 | 20 | 205 | S05 | 20.02.2013 | 20 | 2 | 1 |  | 79 | FALSE | FALSE |  |  |  | 10120005
PA10.120 | 2 | 01 | SYROB | RTB | МЕХАНИЧЕСКИЙ | 25 | ТОКАРНАЯ | Согласно чертежу.Транспортировка деталей между участками и хранение с достаточной степенью защиты от повреждений согласно технологической инструкции FI-0645 «Межоперационная упаковка деталей».Тара_ST00034. | ТОКАРНЫЙ_УНИВ |  |  | 0 | 20 | 1 | 1 | 30 |  | 0 |  |  | PA10.120.002 | 0 | 0 | 0 | 0 | 20 | 205 | S05 | 20.02.2013 | 20 | 2 | 1 |  | 87 | FALSE | FALSE |  |  |  | 10120002
PA10.120 | 3 | 00 | SYROB | RTB | МЕХАНИЧЕСКИЙ | 25 | ТОКАРНАЯ | Согласно чертежу.Транспортировка деталей между участками и хранение с достаточной степенью защиты от повреждений согласно технологической инструкции FI-0645 «Межоперационная упаковка деталей».Тара_ST00034. | ТОКАРНЫЙ_УНИВ |  |  | 0 | 20 | 1 | 1 | 30 |  | 2 |  |  | PA10.120.003 | 0 | 0 | 0 | 0 | 20 | 205 | S05 | 20.02.2013 | 20 | 2 | 1 |  | 71 | FALSE | FALSE |  |  |  | 10120003
PA10.120 | 4 | 01 | SYROB | RTB | МЕХАНИЧЕСКИЙ | 25 | ТОКАРНАЯ | Согласно чертежу. Транспортировка деталей между участками и хранение с достаточной степенью защиты от повреждений согласно технологической инструкции FI-0645 «Межоперационная упаковка деталей».Тара_ST00034. | ТОКАРНЫЙ_УНИВ |  |  | 0 | 20 | 0.5 | 0.5 | 30 |  | 4 |  |  | PA10.120.004 | 0 | 0 | 0 | 0 | 20 | 205 | S05 | 21.10.2013 | 20 | 1 | 0.5 |  | 95 | FALSE | FALSE |  | По просьбе цеха | ЧЕРНЯК М.А. | 10120004
PA1.052 | 402 | 00 | SYROB | RTB | МЕХАНИЧЕСКИЙ | 25 | ТОКАРНАЯ | Согласно чережу.Тара_ST00034. | ТОКАРНЫЙ_УНИВ |  |  | 0 | 20 | 0.8 | 0.2 | 60 |  | 3 |  |  | PA1.052.402 | 0 | 0 | 0 | 0 | 20 | 205 | S05 | 10.02.2020 | 20 | 1 | 0.8 |  | 82 | FALSE | FALSE |  |  | КУДОШ Ю. | 1052402
PA5.100 | 75 | 00 | SYROB | RTB | МЕХАНИЧЕСКИЙ | 25 | ТОКАРНАЯ | Согласно чертежу. Во избежание коррозии завернуть детали в промасленную бумагу или FERROgard 70. Тара_ST00034. | ТОКАРНЫЙ_УНИВ |  |  | 0 | 10 | 0.4 | 0.1 | 30 |  | 2 |  |  | PA5.100.075 | 0 | 0 | 0 | 0 | 20 | 205 | S05 | 29.12.2020 | 10 | 0.5 | 0.4 | Механический участок № 2 | 82 | FALSE | FALSE |  |  |  | 5100075
PA10.120 | 21 | 00 | SYROB | RTB | МЕХАНИЧЕСКИЙ | 25 | ТОКАРНАЯ | Точить согласно чертежу. Транспортировка деталей между участками и хранение с достаточной степенью защиты от повреждений согласно технологической инструкции FI-0645 «Межоперационная упаковка деталей».Тара_ST00034. | ТОКАРНЫЙ_УНИВ |  |  | 0 | 20 | 2 | 1 | 30 |  | 4 |  |  | PA10.120.021 | 0 | 0 | 0 | 0 | 20 | 205 | S05 | 17.11.2017 | 20 | 3 | 2 | Механический участок № 2 | 71 | FALSE | FALSE |  |  |  | 10120021
PA9.110 | 15 | 00 | SYROB | RTB | МЕХАНИЧЕСКИЙ | 25 | СЛЕСАРНАЯ | НАРЕЗАТЬ РЕЗЬБУ, ЗАЧИСТИТЬ ЗАУСЕНЦЫ. Тара_ST00034. | СЛЕСАРНОЕ |  |  | 0 | 3 | 3 | 0 | 40 |  | 0 |  |  | PA9.110.015 | 0 | 0 | 0 | 0 | 20 | 233 | S33 | 27.02.2013 | 3 | 3 | 3 |  | 0 | FALSE | FALSE |  |  |  | 9110015
PA10.150 | 2 | 00 | SYROB | RTB | МЕХАНИЧЕСКИЙ | 25 | ТОКАРНАЯ | Тара_ST00034. | ТОКАРНЫЙ_УНИВ |  |  | 0 | 20 | 0.5 | 0.5 | 0 |  | 3 |  |  | PA10.150.002 | 0 | 0 | 0 | 0 | 20 | 205 | S05 | 21.10.2013 | 20 | 1 | 0.5 |  | 79 | FALSE | FALSE |  | По просьбе цеха | ЧЕРНЯК М.А. | 10150002
PA10.113 | 2 | 00 | SYROB | RTB | МЕХАНИЧЕСКИЙ | 25 | ТОКАРНАЯ | Тара_ST00034. | ТОКАРНЫЙ_УНИВ |  |  | 0 | 20 | 0.5 | 0.5 | 40 |  | 0 |  |  | PA10.113.002 | 0 | 0 | 0 | 0 | 20 | 205 | S05 | 20.02.2013 | 20 | 1 | 0.5 |  | 82 | FALSE | FALSE |  |  |  | 10113002
PA10.113 | 4 | 01 | SYROB | RTB | МЕХАНИЧЕСКИЙ | 25 | ФРЕЗЕРНАЯ | Тара_ST00034. | DART |  |  | 0 | 60 | 2 | 1 | 30 |  | 2 |  |  | PA10.113.004 | 0 | 0 | 0 | 0 | 20 | 211 | S10 | 17.10.2013 | 60 | 3 | 2 |  | 25 | FALSE | FALSE |  | Просьба цеха (порядок операций) | ЧЕРНЯК М.А. | 10113004
PA10.120 | 9 | 03 | SYROB | RTB | МЕХАНИЧЕСКИЙ | 25 | ТОКАРНАЯ | Тара_ST00034. | ТОКАРНЫЙ_УНИВ |  |  | 0 | 30 | 3 | 1 | 20 |  | 2 |  |  | PA10.120.009 | 0 | 0 | 0 | 0 | 20 | 205 | S05 | 21.02.2013 | 30 | 4 | 3 |  | 82 | FALSE | FALSE |  |  |  | 10120009
PA7.200-03 | 12 | 02 | SYROB | RTB | МЕХАНИЧЕСКИЙ | 25 | ТОКАРНАЯ | Согласно чертежу. Транспортировка деталей между участками и хранение с достаточной степенью защиты от повреждений и коррозии (плотно заворачивать детали в антикоррозийную бумагу FERROgard 70 (бумага с ингибитором коррозии)). Тара_ST00034. | ТОКАРНЫЙ_УНИВ |  |  | 0 | 30 | 0.9 | 0.1 | 30 |  | 2 |  |  | PA7.200.012-03 | 0 | 0 | 0 | 0 | 20 | 205 | S05 | 29.12.2020 | 30 | 1 | 0.9 |  | 71 | FALSE | FALSE |  |  |  | 720001203
PA7.200 | 20 | 00 | SYROB | RTB | МЕХАНИЧЕСКИЙ | 25 | ТОКАРНАЯ |  | ТОКАРНЫЙ_УНИВ |  |  | 0 | 20 | 0.4 | 0.1 | 40 |  | 0 |  |  | PA7.200.020 | 0 | 0 | 0 | 0 | 20 | 205 | S05 | 22.02.2013 | 20 | 0.5 | 0.4 |  |  | FALSE | FALSE |  |  |  | 7200020
PA7.200 | 21 | 00 | SYROB | RTB | МЕХАНИЧЕСКИЙ | 25 | ТОКАРНАЯ |  | ТОКАРНЫЙ_УНИВ |  |  | 0 | 20 | 0.4 | 0.1 | 0 |  | 0 |  |  | PA7.200.021 | 0 | 0 | 0 | 0 | 20 | 205 | S05 | 22.02.2013 | 20 | 0.5 | 0.4 |  | 80 | FALSE | FALSE |  |  |  | 7200021
PA7.200 | 33 | 00 | SYROB | RTB | МЕХАНИЧЕСКИЙ | 25 | ТОКАРНАЯ | Тара_ST00034. | ТОКАРНЫЙ_УНИВ |  |  | 0 | 30 | 2 | 1 | 0 |  | 2 |  |  | PA7.200.033 | 0 | 0 | 0 | 0 | 20 | 205 | S05 | 25.01.2012 | 30 | 3 | 2 |  | 79 | FALSE | FALSE |  |  |  | 7200033
PA10.110 | 4 | 01 | SYROB | RTB | МЕХАНИЧЕСКИЙ | 25 | ФРЕЗЕРНАЯ | 4 отв под М5 с торцев. Транспортировка деталей между участками и хранение с достаточной степенью защиты от повреждений согласно технологической инструкции FI-0645 «Межоперационная упаковка деталей».Тара_ST00034. | MX |  |  | 0 | 30 | 3 | 2 | 30 |  | 2 |  |  | PA10.110.004 | 0 | 0 | 0 | 0 | 20 | 215 | S15 | 25.02.2013 | 30 | 5 | 3 |  | 4 | FALSE | FALSE |  |  |  | 10110004
PA10.261 | 2 | 00 | SYROB | RTB | МЕХАНИЧЕСКИЙ | 25 | СЛЕСАРНАЯ | Предохранить поверхности от царапин и повреждений. Наличие наклеенной с 2-х сторон защитной пленки на стекле обязательно. ЗАЧИСТИТЬ ЗАУСЕНЦЫ. Тара_ST00034. | СЛЕСАРНОЕ |  |  | 0 | 3 | 1 | 0 | 30 |  | 0 |  |  | PA10.261.002 | 0 | 0 | 0 | 0 | 20 | 233 | S33 | 26.02.2013 | 3 | 1 | 1 |  | 0 | FALSE | FALSE |  |  |  | 10261002
PA7.200 | 65 | 01 | SYROB | RTB | МЕХАНИЧЕСКИЙ | 25 | СЛЕСАРНАЯ | НАРЕЗАТЬ РЕЗЬБУ, ЗАЧИСТИТЬ ЗАУСЕНЦЫ. Тара_ST00034. | СЛЕСАРНОЕ |  |  | 0 | 5 | 2 | 0 | 0 |  | 0 |  |  | PA7.200.065 | 0 | 0 | 0 | 0 | 20 | 233 | S33 | 26.01.2012 | 5 | 2 | 2 |  | 0 | FALSE | FALSE |  |  |  | 7200065
PA7.200-01 | 65 | 01 | SYROB | RTB | МЕХАНИЧЕСКИЙ | 25 | СЛЕСАРНАЯ | НАРЕЗАТЬ РЕЗЬБУ, ЗАЧИСТИТЬ ЗАУСЕНЦЫ. Тара_ST00034. | СЛЕСАРНОЕ |  |  | 0 | 5 | 2 | 0 | 0 |  | 0 |  |  | PA7.200.065-01 | 0 | 0 | 0 | 0 | 20 | 233 | S33 | 26.01.2012 | 5 | 2 | 2 |  | 0 | FALSE | FALSE |  |  |  | 720006501
PA10.110 | 3 | 01 | SYROB | RTB | МЕХАНИЧЕСКИЙ | 25 | ФРЕЗЕРНАЯ | 4 отв под М5 с торцев. Тара_ST00034. | MX |  |  | 0 | 30 | 3 | 2 | 20 |  | 0 |  |  | PA10.110.003 | 0 | 0 | 0 | 0 | 20 | 215 | S15 | 27.02.2013 | 30 | 5 | 3 |  | 16 | FALSE | FALSE |  |  |  | 10110003
PA9.110 | 7 | 00 | SYROB | RTB | МЕХАНИЧЕСКИЙ | 25 | СЛЕСАРНАЯ | НАРЕЗАТЬ РЕЗЬБУ, ЗАЧИСТИТЬ ЗАУСЕНЦЫ. Во избежание коррозии завернуть детали в промасленную бумагу или FERROgard 70. Тара_ST00034. | СЛЕСАРНОЕ |  |  | 0 | 5 | 3 | 0 | 30 |  | 2 |  |  | PA9.110.007 | 0 | 0 | 0 | 0 | 20 | 233 | S33 | 27.02.2013 | 5 | 3 | 3 |  | 0 | FALSE | FALSE |  |  |  | 9110007
PA9.110 | 14 | 00 | SYROB | RTB | МЕХАНИЧЕСКИЙ | 25 | ТОКАРНАЯ | Тара_ST00034. | ТОКАРНЫЙ_УНИВ |  |  | 0 | 30 | 2 | 1 | 30 |  | 0 |  |  | PA9.110.014 | 0 | 0 | 0 | 0 | 20 | 205 | S05 | 08.12.2014 | 30 | 3 | 2 |  | 80 | FALSE | FALSE |  |  |  | 9110014
PA10.100 | 3 | 00 | SYROB | RTB | МЕХАНИЧЕСКИЙ | 25 | ФРЕЗЕРНАЯ | Согласно чертежу. Тара_ST00034. | DART |  |  | 0 | 300 | 130 | 10 | 30 |  | 3 |  |  | PA10.100.003 | 0 | 0 | 0 | 0 | 20 | 211 | S10 | 02.05.2017 | 300 | 140 | 130 |  | 21 | FALSE | FALSE |  |  |  | 10100003
PA9.110-01 | 20 | 02 | SYROB | RTB | МЕХАНИЧЕСКИЙ | 25 | ШЛИФОВАЛЬНАЯ | Шлифовать равномерно с 2-х сторон размер 5 согласно чертежу. | ПЛОСКОШЛИФОВАЛЬНЫЙ |  |  | 0 | 60 | 15 | 5 | 30 |  | 4 |  |  | PA9.110.020-01 | 0 | 0 | 0 | 0 | 20 | 225 | S25 | 27.05.2016 | 60 | 20 | 15 |  |  | FALSE | FALSE |  |  |  | 911002001
PA10.113 | 2 | 02 | SYROB | RTB | МЕХАНИЧЕСКИЙ | 25 | ТОКАРНАЯ | Согласно чертежу.Тара_ST00034. | ТОКАРНЫЙ_УНИВ |  |  | 0 | 20 | 0.5 | 0.5 | 60 |  | 0 |  |  | PA10.113.002 | 0 | 0 | 0 | 0 | 20 | 205 | S05 | 20.02.2013 | 20 | 1 | 0.5 |  | 82 | FALSE | FALSE |  |  |  | 10113002
PA10.120 | 1 | 04 | SYROB | RTB | МЕХАНИЧЕСКИЙ | 25 | ТОКАРНАЯ | Согласно чертежу. Сопрягаемая деталь PA10.120.005. Транспортировка и хранение с достаточной степенью защиты от повреждений и коррозии. Тара_ST00034. | ТОКАРНЫЙ_УНИВ |  |  | 0 | 20 | 1 | 0.5 | 30 |  | 2 |  |  | PA10.120.001 | 0 | 0 | 0 | 0 | 20 | 205 | S05 | 16.09.2013 | 20 | 1.5 | 1 |  | 80 | FALSE | FALSE |  |  |  | 10120001
PA5.100 | 7 | 01 | SYROB | RTB | МЕХАНИЧЕСКИЙ | 25 | ТОКАРНАЯ | Согласно чертежу. Во избежание коррозии завернуть детали в промасленную бумагу или FERROgard 70. Тара_ST00034. | ТОКАРНЫЙ_УНИВ |  |  | 0 | 60 | 0.8 | 0.2 | 30 |  | 2 |  |  | PA5.100.007 | 0 | 0 | 0 | 0 | 20 | 205 | S05 | 29.12.2020 | 60 | 1 | 0.8 |  | 71 | FALSE | FALSE |  |  |  | 5100007
PA5.400 | 7 | 00 | SYROB | RTB | МЕХАНИЧЕСКИЙ | 25 | ТОКАРНАЯ |  | ТОКАРНЫЙ_УНИВ |  |  | 0 | 30 | 1.8 | 0.2 | 30 |  | 0 |  |  | PA5.400.007 | 0 | 0 | 0 | 0 | 20 | 205 | S05 | 19.02.2013 | 30 | 2 | 1.8 |  | 79 | FALSE | FALSE |  |  |  | 5400007
PA6.000 | 43 | 00 | SYROB | RTB | ПОДРЯД | 25 | ГИБКА | Гибка |  |  |  | 0 | 0 | 0 | 0 | 30 |  | 0 |  |  | PA6.000.043 | 0 | 0 | 0 | 0 | 20 | 275 | S33 | 17.09.2013 | 0 | 0 | 0 |  | 0 | FALSE | FALSE |  |  |  | 6000043
PA9.110 | 15 | 01 | SYROB | RTB | МЕХАНИЧЕСКИЙ | 25 | СЛЕСАРНАЯ | НАРЕЗАТЬ РЕЗЬБУ, ЗАЧИСТИТЬ ЗАУСЕНЦЫ. Во избежание коррозии завернуть детали в промасленную бумагу или FERROgard 70. Тара_ST00034. | СЛЕСАРНОЕ |  |  | 0 | 3 | 3 | 0 | 60 |  | 2 |  |  | PA9.110.015 | 0 | 0 | 0 | 0 | 20 | 233 | S33 | 27.02.2013 | 3 | 3 | 3 |  | 0 | FALSE | FALSE |  |  |  | 9110015
PA6.000 | 43 | 01 | SYROB | RTB | МЕХАНИЧЕСКИЙ | 25 | СЛЕСАРНАЯ | ЗАЧИСТИТЬ ЗАУСЕНЦЫ. Тара_ST00034. | СЛЕСАРНОЕ |  |  | 0 | 3 | 0.3 | 0 | 30 |  | 0 |  |  | PA6.000.043 | 0 | 0 | 0 | 0 | 20 | 233 | S33 | 02.12.2013 | 3 | 0.3 | 0.3 |  | 0 | FALSE | FALSE |  |  |  | 6000043
PA10.100 | 33 | 00 | SYROB | RTB | БТК | 25 | КОНТРОЛЬНАЯ | Входной контроль RTB. Тара_ST00034. |  |  |  | 0 | 0 | 0 | 0 | 30 |  | 5 |  |  | PA10.100.033 | 0 | 0 | 0 | 0 | 20 | 237 | S37 | 27.06.2014 | 0 | 0 | 0 |  | 0 | FALSE | FALSE |  |  | ИВАНОВ П.П. | 10100033
PA10.120-01 | 9 | 00 | SYROB | RTB | МЕХАНИЧЕСКИЙ | 25 | ТОКАРНАЯ | Тара_ST00034. | ТОКАРНЫЙ_УНИВ |  |  | 0 | 30 | 3 | 1 | 0 |  | 0 |  |  | PA10.120.009-01 | 0 | 0 | 0 | 0 | 20 | 205 | S05 | 21.02.2013 | 30 | 4 | 3 |  | 82 | FALSE | FALSE |  |  |  | 1012000901
PA10.120 | 5 | 01 | SYROB | RTB | МЕХАНИЧЕСКИЙ | 25 | ТОКАРНАЯ | Согласно чертежу.Транспортировка деталей между участками и хранение с достаточной степенью защиты от повреждений согласно технологической инструкции FI-0645 «Межоперационная упаковка деталей».Тара_ST00034. | ТОКАРНЫЙ_УНИВ |  |  | 0 | 20 | 0.8 | 0.2 | 30 |  | 3 |  |  | PA10.120.005 | 0 | 0 | 0 | 0 | 20 | 205 | S05 | 16.02.2021 | 20 | 1 | 0.8 | Механический участок № 2 | 71 | FALSE | FALSE |  |  |  | 10120005
PA10.150M | 2 | 00 | SYROB | RTB | МЕХАНИЧЕСКИЙ | 25 | ТОКАРНАЯ | Транспортировка деталей между участками и хранение с достаточной степенью защиты от повреждений согласно технологической инструкции FI-0645 «Межоперационная упаковка деталей».Тара_ST00034. | ТОКАРНЫЙ_УНИВ |  |  | 0 | 20 | 0.5 | 0.5 | 30 |  | 2 |  |  | PA10.150.002M | 0 | 0 | 0 | 0 | 20 | 205 | S05 | 21.10.2013 | 20 | 1 | 0.5 |  | 95 | FALSE | FALSE |  |  |  | 10150002
PA5.400 | 7 | 01 | SYROB | RTB | МЕХАНИЧЕСКИЙ | 25 | ТОКАРНАЯ |  | ТОКАРНЫЙ_УНИВ |  |  | 0 | 30 | 1.8 | 0.2 | 0 |  | 0 |  |  | PA5.400.007 | 0 | 0 | 0 | 0 | 20 | 205 | S05 | 19.02.2013 | 30 | 2 | 1.8 |  | 84 | FALSE | FALSE |  |  |  | 5400007
PA5.100 | 33 | 00 | SYROB | RTB | МЕХАНИЧЕСКИЙ | 25 | ФРЕЗЕРНАЯ | Тара_ST00034. | MX |  |  | 0 | 30 | 3.75 | 0.25 | 5 |  | 0 |  |  | PA5.100.033 | 0 | 0 | 0 | 0 | 20 | 215 | S15 | 20.06.2014 | 30 | 4 | 3.75 |  | 12 | FALSE | FALSE |  |  |  | 5100033
PA9.110 | 1 | 00 | SYROB | RTB | БТК | 25 | КОНТРОЛЬНАЯ | Входной контроль RTB. |  |  |  | 0 | 0 | 0 | 0 | 35 |  | 4 |  |  | PA9.110.001 | 0 | 0 | 0 | 0 | 20 | 237 | S37 | 27.06.2014 | 0 | 0 | 0 |  | 0 | FALSE | FALSE |  |  |  | 9110001
PA10.120 | 15 | 00 | SYROB | RTB | БТК | 25 | КОНТРОЛЬНАЯ | Входной контроль RTB. |  |  |  | 0 | 0 | 0 | 0 | 35 |  | 4 |  |  | PA10.120.015 | 0 | 0 | 0 | 0 | 20 | 237 | S37 | 27.06.2014 | 0 | 0 | 0 |  | 0 | FALSE | FALSE |  |  |  | 10120015
PA6.000-01 | 46 | 01 | SYROB | RTB | БТК | 25 | КОНТРОЛЬНАЯ | Входной контроль RTB. |  |  |  | 0 | 0 | 0 | 0 | 35 |  | 4 |  |  | РА6.000.046-01 | 0 | 0 | 0 | 0 | 20 | 237 | S37 | 27.06.2014 | 0 | 0 | 0 |  | 0 | FALSE | FALSE |  |  |  | 600004601
PA9.110 | 4 | 00 | SYROB | RTB | МЕХАНИЧЕСКИЙ | 25 | СЛЕСАРНАЯ | ЗАЧИСТИТЬ ЗАУСЕНЦЫ. Во избежание коррозии завернуть детали в промасленную бумагу или FERROgard 70. Тара_ST00034. | СЛЕСАРНОЕ |  |  | 0 | 2.5 | 2.5 | 0 | 30 |  | 3 |  |  | PA9.110.004 | 0 | 0 | 0 | 0 | 20 | 233 | S33 | 08.12.2014 | 2.5 | 2.5 | 2.5 |  | 0 | FALSE | FALSE |  |  |  | 9110004
PA10.113-01 | 3 | 00 | SYROB | RTB | МЕХАНИЧЕСКИЙ | 25 | ФРЕЗЕРНАЯ | Согласно чертежу.Тара_ST00034. | DART |  |  | 0 | 90 | 4 | 2 | 60 |  | 0 |  |  | PA10.113.003-01 | 0 | 0 | 0 | 0 | 20 | 211 | S10 | 19.11.2020 | 90 | 6 | 4 |  | 25 | FALSE | FALSE |  |  |  | 1011300301
PA10.120 | 9 | 04 | SYROB | RTB | МЕХАНИЧЕСКИЙ | 25 | ТОКАРНАЯ | Тара_ST00034. | ТОКАРНЫЙ_УНИВ |  |  | 0 | 30 | 3 | 1 | 0 |  | 0 |  |  | PA10.120.009 | 0 | 0 | 0 | 0 | 20 | 205 | S05 | 21.02.2013 | 30 | 4 | 3 |  | 0 | FALSE | FALSE |  |  |  | 10120009
PA10.150 M | 2 | 00 | SYROB | RTB | МЕХАНИЧЕСКИЙ | 25 | ТОКАРНАЯ | Тара_ST00034. | ТОКАРНЫЙ_УНИВ |  |  | 0 | 20 | 0.5 | 0.5 | 0 |  | 0 |  |  | PA10.150.002 M | 0 | 0 | 0 | 0 | 20 | 205 | S05 | 21.10.2013 | 20 | 1 | 0.5 |  | 79 | FALSE | FALSE |  |  |  | 10150002
PA5.400 | 3 | 02 | SYROB | RTB | МЕХАНИЧЕСКИЙ | 25 | ТОКАРНАЯ | Согласно чертежу. Во избежание коррозии завернуть детали в промасленную бумагу или FERROgard 70. Тара_ST00034. | ТОКАРНЫЙ_УНИВ |  |  | 0 | 30 | 0.8 | 0.2 | 30 |  | 0 |  |  | PA5.400.003 | 0 | 0 | 0 | 0 | 20 | 205 | S05 | 29.12.2020 | 30 | 1 | 0.8 |  | 86 | FALSE | FALSE |  |  |  | 5400003
PA10.110 | 3 | 02 | SYROB | RTB | МЕХАНИЧЕСКИЙ | 25 | ФРЕЗЕРНАЯ | 4 отв под М5 с торцев. Тара_ST00034. | MX |  |  | 0 | 30 | 4 | 1 | 30 |  | 2 |  |  | PA10.110.003 | 0 | 0 | 0 | 0 | 20 | 215 | S15 | 05.02.2021 | 30 | 5 | 4 |  | 4 | FALSE | FALSE |  |  |  | 10110003
PA10.120M | 9 | 01 | SYROB | RTB | МЕХАНИЧЕСКИЙ | 25 | ТОКАРНАЯ | Тара_ST00034. | ТОКАРНЫЙ_УНИВ |  |  | 0 | 30 | 3 | 1 | 0 |  | 0 |  |  | PA10.120.009M | 0 | 0 | 0 | 0 | 20 | 205 | S05 | 21.02.2013 | 30 | 4 | 3 |  | 91 | FALSE | FALSE |  |  |  | 10120009
PA9.110-01 | 34 | 03 | SYROB | RTB | МЕХАНИЧЕСКИЙ | 25 | ФИНИШНАЯ | ПРОМЫВКА И СУШКА. Тара_ST00034. |  |  |  | 0 | 0 | 0 | 0 | 30 |  | 2 |  |  | PA9.110.034-01 | 0 | 0 | 0 | 0 | 20 | 220 | S20 | 17.10.2016 | 0 | 0 | 0 |  | 0 | FALSE | FALSE |  |  |  | 911003401
PA9.110 | 37 | 00 | SYROB | RTB | МЕХАНИЧЕСКИЙ | 25 | ТОКАРНАЯ | Тара_ST00034 | ТОКАРНЫЙ_УНИВ |  |  | 0 | 20 | 0.5 | 0.5 | 30 |  | 0 |  |  | PA9.110.037 | 0 | 0 | 0 | 0 | 20 | 205 | S05 | 17.10.2016 | 20 | 1 | 0.5 |  | 79 | FALSE | FALSE |  |  |  | 9110037
PA7.200 - 01 | 11 | 00 | SYROB | RTB | МЕХАНИЧЕСКИЙ | 25 | ТОКАРНАЯ | Тара_ST00034. | ТОКАРНЫЙ_УНИВ |  |  | 0 | 30 | 1.4 | 0.1 | 30 |  | 0 |  |  | PA7.200.011 - 01 | 0 | 0 | 0 | 0 | 20 | 205 | S05 | 02.05.2017 | 30 | 1.5 | 1.4 |  | 80 | FALSE | FALSE |  |  |  | 720001101
PA1.040M | 20 | 00 | SYROB | RTB | МЕХАНИЧЕСКИЙ | 25 | ТОКАРНАЯ | Согласно чертежу.Тара_ST00034 | ТОКАРНЫЙ_УНИВ |  |  | 0 | 25 | 0.3 | 0.2 | 30 |  | 3 |  |  | PA1.040.020M | 0 | 0 | 0 | 0 | 20 | 205 | S05 | 29.06.2020 | 25 | 0.5 | 0.3 |  | 82 | FALSE | FALSE |  |  | ПАШКОВСКИЙ В. | 1040020
PA4.010 | 7 | 00 | SYROB | RTB | МЕХАНИЧЕСКИЙ | 25 | ТОКАРНАЯ | Согласно чертежу.Тара_ST00034. | ТОКАРНЫЙ_УНИВ |  |  | 0 | 15 | 0.4 | 0.1 | 60 |  | 0 |  |  | PA4.010.007 | 0 | 0 | 0 | 0 | 20 | 205 | S05 | 07.09.17 | 15 | 0.5 | 0.4 |  | 80 | FALSE | FALSE |  |  |  | 4010007
PA9.110-01 | 20 | 03 | SYROB | RTB | МЕХАНИЧЕСКИЙ | 25 | ШЛИФОВАЛЬНАЯ | Шлифовать равномерно с 2-х сторон размер 5 согласно чертежу. Тара_ST00034. | ПЛОСКОШЛИФОВАЛЬНЫЙ |  |  | 0 | 60 | 15 | 5 | 30 |  | 3 |  |  | PA9.110.020-01 | 0 | 0 | 0 | 0 | 20 | 225 | S25 | 27.05.2016 | 60 | 20 | 15 |  |  | FALSE | FALSE |  |  |  | 911002001
PA9.110 | 37 | 01 | SYROB | RTB | МЕХАНИЧЕСКИЙ | 25 | ТОКАРНАЯ | Согласно чертежу. Транспортировка деталей между участками и хранение с достаточной степенью защиты от повреждений и коррозии. Тара_ST00034 | ТОКАРНЫЙ_УНИВ |  |  | 0 | 30 | 0.5 | 0.5 | 30 |  | 2 |  |  | PA9.110.037 | 0 | 0 | 0 | 0 | 20 | 205 | S05 | 17.10.2016 | 30 | 1 | 0.5 |  | 71 | FALSE | FALSE |  |  |  | 9110037
PA1.040 | 10 | 01 | SYROB | RTB | МЕХАНИЧЕСКИЙ | 25 | ТОКАРНАЯ | Согласно чертежу. Тара_ST00034. | ТОКАРНЫЙ_УНИВ |  |  | 0 | 20 | 0.15 | 0.05 | 900 |  | 3 |  |  | PA1.040.010 | 0 | 0 | 0 | 0 | 20 | 205 | S05 | 05.01.18 | 20 | 0.2 | 0.15 |  | 83 | FALSE | FALSE |  |  | ПАШКОВСКИЙ В. | 1040010
PA4.000 | 1 | 00 | SYROB | RTB | МЕХАНИЧЕСКИЙ | 25 | ФИНИШНАЯ | ПРОМЫВКА И СУШКА. Тара_ST00034. |  |  |  | 0 | 0 | 0 | 0 | 35 |  | 0 |  |  | PA4.000.001 | 0 | 0 | 0 | 0 | 20 | 220 | S20 | 04.01.2018 | 0 | 0 | 0 |  | 0 | FALSE | FALSE |  |  | ЧЕРНЯК М.А. | 4000001
PA10.210 | 3 | 00 | SYROB | RTB | МЕХАНИЧЕСКИЙ | 25 | ТЕРМИЧЕСКАЯ | Д16.Стабилизировать при температуре от 230°С до 250°С в течении 2-4 часов с охлаждением в печи до +150°С или на воздухе. | ПЕЧЬ-СУШИЛКА ULE-500 |  |  | 0 | 0 | 0 | 0 | 30 |  | 0 |  |  | PA10.210.003 | 0 | 0 | 0 | 0 | 20 | 218 | S17 | 20.02.2018 | 0 | 0 | 0 | Механический участок № 1 |  | FALSE | FALSE |  |  |  | 10210003
PA10.210 | 2 | 00 | SYROB | RTB | МЕХАНИЧЕСКИЙ | 25 | ТЕРМИЧЕСКАЯ | AW 5083.Термообработка по режиму 2 (Алюм.). Стабилизирующее старение. Нагреть в печи до Т=280-310°С. Выдержать в течении 2-4 часа. Охлаждение с печью до +150°С, затем охладить детали на воздухе. ГОСТ 17535-77. Тара ST00034. | ТЕРМИЧЕСКОЕ |  |  | 0 | 0 | 0 | 0 | 30 |  | 0 |  |  | PA10.210.002 | 0 | 0 | 0 | 0 | 20 | 217 | S17 | 12.03.2018 | 0 | 0 | 0 |  |  | FALSE | FALSE |  |  |  | 10210002
PA10.500 | 1 | 00 | SYROB | RTB | МЕХАНИЧЕСКИЙ | 25 | ФРЕЗЕРНАЯ | Обр-ть cогласно чертежу и ДОСЬЕ FAO; Опер. 010. Тара_ST00034. | CN |  |  | 0 | 100 | 15 | 1 | 30 |  | 3 |  |  | PA10.500.001 | 0 | 0 | 0 | 0 | 20 | 210 | S10 | 16.02.2021 | 100 | 16 | 15 |  | 32 | FALSE | FALSE |  |  | ЧЕРНЯК М.А. | 10500001
PA7.200-01 | 11 | 00 | SYROB | RTB | МЕХАНИЧЕСКИЙ | 25 | ТОКАРНАЯ | Согласно чертежу. Завернуть детали в антикоррозийную бумагу FERROgard 70 (бумага с ингибитором коррозии). Тара_ST00034. | ТОКАРНЫЙ_УНИВ |  |  | 0 | 30 | 2.4 | 0.1 | 30 |  | 2 |  |  | PA7.200.011 - 01 | 0 | 0 | 0 | 0 | 20 | 205 | S05 | 21.07.2020 | 30 | 2.5 | 2.4 | Механический участок № 2 | 71 | FALSE | FALSE |  |  | ИВАНОВ П.П. | 720001101
PA7.200- 01 | 11 | 00 | SYROB | RTB | МЕХАНИЧЕСКИЙ | 25 | ТОКАРНАЯ | Тара_ST00034. | ТОКАРНЫЙ_УНИВ |  |  | 0 | 30 | 1.4 | 0.1 | 0 |  | 0 |  |  | PA7.200.011 - 01 | 0 | 0 | 0 | 0 | 20 | 205 | S05 | 02.05.2017 | 30 | 1.5 | 1.4 |  | 80 | FALSE | FALSE |  |  |  | 720001101
PA1.052 | 401 | 00 | SYROB | RTB | МЕХАНИЧЕСКИЙ | 25 | ТОКАРНАЯ | Согласно чережу.Транспортировка деталей между участками и хранение с достаточной степенью защиты от повреждений согласно технологической инструкции FI-0645 «Межоперационная упаковка деталей».Тара_ST00034. | ТОКАРНЫЙ_УНИВ |  |  | 0 | 15 | 0.8 | 0.1 | 30 |  | 0 |  |  | PA1.052.401 | 0 | 0 | 0 | 0 | 20 | 205 | S05 | 06.11.2018 | 15 | 0.9 | 0.8 |  | 71 | FALSE | FALSE |  |  | ПАШКОВСКИЙ В. | 1052401
PA10.115 | 101 | 00 | SYROB | RTB | МЕХАНИЧЕСКИЙ | 25 | ТОКАРНАЯ | Точить согласно чертежу. Согласно п.3 внутренние дефекты материала не допускаются. Транспортировка деталей между участками и хранение с достаточной степенью защиты от повреждений согласно технологической инструкции FI-0645 «Межоперационная упаковка детале | ТОКАРНЫЙ_УНИВ |  |  | 0 | 30 | 4 | 1 | 30 |  | 0 |  |  | PA10.115.101 | 0 | 0 | 0 | 0 | 20 | 205 | S05 | 15.11.2018 | 30 | 5 | 4 | Механический участок № 2 | 71 | FALSE | FALSE |  |  | ПАШКОВСКИЙ В. | 10115101
PA10.100 | 3 | 01 | SYROB | RTB | МЕХАНИЧЕСКИЙ | 25 | ФРЕЗЕРНАЯ | Согласно чертежу. Тара_ST00034. | DART |  |  | 0 | 240 | 140 | 10 | 30 |  | 0 |  |  | PA10.100.003 | 0 | 0 | 0 | 0 | 20 | 211 | S10 | 23.07.2019 | 240 | 150 | 140 | Механический участок № 2 | 25 | FALSE | FALSE |  |  |  | 10100003
PA4.010 | 8 | 00 | SYROB | RTB | МЕХАНИЧЕСКИЙ | 25 | ТОКАРНАЯ | НАРЕЗАТЬ РЕЗЬБУ. На обратных оборотах снять заусенцы с резьбы резина-абразивным бруском на входе и выходе резьбы при необходимости. Во избежание коррозии завернуть детали в промасленную бумагу или FERROgard 70. Тара_ST00034. | ТОКАРНЫЙ_УНИВ |  |  | 0 | 15 | 0.7 | 0.3 | 60 |  | 0 |  |  | PA4.010.008 | 0 | 0 | 0 | 0 | 20 | 205 | S05 | 22.08.2019 | 15 | 1 | 0.7 |  | 82 | FALSE | FALSE |  |  |  | 4010008
PA10.370 | 6 | 00 | SYROB | RTB | МЕХАНИЧЕСКИЙ | 25 | ФРЕЗЕРНАЯ | Обр-ть cогласно чертежу. Тара_ST00034. | DART |  |  | 0 | 240 | 105 | 15 | 3 |  | 0 |  |  | PA10.370.006 | 0 | 0 | 0 | 0 | 20 | 211 | S10 | 27.08.2019 | 240 | 120 | 105 |  | 11 | FALSE | FALSE |  |  |  | 10370006
PA10.370-01 | 7 | 00 | SYROB | RTB | МЕХАНИЧЕСКИЙ | 25 | ФРЕЗЕРНАЯ | Обр-ть cогласно чертежу. Тара_ST00034. | DART |  |  | 0 | 30 | 0.7 | 0.3 | 6 |  | 0 |  |  | PA10.370.007-01 | 0 | 0 | 0 | 0 | 20 | 211 | S10 | 28.08.2019 | 30 | 1 | 0.7 |  | 0 | FALSE | FALSE |  |  |  | 1037000701
PA10.370 | 9 | 00 | SYROB | RTB | МЕХАНИЧЕСКИЙ | 25 | ФРЕЗЕРНАЯ | Обр-ть cогласно чертежу. Тара_ST00034. | DART |  |  | 0 | 90 | 5 | 1 | 3 |  | 0 |  |  | PA10.370.009 | 0 | 0 | 0 | 0 | 20 | 211 | S10 | 28.08.2019 | 90 | 6 | 5 |  | 0 | FALSE | FALSE |  |  |  | 10370009
PA10.370 | 111 | 00 | SYROB | RTB | МЕХАНИЧЕСКИЙ | 25 | ФРЕЗЕРНАЯ | Обр-ть cогласно чертежу. Тара_ST00034. | DART |  |  | 0 | 90 | 6.5 | 1.5 | 3 |  | 0 |  |  | PA10.370.111 | 0 | 0 | 0 | 0 | 20 | 211 | S10 | 28.08.2019 | 90 | 8 | 6.5 |  | 61 | FALSE | FALSE |  |  |  | 10370111
PA10.370 | 121 | 00 | SYROB | RTB | МЕХАНИЧЕСКИЙ | 25 | ФРЕЗЕРНАЯ | Обр-ть cогласно чертежу. Тара_ST00034. | DART |  |  | 0 | 120 | 10 | 2 | 3 |  | 0 |  |  | PA10.370.121 | 0 | 0 | 0 | 0 | 20 | 211 | S10 | 28.08.2019 | 120 | 12 | 10 |  | 61 | FALSE | FALSE |  |  |  | 10370121
PA10.370 | 402 | 00 | SYROB | RTB | МЕХАНИЧЕСКИЙ | 25 | ФРЕЗЕРНАЯ | Обр-ть cогласно чертежу. Тара_ST00034. | DART |  |  | 0 | 135 | 7 | 3 | 3 |  | 0 |  |  | PA10.370.402 | 0 | 0 | 0 | 0 | 20 | 211 | S10 | 28.08.2019 | 135 | 10 | 7 |  | 61 | FALSE | FALSE |  |  |  | 10370402
PA10.370 | 403 | 00 | SYROB | RTB | МЕХАНИЧЕСКИЙ | 25 | ФРЕЗЕРНАЯ | Обр-ть cогласно чертежу. Тара_ST00034. | DART |  |  | 0 | 135 | 7 | 3 | 0 |  | 2 |  |  | PA10.370.403 | 0 | 0 | 0 | 0 | 20 | 211 | S10 | 28.08.2019 | 135 | 10 | 7 |  | 61 | FALSE | FALSE |  |  |  | 10370403
PA10.370 | 601 | 00 | SYROB | RTB | МЕХАНИЧЕСКИЙ | 25 | ФРЕЗЕРНАЯ | Обр-ть cогласно чертежу. Тара_ST00034. | DART |  |  | 0 | 120 | 9 | 3 | 3 |  | 0 |  |  | PA10.370.601 | 0 | 0 | 0 | 0 | 20 | 211 | S10 | 28.08.2019 | 120 | 12 | 9 |  | 0 | FALSE | FALSE |  |  |  | 10370601
PA19.261 | 1 | 00 | SYROB | RTB | МЕХАНИЧЕСКИЙ | 25 | ФРЕЗЕРНАЯ | Обр-ть cогласно чертежу. Тара_ST00034. | MX |  |  | 0 | 45 | 3 | 1 | 2 |  | 0 |  |  | PA19.261.001 | 0 | 0 | 0 | 0 | 20 | 215 | S15 | 28.08.2019 | 45 | 4 | 3 |  | 60 | FALSE | FALSE |  |  |  | 19261001
PA10.110-01 | 9 | 00 | SYROB | RTB | МЕХАНИЧЕСКИЙ | 25 | ФРЕЗЕРНАЯ | Обр-ть cогласно чертежу. Тара_ST00034. | DART |  |  | 0 | 120 | 10 | 2 | 0 |  | 0 |  |  | PA10.110.009-01 | 0 | 0 | 0 | 0 | 20 | 211 | S10 | 28.08.2019 | 120 | 12 | 10 |  | 16 | FALSE | FALSE |  |  |  | 1011000901
PA10.110-01 | 25 | 00 | SYROB | RTB | МЕХАНИЧЕСКИЙ | 25 | ФРЕЗЕРНАЯ | Обр-ть cогласно чертежу. Тара_ST00034. | DART |  |  | 0 | 120 | 8 | 2 | 3 |  | 0 |  |  | PA10.110.025-01 | 0 | 0 | 0 | 0 | 20 | 211 | S10 | 29.08.2019 | 120 | 10 | 8 |  | 16 | FALSE | FALSE |  |  |  | 1011002501
PA10.230 | 2 | 04 | SYROB | RTB | МЕХАНИЧЕСКИЙ | 25 | ФРЕЗЕРНАЯ | Фрезеровать согласно чертежа. Тара_ST00034. | DART |  |  | 0 | 110 | 90 | 10 | 30 |  | 0 |  |  | PA10.230.002 | 0 | 0 | 0 | 0 | 20 | 211 | S10 | 19.12.2019 | 110 | 100 | 90 |  | 0 | FALSE | FALSE |  |  | КОРОЛЬКО Н.А. | 10230002
PA10.230 | 2 | 06 | SYROB | RTB | МЕХАНИЧЕСКИЙ | 25 | ФРЕЗЕРНАЯ | Фрезеровать согласно чертежу. Транспортировка деталей между участками и хранение с достаточной степенью защиты от повреждений и коррозии.Тара_ST00034. | DART |  |  | 0 | 110 | 40 | 10 | 30 |  | 4 |  |  | PA10.230.002 | 0 | 0 | 0 | 0 | 20 | 211 | S10 | 09.02.2021 | 110 | 50 | 40 | Механический участок № 2 | 26 | FALSE | FALSE |  | 38886 расчет на CN | ЧЕРНЯК М.А. | 10230002
PA10.120 | 21 | 03 | SYROB | RTB | МЕХАНИЧЕСКИЙ | 25 | ТОКАРНАЯ | Точить согласно чертежу. Тара_ST00034. | ТОКАРНЫЙ_УНИВ |  |  | 0 | 20 | 2 | 1 | 0 |  | 0 |  |  | PA10.120.021 | 0 | 0 | 0 | 0 | 20 | 205 | S05 | 17.11.2017 | 20 | 3 | 2 |  | 71 | FALSE | FALSE |  |  |  | 10120021
PA10.510 | 5 | 00 | SYROB | RTB | МЕХАНИЧЕСКИЙ | 25 | ТОКАРНАЯ | На обратных оборотах снять заусенцы с резьбы резина-абразивным бруском на входе и выходе резьбы при необходимости. Во избежание коррозии завернуть детали в промасленную бумагу.Тара_ST00034. | ТОКАРНЫЙ_УНИВ |  |  | 0 | 40 | 0.8 | 0.2 | 30 |  | 0 |  |  | PA10.510.005 | 0 | 0 | 0 | 0 | 20 | 205 | S05 | 23.11.2020 | 40 | 1 | 0.8 |  | 71 | FALSE | FALSE |  |  |  | 10510005
PA9.110-01 | 20 | 04 | SYROB | RTB | МЕХАНИЧЕСКИЙ | 25 | ШЛИФОВАЛЬНАЯ | Шлифовать равномерно с 2-х сторон размер 5 согласно чертежу. Транспортировка деталей между участками и хранение с достаточной степенью защиты от повреждений и коррозии согласно технологической инструкции FI-0645 «Межоперационная упаковка деталей».Тара_ST | ПЛОСКОШЛИФОВАЛЬНЫЙ |  |  | 0 | 60 | 15 | 5 | 30 |  | 0 |  |  | PA9.110.020-01 | 0 | 0 | 0 | 0 | 20 | 225 | S25 | 27.05.2016 | 60 | 20 | 15 |  |  | FALSE | FALSE |  |  |  | 911002001
PA9.110-02 | 34 | 03 | SYROB | RTB | МЕХАНИЧЕСКИЙ | 25 | ФИНИШНАЯ | ПРОМЫВКА И СУШКА. Тара_ST00034. |  |  |  | 0 | 0 | 0 | 0 | 0 |  | 0 |  |  | PA9.110.034-02 | 0 | 0 | 0 | 0 | 20 | 220 | S20 | 17.10.2016 | 0 | 0 | 0 |  | 0 | FALSE | FALSE |  |  |  | 911003402
PA10.510 | 3 | 00 | SYROB | RTB | МЕХАНИЧЕСКИЙ | 25 | ТОКАРНАЯ | На обратных оборотах снять заусенцы с резьбы резина-абразивным бруском на входе и выходе резьбы при необходимости.Транспортировка деталей между участками и хранение с достаточной степенью защиты от повреждений согласно технологической инструкции FI-0645 « | ТОКАРНЫЙ_УНИВ |  |  | 0 | 40 | 1.8 | 0.2 | 50 |  | 0 |  |  | PA10.510.003 | 0 | 0 | 0 | 0 | 20 | 205 | S05 | 14.09.2020 | 40 | 2 | 1.8 |  | 82 | FALSE | FALSE |  |  |  | 10510003
PA10.120 | 18 | 03 | SYROB | RTB | МЕХАНИЧЕСКИЙ | 25 | ФРЕЗЕРНАЯ | Обр-ть cогласно ДОСЬЕ FAO; Опер. 020. Тара_ST00034. | CN |  |  | 0 | 90 | 11 | 4 | 30 |  | 0 |  |  | PA10.120.018 | 0 | 0 | 0 | 0 | 20 | 210 | S10 | 29.12.2020 | 90 | 15 | 11 |  | 4 | FALSE | FALSE |  |  |  | 10120018
PA10.110 | 1 | 06 | SYROB | RTB | МЕХАНИЧЕСКИЙ | 25 | ФРЕЗЕРНАЯ | Обр-ть cогласно ДОСЬЕ FAO; Опер. 020. Тара_ST00034. | CN |  |  | 0 | 40 | 19 | 3 | 30 |  | 0 |  |  | PA10.110.001 | 0 | 0 | 0 | 0 | 20 | 210 | S10 | 16.02.2021 | 40 | 22 | 19 |  | 4 | FALSE | FALSE |  |  |  | 10110001
PA10.230 | 3 | 04 | SYROB | RTB | МЕХАНИЧЕСКИЙ | 25 | ФРЕЗЕРНАЯ | Обр-ть cогласно ДОСЬЕ FAO; Опер. 050. Транспортировка деталей между участками и хранение с достаточной степенью защиты от повреждений согласно технологической инструкции FI-0645 «Межоперационная упаковка деталей».Тара_ST00034. | CN |  |  | 0 | 42 | 12 | 2 | 30 |  | 3 |  |  | PA10.230.003 | 0 | 0 | 0 | 0 | 20 | 210 | S10 | 16.02.2021 | 42 | 14 | 12 |  | 32 | FALSE | FALSE |  |  | КОРОЛЬКО Н.А. | 10230003
PA1.052 | 405 | 00 | SYROB | RTB | МЕХАНИЧЕСКИЙ | 25 | ТОКАРНАЯ | Согласно чертежу. Тара_ST00034. | ТОКАРНЫЙ_УНИВ |  |  | 0 | 5 | 0.1 | 0.1 | 30 |  | 0 |  |  | PA1.052.405 | 0 | 0 | 0 | 0 | 20 | 205 | S05 | 05.10.2020 | 5 | 0.2 | 0.1 |  | 84 | FALSE | FALSE |  |  |  | 1052405
PA10.210 | 3 | 02 | SYROB | RTB | МЕХАНИЧЕСКИЙ | 25 | ФРЕЗЕРНАЯ | Обр-ть предварительно cогласно ДОСЬЕ FAO; Опер. 020. Тара_ST00034. | CN |  |  | 0 | 70 | 81 | 2 | 10 |  | 0 |  |  | PA10.210.003 | 0 | 0 | 0 | 0 | 20 | 210 | S10 | 23.10.2020 | 70 | 83 | 81 |  | 2 | FALSE | FALSE |  |  |  | 10210003
PA10.210 | 2 | 03 | SYROB | RTB | МЕХАНИЧЕСКИЙ | 25 | ФРЕЗЕРНАЯ | Обр-ть предварительно cогласно ДОСЬЕ FAO; Опер. 020. Тара_ST00034. | CN |  |  | 0 | 100 | 110 | 5 | 10 |  | 0 |  |  | PA10.210.002 | 0 | 0 | 0 | 0 | 20 | 210 | S10 | 22.10.2020 | 100 | 115 | 110 |  | 0 | FALSE | FALSE |  |  |  | 10210002
PA10.220 | 4 | 00 | SYROB | RTB | МЕХАНИЧЕСКИЙ | 25 | ФРЕЗЕРНАЯ | Обр-ть cогласно ДОСЬЕ FAO; Опер. 020. Транспортировка деталей между участками и хранение с достаточной степенью защиты от повреждений. Тара_ST00034. | CN |  |  | 0 | 90 | 145 | 15 | 10 |  | 0 |  |  | PA10.220.004 | 0 | 0 | 0 | 0 | 20 | 210 | S10 | 30.10.2020 | 90 | 160 | 145 |  | 45 | FALSE | FALSE |  |  |  | 10220004
PA10.210 | 2 | 04 | SYROB | RTB | МЕХАНИЧЕСКИЙ | 25 | ФРЕЗЕРНАЯ | Обр-ть предварительно cогласно ДОСЬЕ FAO; Опер. 020. Тара_ST00034. | CN |  |  | 0 | 100 | 85 | 10 | 10 |  | 0 |  |  | PA10.210.002 | 0 | 0 | 0 | 0 | 20 | 210 | S10 | 30.10.2020 | 100 | 95 | 85 |  | 50 | FALSE | FALSE |  |  |  | 10210002
PA10.150M | 7 | 01 | SYROB | RTB | МЕХАНИЧЕСКИЙ | 25 | ТЕРМИЧЕСКАЯ | 40Х. Отжиг 490°C…510°C выдержать 4-5 часов, затем охлаждение на воздухе. | ТЕРМИЧЕСКОЕ |  |  | 0 | 0 | 0 | 0 | 30 |  | 3 |  |  | PA10.150.007 M | 0 | 0 | 0 | 0 | 20 | 217 | S17 | 23.11.2020 | 0 | 0 | 0 |  |  | FALSE | FALSE |  | Добавлена операция | ЧЕРНЯК М.А. | 10150007
PA9.110-01 | 20 | 02 | SYROB | RTB | БТК | 27 | КОНТРОЛЬНАЯ |  |  |  |  | 0 | 0 | 0 | 0 | 30 |  | 4 |  |  | PA9.110.020-01 | 0 | 0 | 0 | 0 | 20 | 237 | S37 | 16.06.2016 | 0 | 0 | 0 |  | 0 | FALSE | FALSE |  |  | ПАШКОВСКИЙ В. | 911002001
PA4.110 | 8 | 01 | SYROB | RTB | БТК | 30 | КОНТРОЛЬНАЯ |  |  |  |  | 0 | 0 | 0 | 0 | 10 |  | 0 |  |  | PA4.110.008 | 0 | 0 | 0 | 0 | 20 | 237 | S37 | 22.06.2006 | 0 | 0 | 0 |  | 0 | FALSE | FALSE |  |  |  | 4110008
PA6.100 | 33 | 00 | SYROB | RTB | МЕХАНИЧЕСКИЙ | 30 | СЛЕСАРНАЯ | ЗАЧИСТИТЬ ЗАУСЕНЦЫ. Тара_ST00034. | СЛЕСАРНОЕ |  |  | 0 | 5 | 1 | 0 | 30 |  | 0 |  |  | РА6.100.033 | 0 | 0 | 0 | 0 | 20 | 233 | S33 | 21.08.2012 | 5 | 1 | 1 |  | 0 | FALSE | FALSE |  |  |  | 6100033
PA6.100 | 112 | 00 | SYROB | RTB | МЕХАНИЧЕСКИЙ | 30 | ТОКАРНАЯ | Согласно п.3 тех.требований трещины, сколы и внутренние дефекты материала не допускаются. Тара_ST00034. | ТОКАРНЫЙ_С_ЧПУ |  |  | 0 | 150 | 13 | 1 | 50 |  | 0 |  |  | РА6.100.112 | 0 | 0 | 0 | 0 | 20 | 200 | S00 | 21.08.2012 | 150 | 14 | 13 |  | 85 | FALSE | FALSE |  |  |  | 6100112
PA6.100 | 9 | 00 | SYROB | RTB | МЕХАНИЧЕСКИЙ | 30 | ТОКАРНАЯ | На обратных оборотах снять заусенцы с резьбы резино-абразивным бруском на входе и выходе резьбы при необходимости.Тара_ST00034. | ТОКАРНЫЙ_УНИВ |  |  | 0 | 30 | 1 | 1 | 20 |  | 0 |  |  | РА6.100.009 | 0 | 0 | 0 | 0 | 20 | 205 | S05 | 20.08.2012 | 30 | 2 | 1 |  | 79 | FALSE | FALSE |  |  |  | 6100009
PA6.100 | 32 | 00 | SYROB | RTB | МЕХАНИЧЕСКИЙ | 30 | СЛЕСАРНАЯ | ЗАЧИСТИТЬ ЗАУСЕНЦЫ. Тара_ST00034. | СЛЕСАРНОЕ |  |  | 0 | 5 | 2 | 0 | 0 |  | 0 |  |  | РА6.100.032 | 0 | 0 | 0 | 0 | 20 | 233 | S33 | 21.08.2012 | 5 | 2 | 2 |  | 0 | FALSE | FALSE |  |  |  | 6100032
PA7.100 | 215 | 00 | SYROB | RTB | БТК | 30 | КОНТРОЛЬНАЯ | Тара_ST00034. |  |  |  | 0 | 0 | 0 | 0 | 0 |  | 2 |  |  | РА7.100.215 | 0 | 0 | 0 | 0 | 20 | 237 | S37 | 22.08.2012 | 0 | 0 | 0 |  | 0 | FALSE | FALSE |  |  |  | 7100215
PA6.100 | 7 | 00 | SYROB | RTB | МЕХАНИЧЕСКИЙ | 30 | СЛЕСАРНАЯ | НАРЕЗАТЬ РЕЗЬБУ, ЗАЧИСТИТЬ ЗАУСЕНЦЫ. Тара_ST00034. | СЛЕСАРНОЕ |  |  | 0 | 10 | 10 | 0 | 20 |  | 0 |  |  | РА6.100.007 | 0 | 0 | 0 | 0 | 20 | 233 | S33 | 20.08.2012 | 10 | 10 | 10 |  | 0 | FALSE | FALSE |  |  |  | 6100007
PA6.100 | 31 | 00 | SYROB | RTB | МЕХАНИЧЕСКИЙ | 30 | СЛЕСАРНАЯ | ЗАЧИСТИТЬ ЗАУСЕНЦЫ. Тара_ST00034. | СЛЕСАРНОЕ |  |  | 0 | 5 | 2 | 0 | 30 |  | 0 |  |  | РА6.100.031 | 0 | 0 | 0 | 0 | 20 | 233 | S33 | 21.08.2012 | 5 | 2 | 2 |  | 0 | FALSE | FALSE |  |  |  | 6100031
PA6.100 | 36 | 00 | SYROB | RTB | МЕХАНИЧЕСКИЙ | 30 | ФРЕЗЕРНАЯ | Тара_ST00034 | DART |  |  | 30 | 40 | 4 | 1 | 30 |  | 0 |  |  | РА6.100.036 | 0 | 0 | 0 | 0 | 20 | 211 | S10 | 22.08.2012 | 70 | 5 | 4 |  | 16 | FALSE | FALSE |  |  |  | 6100036
PA6.100 | 20 | 00 | SYROB | RTB | МЕХАНИЧЕСКИЙ | 30 | СЛЕСАРНАЯ | НАРЕЗАТЬ РЕЗЬБУ, ЗАЧИСТИТЬ ЗАУСЕНЦЫ. Тара_ST00034. | СЛЕСАРНОЕ |  |  | 0 | 5 | 2 | 0 | 40 |  | 0 |  |  | РА6.100.020 | 0 | 0 | 0 | 0 | 20 | 233 | S33 | 22.08.2012 | 5 | 2 | 2 |  | 0 | FALSE | FALSE |  |  |  | 6100020
PA6.100 | 37 | 00 | SYROB | RTB | МЕХАНИЧЕСКИЙ | 30 | СЛЕСАРНАЯ | НАРЕЗАТЬ РЕЗЬБУ, ЗАЧИСТИТЬ ЗАУСЕНЦЫ. Тара_ST00034. | СЛЕСАРНОЕ |  |  | 0 | 5 | 4 | 0 | 30 |  | 0 |  |  | РА6.100.037 | 0 | 0 | 0 | 0 | 20 | 233 | S33 | 22.08.2012 | 5 | 4 | 4 |  | 0 | FALSE | FALSE |  |  |  | 6100037
PA6.100 | 38 | 00 | SYROB | RTB | МЕХАНИЧЕСКИЙ | 30 | СЛЕСАРНАЯ | НАРЕЗАТЬ РЕЗЬБУ, ЗАЧИСТИТЬ ЗАУСЕНЦЫ. Тара_ST00034. | СЛЕСАРНОЕ |  |  | 0 | 5 | 4 | 0 | 0 |  | 0 |  |  | РА6.100.038 | 0 | 0 | 0 | 0 | 20 | 233 | S33 | 22.08.2012 | 5 | 4 | 4 |  | 0 | FALSE | FALSE |  |  |  | 6100038
PA6.100 | 503 | 00 | SYROB | RTB | МЕХАНИЧЕСКИЙ | 30 | ФИНИШНАЯ | ПРОМЫВКА И СУШКА. |  |  |  | 0 | 0 | 0 | 0 | 60 |  | 0 |  |  | РА6.100.503 | 0 | 0 | 0 | 0 | 20 | 220 | S20 | 22.08.2012 | 0 | 0 | 0 |  | 0 | FALSE | FALSE |  |  |  | 6100503
PA1.040 | 11 | 01 | SYROB | RTB | БТК | 30 | КОНТРОЛЬНАЯ | Тара_ST00034. |  |  |  | 0 | 0 | 0 | 0 | 600 |  | 2 |  |  | РА1.040.011 | 0 | 0 | 0 | 0 | 20 | 237 | S37 | 17.08.2012 | 0 | 0 | 0 |  | 0 | FALSE | FALSE |  |  |  | 1040011
PA1.040 | 101 | 00 | SYROB | RTB | МЕХАНИЧЕСКИЙ | 30 | СЛЕСАРНАЯ | ЗАЧИСТИТЬ ЗАУСЕНЦЫ. Тара_ST00034. | СЛЕСАРНОЕ |  |  | 0 | 5 | 0.15 | 0 | 300 |  | 2 |  |  | РА1.040.101 | 0 | 0 | 0 | 0 | 20 | 233 | S33 | 25.01.2012 | 5 | 0.15 | 0.15 |  | 0 | FALSE | FALSE |  |  |  | 1040101
PA1.350 | 201 | 00 | SYROB | RTB | МЕХАНИЧЕСКИЙ | 30 | ФРЕЗЕРНАЯ | Согласно чертежу. Транспортировка деталей между участками и хранение с достаточной степенью защиты от повреждений согласно технологической инструкции FI-0645 «Межоперационная упаковка деталей».Тара_ST00034. | MX |  |  | 0 | 30 | 0.4 | 0.1 | 30 |  | 0 |  |  | РА1.350.201 | 0 | 0 | 0 | 0 | 20 | 215 | S15 | 17.08.2012 | 30 | 0.5 | 0.4 |  | 61 | FALSE | FALSE |  |  |  | 1350201
PA1.411 | 1 | 02 | SYROB | RTB | МЕХАНИЧЕСКИЙ | 30 | ФРЕЗЕРНАЯ |  | MX |  |  | 0 | 600 | 2 | 1 | 50 |  | 0 |  |  | РА1.411.001 | 0 | 0 | 0 | 0 | 20 | 215 | S15 | 17.08.2012 | 600 | 3 | 2 |  | 60 | FALSE | FALSE |  |  |  | 1411001
PA6.100 | 501 | 00 | SYROB | RTB | МЕХАНИЧЕСКИЙ | 30 | СЛЕСАРНАЯ | ЗАЧИСТИТЬ ЗАУСЕНЦЫ. Тара_ST00034. | СЛЕСАРНОЕ |  |  | 0 | 5 | 1 | 0 | 0 |  | 0 |  |  | РА6.100.501 | 0 | 0 | 0 | 0 | 20 | 233 | S33 | 21.08.2012 | 5 | 1 | 1 |  | 0 | FALSE | FALSE |  |  |  | 6100501
PA6.100-01 | 501 | 00 | SYROB | RTB | МЕХАНИЧЕСКИЙ | 30 | СЛЕСАРНАЯ | ЗАЧИСТИТЬ ЗАУСЕНЦЫ. Тара_ST00034. | СЛЕСАРНОЕ |  |  | 0 | 5 | 1 | 0 | 0 |  | 0 |  |  | РА6.100.501-01 | 0 | 0 | 0 | 0 | 20 | 233 | S33 | 21.08.2012 | 5 | 1 | 1 |  | 0 | FALSE | FALSE |  |  |  | 610050101
PA8.300 | 1 | 09 | SYROB | RTB | МЕХАНИЧЕСКИЙ | 30 | СЛЕСАРНАЯ | НАРЕЗАТЬ РЕЗЬБУ, ЗАЧИСТИТЬ ЗАУСЕНЦЫ. | СЛЕСАРНОЕ |  |  | 0 | 10 | 15 | 0 | 50 |  | 0 |  |  | РА8.300.001 | 0 | 0 | 0 | 0 | 20 | 233 | S33 | 23.08.2012 | 10 | 15 | 15 |  | 0 | FALSE | FALSE |  |  |  | 8300001
PA8.300 | 2 | 02 | SYROB | RTB | МЕХАНИЧЕСКИЙ | 30 | СЛЕСАРНАЯ | НАРЕЗАТЬ РЕЗЬБУ, ЗАЧИСТИТЬ ЗАУСЕНЦЫ. | СЛЕСАРНОЕ |  |  | 0 | 10 | 15 | 0 | 0 |  | 0 |  |  | РА8.300.002 | 0 | 0 | 0 | 0 | 20 | 233 | S33 | 23.08.2012 | 10 | 15 | 15 |  | 0 | FALSE | FALSE |  |  |  | 8300002
PA8.300 | 8 | 00 | SYROB | RTB | МЕХАНИЧЕСКИЙ | 30 | ТОКАРНАЯ |  | ТОКАРНЫЙ_УНИВ |  |  | 0 | 30 | 0.5 | 0.5 | 52 |  | 2 |  |  | РА8.300.008 | 0 | 0 | 0 | 0 | 20 | 205 | S05 | 23.08.2012 | 30 | 1 | 0.5 |  | 79 | FALSE | FALSE |  |  |  | 8300008
PA8.300-01 | 8 | 00 | SYROB | RTB | МЕХАНИЧЕСКИЙ | 30 | ТОКАРНАЯ |  | ТОКАРНЫЙ_УНИВ |  |  | 0 | 30 | 0.5 | 0.5 | 0 |  | 2 |  |  | РА8.300.008-01 | 0 | 0 | 0 | 0 | 20 | 205 | S05 | 23.08.2012 | 30 | 1 | 0.5 |  | 79 | FALSE | FALSE |  |  |  | 830000801
PA1.040 | 1 | 00 | SYROB | RTB | БТК | 30 | КОНТРОЛЬНАЯ |  |  |  |  | 0 | 0 | 0 | 0 | 100 |  | 0 |  |  | РА1.040.001 | 0 | 0 | 0 | 0 | 20 | 237 | S37 | 16.08.2012 | 0 | 0 | 0 |  | 0 | FALSE | FALSE |  |  |  | 1040001
PA1.040 | 2 | 00 | SYROB | RTB | МЕХАНИЧЕСКИЙ | 30 | СЛЕСАРНАЯ | ЗАЧИСТИТЬ ЗАУСЕНЦЫ. Тара_ST00034. | СЛЕСАРНОЕ |  |  | 0 | 5 | 0.5 | 0 | 50 |  | 0 |  |  | РА1.040.002 | 0 | 0 | 0 | 0 | 20 | 233 | S33 | 17.08.2012 | 5 | 0.5 | 0.5 |  | 0 | FALSE | FALSE |  |  |  | 1040002
PA1.040 | 9 | 01 | SYROB | RTB | МЕХАНИЧЕСКИЙ | 30 | СЛЕСАРНАЯ | НАРЕЗАТЬ РЕЗЬБУ, ЗАЧИСТИТЬ ЗАУСЕНЦЫ. Тара_ST00034. | СЛЕСАРНОЕ |  |  | 0 | 5 | 1 | 0 | 150 |  | 2 |  |  | РА1.040.009 | 0 | 0 | 0 | 0 | 20 | 233 | S33 | 17.08.2012 | 5 | 1 | 1 |  | 0 | FALSE | FALSE |  |  |  | 1040009
PA6.100 | 10 | 01 | SYROB | RTB | МЕХАНИЧЕСКИЙ | 30 | ТОКАРНАЯ | На обратных оборотах снять заусенцы с резьбы резино-абразивным бруском на входе и выходе резьбы при необходимости. . Тара_ST00034. | ТОКАРНЫЙ_УНИВ |  |  | 0 | 30 | 2 | 1 | 20 |  | 0 |  |  | РА6.100.010 | 0 | 0 | 0 | 0 | 20 | 205 | S05 | 21.08.2012 | 30 | 3 | 2 |  | 79 | FALSE | FALSE |  |  |  | 6100010
PA6.100 | 11 | 00 | SYROB | RTB | МЕХАНИЧЕСКИЙ | 30 | ТОКАРНАЯ | На обратных оборотах снять заусенцы с резьбы резино-абразивным бруском на входе и выходе резьбы при необходимости. Тщательно продуть резьбу и рифление. Тара_ST00034. | ТОКАРНЫЙ_УНИВ |  |  | 0 | 30 | 1 | 0.5 | 20 |  | 0 |  |  | РА6.100.011 | 0 | 0 | 0 | 0 | 20 | 205 | S05 | 21.08.2012 | 30 | 1.5 | 1 |  | 91 | FALSE | FALSE |  |  |  | 6100011
PA6.100 | 3 | 00 | SYROB | RTB | МЕХАНИЧЕСКИЙ | 30 | ТОКАРНАЯ |  | ТОКАРНЫЙ_УНИВ |  |  | 0 | 30 | 0.5 | 0.5 | 60 |  | 0 |  |  | РА6.100.003 | 0 | 0 | 0 | 0 | 20 | 205 | S05 | 20.08.2012 | 30 | 1 | 0.5 |  | 80 | FALSE | FALSE |  |  |  | 6100003
PA6.100 | 4 | 00 | SYROB | RTB | МЕХАНИЧЕСКИЙ | 30 | ФИНИШНАЯ | ПРОМЫВКА И СУШКА. Тара_ST00034. |  |  |  | 0 | 0 | 0 | 0 | 40 |  | 0 |  |  | РА6.100.004 | 0 | 0 | 0 | 0 | 20 | 220 | S20 | 20.08.2012 | 0 | 0 | 0 |  | 0 | FALSE | FALSE |  |  |  | 6100004
PA6.200 | 6 | 01 | SYROB | RTB | МЕХАНИЧЕСКИЙ | 30 | СЛЕСАРНАЯ |  | СЛЕСАРНОЕ |  |  | 0 | 3 | 0.35 | 0 | 50 |  | 0 |  |  | РА6.200.006 | 0 | 0 | 0 | 0 | 20 | 233 | S33 | 22.08.2012 | 3 | 0.35 | 0.35 |  | 0 | FALSE | FALSE |  |  |  | 6200006
PA6.200 | 26 | 00 | SYROB | RTB | МЕХАНИЧЕСКИЙ | 30 | ФИНИШНАЯ | ПРОМЫВКА И СУШКА. |  |  |  | 0 | 0 | 0 | 0 | 100 |  | 0 |  |  | РА6.200.026 | 0 | 0 | 0 | 0 | 20 | 220 | S20 | 22.08.2012 | 0 | 0 | 0 |  | 0 | FALSE | FALSE |  |  |  | 6200026
PA6.500 | 2 | 00 | SYROB | RTB | МЕХАНИЧЕСКИЙ | 30 | СЛЕСАРНАЯ |  | СЛЕСАРНОЕ |  |  | 0 | 5 | 0.5 | 0 | 40 |  | 0 |  |  | РА6.500.002 | 0 | 0 | 0 | 0 | 20 | 233 | S33 | 22.08.2012 | 5 | 0.5 | 0.5 |  | 0 | FALSE | FALSE |  |  |  | 6500002
PA8.100 | 1 | 00 | SYROB | RTB | МЕХАНИЧЕСКИЙ | 30 | СЛЕСАРНАЯ | НАРЕЗАТЬ РЕЗЬБУ, ЗАЧИСТИТЬ ЗАУСЕНЦЫ. | СЛЕСАРНОЕ |  |  | 0 | 5 | 0.5 | 0 | 40 |  | 0 |  |  | РА8.100.001 | 0 | 0 | 0 | 0 | 20 | 233 | S33 | 22.08.2012 | 5 | 0.5 | 0.5 |  | 0 | FALSE | FALSE |  |  |  | 8100001
PA7.100 | 213 | 00 | SYROB | RTB | БТК | 30 | КОНТРОЛЬНАЯ | Тара_ST00034. |  |  |  | 0 | 0 | 0 | 0 | 50 |  | 0 |  |  | РА7.100.213 | 0 | 0 | 0 | 0 | 20 | 237 | S37 | 22.08.2012 | 0 | 0 | 0 |  | 0 | FALSE | FALSE |  |  |  | 7100213
PA6.700 | 2 | 01 | SYROB | RTB | МЕХАНИЧЕСКИЙ | 30 | ФИНИШНАЯ | ПРОМЫВКА И СУШКА. |  |  |  | 0 | 0 | 0 | 0 | 300 |  | 0 |  |  | РА6.700.002 | 0 | 0 | 0 | 0 | 20 | 220 | S20 | 22.08.2012 | 0 | 0 | 0 |  | 0 | FALSE | FALSE |  |  |  | 6700002
PA7.140 | 101 | 01 | SYROB | RTB | МЕХАНИЧЕСКИЙ | 30 | ТОКАРНАЯ |  | ТОКАРНЫЙ_УНИВ |  |  | 0 | 20 | 0.5 | 0 | 50 |  | 2 |  |  | РА7.140.101 | 0 | 0 | 0 | 0 | 20 | 205 | S05 | 22.08.2012 | 20 | 0.5 | 0.5 |  | 82 | FALSE | FALSE |  |  |  | 7140101
PA7.200 | 64 | 00 | SYROB | RTB | БТК | 30 | КОНТРОЛЬНАЯ | Тара_ST00034. |  |  |  | 0 | 0 | 0 | 0 | 0 |  | 2 |  |  | РА7.200.064 | 0 | 0 | 0 | 0 | 20 | 237 | S37 | 22.08.2012 | 0 | 0 | 0 |  | 0 | FALSE | FALSE |  |  |  | 7200064
PA8.000 | 6 | 00 | SYROB | RTB | МЕХАНИЧЕСКИЙ | 30 | ФИНИШНАЯ | ПРОМЫВКА И СУШКА. Тара_ST00034. |  |  |  | 0 | 0 | 0 | 0 | 30 |  | 2 |  |  | РА8.000.006 | 0 | 0 | 0 | 0 | 20 | 220 | S20 | 22.08.2012 | 0 | 0 | 0 |  | 0 | FALSE | FALSE |  |  |  | 8000006
PA6.100 | 12 | 00 | SYROB | RTB | МЕХАНИЧЕСКИЙ | 30 | ТОКАРНАЯ | На обратных оборотах снять заусенцы с резьбы резино-абразивным бруском на входе и выходе резьбы при необходимости. Тщательно продуть резьбу и рифление. Тара_ST00034. | ТОКАРНЫЙ_УНИВ |  |  | 0 | 30 | 2 | 0.5 | 20 |  | 0 |  |  | РА6.100.012 | 0 | 0 | 0 | 0 | 20 | 205 | S05 | 21.08.2012 | 30 | 2.5 | 2 |  | 79 | FALSE | FALSE |  |  |  | 6100012
PA6.100 | 13 | 00 | SYROB | RTB | МЕХАНИЧЕСКИЙ | 30 | ФРЕЗЕРНАЯ | Фрезеровать согласно чертежу Тара_ST00034. | MX |  |  | 0 | 60 | 3 | 1 | 20 |  | 0 |  |  | РА6.100.013 | 0 | 0 | 0 | 0 | 20 | 215 | S15 | 30.08.2012 | 60 | 4 | 3 |  | 0 | FALSE | FALSE |  |  |  | 6100013
PA7.100 | 211 | 00 | SYROB | RTB | МЕХАНИЧЕСКИЙ | 30 | ФИНИШНАЯ | ПРОМЫВКА И СУШКА. Тара_ST00034. |  |  |  | 0 | 0 | 0 | 0 | 0 |  | 0 |  |  | РА7.100.211 | 0 | 0 | 0 | 0 | 20 | 220 | S20 | 20.08.2012 | 0 | 0 | 0 |  | 0 | FALSE | FALSE |  |  |  | 7100211
PA7.100-01 | 21 | 02 | SYROB | RTB | БТК | 30 | КОНТРОЛЬНАЯ | Тара_ST00034. |  |  |  | 0 | 0 | 0 | 0 | 320 |  | 0 |  |  | РА7.100.021-01 | 0 | 0 | 0 | 0 | 20 | 237 | S37 | 21.08.2012 | 0 | 0 | 0 |  | 0 | FALSE | FALSE |  |  |  | 710002101
PA7.100 | 212 | 02 | SYROB | RTB | БТК | 30 | КОНТРОЛЬНАЯ | Тара_ST00034. |  |  |  | 0 | 0 | 0 | 0 | 50 |  | 0 |  |  | РА7.100.212 | 0 | 0 | 0 | 0 | 20 | 237 | S37 | 22.08.2012 | 0 | 0 | 0 |  | 0 | FALSE | FALSE |  |  |  | 7100212
PA6.100 | 30 | 00 | SYROB | RTB | МЕХАНИЧЕСКИЙ | 30 | СЛЕСАРНАЯ | ЗАЧИСТИТЬ ЗАУСЕНЦЫ. Тара_ST00034. | СЛЕСАРНОЕ |  |  | 0 | 3 | 0.5 | 0 | 30 |  | 0 |  |  | РА6.100.030 | 0 | 0 | 0 | 0 | 20 | 233 | S33 | 21.08.2012 | 3 | 0.5 | 0.5 |  | 0 | FALSE | FALSE |  |  |  | 6100030
PA1.040 | 10 | 00 | SYROB | RTB | МЕХАНИЧЕСКИЙ | 30 | ФРЕЗЕРНАЯ |  | MX |  |  | 0 | 20 | 0.5 | 0 | 150 |  | 0 |  |  | РА1.040.010 | 0 | 0 | 0 | 0 | 20 | 215 | S15 | 17.08.2012 | 20 | 0.5 | 0.5 |  | 60 | FALSE | FALSE |  |  |  | 1040010
PA5.111 | 5 | 00 | SYROB | RTB | МЕХАНИЧЕСКИЙ | 30 | ТОКАРНАЯ | Согласно чертежу. Тара_ST00034 | ТОКАРНЫЙ_УНИВ |  |  | 0 | 30 | 0.5 | 0.2 | 60 |  | 5 |  |  | РА5.111.005 | 0 | 0 | 0 | 0 | 20 | 205 | S05 | 15.07.2020 | 30 | 0.7 | 0.5 |  | 80 | FALSE | FALSE |  |  | ЧЕРНЯК М.А. | 5111005
PA6.000 | 41 | 00 | SYROB | RTB | МЕХАНИЧЕСКИЙ | 30 | ТОКАРНАЯ |  | ТОКАРНЫЙ_УНИВ |  |  | 0 | 20 | 0.3 | 0.2 | 50 |  | 0 |  |  | РА6.000.041 | 0 | 0 | 0 | 0 | 20 | 205 | S05 | 17.08.2012 | 20 | 0.5 | 0.3 |  | 80 | FALSE | FALSE |  |  |  | 6000041
PA6.000-01 | 44 | 00 | SYROB | RTB | МЕХАНИЧЕСКИЙ | 30 | СЛЕСАРНАЯ | НАРЕЗАТЬ РЕЗЬБУ, ЗАЧИСТИТЬ ЗАУСЕНЦЫ. Тара_ST00034. | СЛЕСАРНОЕ |  |  | 0 | 5 | 1.5 | 0 | 0 |  | 0 |  |  | РА6.000.044-01 | 0 | 0 | 0 | 0 | 20 | 233 | S33 | 31.01.2012 | 5 | 1.5 | 1.5 |  | 0 | FALSE | FALSE |  |  |  | 600004401
PA7.100 | 214 | 01 | SYROB | RTB | МЕХАНИЧЕСКИЙ | 30 | СЛЕСАРНАЯ | ЗАЧИСТИТЬ ЗАУСЕНЦЫ. Тара_ST00034. | СЛЕСАРНОЕ |  |  | 0 | 5 | 1 | 0 | 0 |  | 2 |  |  | РА7.100.214 | 0 | 0 | 0 | 0 | 20 | 233 | S33 | 21.08.2012 | 5 | 1 | 1 |  | 0 | FALSE | FALSE |  |  |  | 7100214
PA6.000-01 | 45 | 00 | SYROB | RTB | МЕХАНИЧЕСКИЙ | 30 | СЛЕСАРНАЯ | НАРЕЗАТЬ РЕЗЬБУ, ЗАЧИСТИТЬ ЗАУСЕНЦЫ. Тара_ST00034. | СЛЕСАРНОЕ |  |  | 0 | 5 | 4 | 0 | 0 |  | 0 |  |  | РА6.000.045-01 | 0 | 0 | 0 | 0 | 20 | 233 | S33 | 31.01.2012 | 5 | 4 | 4 |  | 0 | FALSE | FALSE |  |  |  | 600004501
PA6.000-01 | 46 | 01 | SYROB | RTB | МЕХАНИЧЕСКИЙ | 30 | СЛЕСАРНАЯ | ЗАЧИСТИТЬ ЗАУСЕНЦЫ. Отогнуть концы согласно чертежа. | СЛЕСАРНОЕ |  |  | 0 | 15 | 7 | 0 | 30 |  | 4 |  |  | РА6.000.046-01 | 0 | 0 | 0 | 0 | 20 | 233 | S33 | 17.07.2020 | 15 | 7 | 7 |  | 0 | FALSE | FALSE |  | 38886 | ЧЕРНЯК М.А. | 600004601
PA6.000 | 51 | 00 | SYROB | RTB | МЕХАНИЧЕСКИЙ | 30 | СЛЕСАРНАЯ | ЗАЧИСТИТЬ ЗАУСЕНЦЫ. Отогнуть концы согласно чертежа. | СЛЕСАРНОЕ |  |  | 0 | 5 | 2 | 0 | 0 |  | 3 |  |  | РА6.000.051 | 0 | 0 | 0 | 0 | 20 | 233 | S33 | 02.02.2012 | 5 | 2 | 2 |  | 0 | FALSE | FALSE |  |  |  | 6000051
PA6.000 | 53 | 00 | SYROB | RTB | МЕХАНИЧЕСКИЙ | 30 | ТОКАРНАЯ | На обратных оборотах снять заусенцы с резьбы резино-абразивным бруском на входе и выходе резьбы при необходимости.Тара_ST00034. | ТОКАРНЫЙ_УНИВ |  |  | 0 | 20 | 0.5 | 5 | 50 |  | 0 |  |  | РА6.000.053 | 0 | 0 | 0 | 0 | 20 | 205 | S05 | 20.08.2012 | 20 | 5.5 | 0.5 |  | 79 | FALSE | FALSE |  |  |  | 6000053
PA6.000 | 54 | 01 | SYROB | RTB | МЕХАНИЧЕСКИЙ | 30 | ТОКАРНАЯ | На обратных оборотах снять заусенцы с резьбы резино-абразивным бруском на входе и выходе резьбы при необходимости.Тара_ST00034. | ТОКАРНЫЙ_УНИВ |  |  | 0 | 20 | 0.25 | 0.25 | 30 |  | 3 |  |  | РА6.000.054 | 0 | 0 | 0 | 0 | 20 | 205 | S05 | 31.01.2012 | 20 | 0.5 | 0.25 |  | 71 | FALSE | FALSE |  |  |  | 6000054
PA6.000 | 55 | 00 | SYROB | RTB | БТК | 30 | КОНТРОЛЬНАЯ | Тара_ST00034. |  |  |  | 0 | 0 | 0 | 0 | 0 |  | 0 |  |  | РА6.000.055 | 0 | 0 | 0 | 0 | 20 | 237 | S37 | 31.01.2012 | 0 | 0 | 0 |  | 0 | FALSE | FALSE |  |  |  | 6000055
PA8.300 | 201 | 03 | SYROB | RTB | МЕХАНИЧЕСКИЙ | 30 | СЛЕСАРНАЯ | НАРЕЗАТЬ РЕЗЬБУ, ЗАЧИСТИТЬ ЗАУСЕНЦЫ. | СЛЕСАРНОЕ |  |  | 0 | 5 | 3 | 0 | 50 |  | 0 |  |  | РА8.300.201 | 0 | 0 | 0 | 0 | 20 | 233 | S33 | 23.08.2012 | 5 | 3 | 3 |  | 0 | FALSE | FALSE |  |  |  | 8300201
PA8.300 | 215 | 00 | SYROB | RTB | МЕХАНИЧЕСКИЙ | 30 | СЛЕСАРНАЯ |  | СЛЕСАРНОЕ |  |  | 0 | 30 | 3 | 0 | 50 |  | 0 |  |  | РА8.300.215 | 0 | 0 | 0 | 0 | 20 | 233 | S33 | 23.08.2012 | 30 | 3 | 3 |  | 0 | FALSE | FALSE |  |  |  | 8300215
PA8.300 | 214 | 00 | SYROB | RTB | БТК | 30 | КОНТРОЛЬНАЯ |  |  |  |  | 0 | 0 | 0 | 0 | 50 |  | 0 |  |  | РА8.300.214 | 0 | 0 | 0 | 0 | 20 | 237 | S37 | 24.08.2012 | 0 | 0 | 0 |  | 0 | FALSE | FALSE |  |  |  | 8300214
PA8.300 | 213 | 01 | SYROB | RTB | МЕХАНИЧЕСКИЙ | 30 | СЛЕСАРНАЯ | ЗАЧИСТИТЬ ЗАУСЕНЦЫ. | СЛЕСАРНОЕ |  |  | 0 | 5 | 2 | 0 | 50 |  | 0 |  |  | РА8.300.213 | 0 | 0 | 0 | 0 | 20 | 233 | S33 | 24.08.2012 | 5 | 2 | 2 |  | 0 | FALSE | FALSE |  |  |  | 8300213
PA6.000 | 61 | 00 | SYROB | RTB | БТК | 30 | КОНТРОЛЬНАЯ | Тара_ST00034. |  |  |  | 0 | 0 | 0 | 0 | 0 |  | 0 |  |  | РА6.000.061 | 0 | 0 | 0 | 0 | 20 | 237 | S37 | 31.01.2012 | 0 | 0 | 0 |  | 0 | FALSE | FALSE |  |  |  | 6000061
PA6.100 | 1 | 00 | SYROB | RTB | МЕХАНИЧЕСКИЙ | 30 | СЛЕСАРНАЯ | НАРЕЗАТЬ РЕЗЬБУ, ЗАЧИСТИТЬ ЗАУСЕНЦЫ. Тара_ST00034. | СЛЕСАРНОЕ |  |  | 0 | 10 | 5 | 0 | 20 |  | 0 |  |  | РА6.100.001 | 0 | 0 | 0 | 0 | 20 | 233 | S33 | 21.08.2012 | 10 | 5 | 5 |  | 0 | FALSE | FALSE |  |  |  | 6100001
PA6.100 | 2 | 00 | SYROB | RTB | МЕХАНИЧЕСКИЙ | 30 | ФРЕЗЕРНАЯ | Тара_ST00034. | MX |  |  | 0 | 120 | 3 | 1 | 60 |  | 2 |  |  | РА6.100.002 | 0 | 0 | 0 | 0 | 20 | 215 | S15 | 11.10.2012 | 120 | 4 | 3 |  | 80 | FALSE | FALSE |  |  |  | 6100002
PA8.100 | 2 | 08 | SYROB | RTB | МЕХАНИЧЕСКИЙ | 30 | СЛЕСАРНАЯ | НАРЕЗАТЬ РЕЗЬБУ, ЗАЧИСТИТЬ ЗАУСЕНЦЫ. | СЛЕСАРНОЕ |  |  | 0 | 10 | 8 | 0 | 50 |  | 0 |  |  | РА8.100.002 | 0 | 0 | 0 | 0 | 20 | 233 | S33 | 23.08.2012 | 10 | 8 | 8 |  | 0 | FALSE | FALSE |  |  |  | 8100002
PA8.100 | 3 | 03 | SYROB | RTB | МЕХАНИЧЕСКИЙ | 30 | СЛЕСАРНАЯ | НАРЕЗАТЬ РЕЗЬБУ, ЗАЧИСТИТЬ ЗАУСЕНЦЫ. | СЛЕСАРНОЕ |  |  | 0 | 5 | 4 | 0 | 20 |  | 0 |  |  | РА8.100.003 | 0 | 0 | 0 | 0 | 20 | 233 | S33 | 23.08.2012 | 5 | 4 | 4 |  | 0 | FALSE | FALSE |  |  |  | 8100003
PA8.100 | 5 | 00 | SYROB | RTB | МЕХАНИЧЕСКИЙ | 30 | ТОКАРНАЯ |  | ТОКАРНЫЙ_УНИВ |  |  | 0 | 20 | 0.5 | 0.25 | 100 |  | 2 |  |  | РА8.100.005 | 0 | 0 | 0 | 0 | 20 | 205 | S05 | 23.08.2012 | 20 | 0.75 | 0.5 |  | 80 | FALSE | FALSE |  |  |  | 8100005
PA8.100 | 7 | 00 | SYROB | RTB | МЕХАНИЧЕСКИЙ | 30 | ТОКАРНАЯ |  | ТОКАРНЫЙ_УНИВ |  |  | 0 | 20 | 0.5 | 0.25 | 0 |  | 2 |  |  | РА8.100.007 | 0 | 0 | 0 | 0 | 20 | 205 | S05 | 23.08.2012 | 20 | 0.75 | 0.5 |  | 80 | FALSE | FALSE |  |  |  | 8100007
PA8.100 | 8 | 03 | SYROB | RTB | МЕХАНИЧЕСКИЙ | 30 | СЛЕСАРНАЯ | ЗАЧИСТИТЬ ЗАУСЕНЦЫ. | СЛЕСАРНОЕ |  |  | 0 | 5 | 4 | 0 | 30 |  | 0 |  |  | РА8.100.008 | 0 | 0 | 0 | 0 | 20 | 233 | S33 | 23.08.2012 | 5 | 4 | 4 |  | 0 | FALSE | FALSE |  |  |  | 8100008
PA8.300 | 101 | 00 | SYROB | RTB | МЕХАНИЧЕСКИЙ | 30 | СЛЕСАРНАЯ | ЗАЧИСТИТЬ ЗАУСЕНЦЫ. Тара_ST00034. | СЛЕСАРНОЕ |  |  | 0 | 3 | 0.5 | 0 | 30 |  | 2 |  |  | РА8.300.101 | 0 | 0 | 0 | 0 | 20 | 233 | S33 | 22.07.2020 | 3 | 0.5 | 0.5 |  | 0 | FALSE | FALSE |  |  |  | 8300101
PA8.300 | 212 | 02 | SYROB | RTB | МЕХАНИЧЕСКИЙ | 30 | СЛЕСАРНАЯ | ЗАЧИСТИТЬ ЗАУСЕНЦЫ. Тара_ST00034. | СЛЕСАРНОЕ |  |  | 0 | 5 | 2 | 0 | 50 |  | 2 |  |  | РА8.300.212 | 0 | 0 | 0 | 0 | 20 | 233 | S33 | 24.08.2012 | 5 | 2 | 2 |  | 0 | FALSE | FALSE |  |  |  | 8300212
PA8.300 | 211 | 02 | SYROB | RTB | МЕХАНИЧЕСКИЙ | 30 | СЛЕСАРНАЯ | НАРЕЗАТЬ РЕЗЬБУ, ЗАЧИСТИТЬ ЗАУСЕНЦЫ. Тара_ST00034. | СЛЕСАРНОЕ |  |  | 0 | 10 | 10 | 0 | 50 |  | 2 |  |  | РА8.300.211 | 0 | 0 | 0 | 0 | 20 | 233 | S33 | 24.08.2012 | 10 | 10 | 10 |  | 0 | FALSE | FALSE |  |  |  | 8300211
PA8.300 | 203 | 00 | SYROB | RTB | МЕХАНИЧЕСКИЙ | 30 | СЛЕСАРНАЯ | НАРЕЗАТЬ РЕЗЬБУ, ЗАЧИСТИТЬ ЗАУСЕНЦЫ. Тара_ST00034. | СЛЕСАРНОЕ |  |  | 0 | 5 | 4 | 0 | 50 |  | 0 |  |  | РА8.300.203 | 0 | 0 | 0 | 0 | 20 | 233 | S33 | 24.08.2012 | 5 | 4 | 4 |  | 0 | FALSE | FALSE |  |  |  | 8300203
PA8.100 | 9 | 04 | SYROB | RTB | МЕХАНИЧЕСКИЙ | 30 | СЛЕСАРНАЯ | НАРЕЗАТЬ РЕЗЬБУ, ЗАЧИСТИТЬ ЗАУСЕНЦЫ. | СЛЕСАРНОЕ |  |  | 0 | 5 | 4 | 0 | 0 |  | 0 |  |  | РА8.100.009 | 0 | 0 | 0 | 0 | 20 | 233 | S33 | 23.08.2012 | 5 | 4 | 4 |  | 0 | FALSE | FALSE |  |  |  | 8100009
PA4.105-01 | 1 | 01 | SYROB | RTB | МЕХАНИЧЕСКИЙ | 30 | СЛЕСАРНАЯ | НАРЕЗАТЬ РЕЗЬБУ, ЗАЧИСТИТЬ ЗАУСЕНЦЫ. Тара_ST00034. | СЛЕСАРНОЕ |  |  | 0 | 3 | 2.5 | 0 | 30 |  | 3 |  |  | PA4.105.001-01 | 0 | 0 | 0 | 0 | 20 | 233 | S33 | 19.02.2013 | 3 | 2.5 | 2.5 |  | 0 | FALSE | FALSE |  |  | КОРОЛЬКО Н.А. | 410500101
PA4.105-02 | 1 | 02 | SYROB | RTB | МЕХАНИЧЕСКИЙ | 30 | СЛЕСАРНАЯ | ЗАЧИСТИТЬ ЗАУСЕНЦЫ. Тара_ST00034. | СЛЕСАРНОЕ |  |  | 0 | 3 | 0.5 | 0 | 40 |  | 0 |  |  | PA4.105.001-02 | 0 | 0 | 0 | 0 | 20 | 233 | S33 | 19.02.2013 | 3 | 0.5 | 0.5 |  | 0 | FALSE | FALSE |  |  |  | 410500102
PA4.210 | 11 | 00 | SYROB | RTB | МЕХАНИЧЕСКИЙ | 30 | ТОКАРНАЯ | Согласно чертежу. Во избежание коррозии завернуть детали в промасленную бумагу или FERROgard 70. Тара_ST00034. | ТОКАРНЫЙ_УНИВ |  |  | 0 | 10 | 0.9 | 0.1 | 30 |  | 3 |  |  | PA4.210.011 | 0 | 0 | 0 | 0 | 20 | 205 | S05 | 23.11.2020 | 10 | 1 | 0.9 |  | 80 | FALSE | FALSE |  |  |  | 4210011
PA4.210 | 12 | 00 | SYROB | RTB | МЕХАНИЧЕСКИЙ | 30 | ТОКАРНАЯ | Согласно чертежу. Во избежание коррозии завернуть детали в промасленную бумагу или FERROgard 70. Тара_ST00034. | ТОКАРНЫЙ_УНИВ |  |  | 0 | 15 | 0.2 | 0.1 | 30 |  | 3 |  |  | PA4.210.012 | 0 | 0 | 0 | 0 | 20 | 205 | S05 | 08.12.2014 | 15 | 0.3 | 0.2 |  | 71 | FALSE | FALSE |  |  |  | 4210012
PA4.210 | 13 | 00 | SYROB | RTB | МЕХАНИЧЕСКИЙ | 30 | ФРЕЗЕРНАЯ | Согласно чертежу. Во избежание коррозии завернуть детали в промасленную бумагу или FERROgard 70. Тара_ST00034. | MX |  |  | 0 | 30 | 0.8 | 0.2 | 30 |  | 0 |  |  | PA4.210.013 | 0 | 0 | 0 | 0 | 20 | 215 | S15 | 08.12.2014 | 30 | 1 | 0.8 |  | 60 | FALSE | FALSE |  |  |  | 4210013
PA5.100-01 | 5 | 01 | SYROB | RTB | МЕХАНИЧЕСКИЙ | 30 | СЛЕСАРНАЯ | ЗАЧИСТИТЬ ЗАУСЕНЦЫ. Тара_ST00034. | СЛЕСАРНОЕ |  |  | 0 | 5 | 2 | 0 | 20 |  | 2 |  |  | PA5.100.005-01 | 0 | 0 | 0 | 0 | 20 | 233 | S33 | 19.02.2013 | 5 | 2 | 2 |  | 0 | FALSE | FALSE |  |  |  | 510000501
PA5.100 | 7 | 00 | SYROB | RTB | МЕХАНИЧЕСКИЙ | 30 | ФРЕЗЕРНАЯ |  | DART |  |  | 0 | 45 | 4.8 | 0.2 | 20 |  | 2 |  |  | PA5.100.007 | 0 | 0 | 0 | 0 | 20 | 211 | S10 | 19.02.2013 | 45 | 5 | 4.8 |  | 11 | FALSE | FALSE |  |  |  | 5100007
PA5.100 | 30 | 02 | SYROB | RTB | БТК | 30 | КОНТРОЛЬНАЯ | Во избежание коррозии завернуть детали в промасленную бумагу или FERROgard 70. Тара_ST00034. |  |  |  | 0 | 0 | 0 | 0 | 30 |  | 2 |  |  | PA5.100.030 | 0 | 0 | 0 | 0 | 20 | 237 | S37 | 19.02.2013 | 0 | 0 | 0 |  | 0 | FALSE | FALSE |  |  |  | 5100030
PA5.100 | 31 | 01 | SYROB | RTB | МЕХАНИЧЕСКИЙ | 30 | ТОКАРНАЯ | На обратных оборотах снять заусенцы с резьбы резино-абразивным бруском на входе и выходе резьбы при необходимости. Во избежание коррозии завернуть детали в промасленную бумагу или FERROgard 70. Тара_ST00034. | ТОКАРНЫЙ_УНИВ |  |  | 0 | 30 | 0.5 | 0.1 | 30 |  | 0 |  |  | PA5.100.031 | 0 | 0 | 0 | 0 | 20 | 205 | S05 | 19.02.2013 | 30 | 0.6 | 0.5 |  | 79 | FALSE | FALSE |  |  |  | 5100031
PA7.200 | 17 | 02 | SYROB | RTB | МЕХАНИЧЕСКИЙ | 30 | СЛЕСАРНАЯ | ЗАЧИСТИТЬ ЗАУСЕНЦЫ. Тара_ST00034. | СЛЕСАРНОЕ |  |  | 0 | 5 | 1 | 0 | 20 |  | 0 |  |  | PA7.200.017 | 0 | 0 | 0 | 0 | 20 | 233 | S33 | 21.02.2013 | 5 | 1 | 1 |  | 0 | FALSE | FALSE |  |  |  | 7200017
PA10.120 | 10 | 01 | SYROB | RTB | МЕХАНИЧЕСКИЙ | 30 | ФРЕЗЕРНАЯ | Тара_ST00034. | DART |  |  | 0 | 60 | 1 | 1 | 20 |  | 2 |  |  | PA10.120.010 | 0 | 0 | 0 | 0 | 20 | 211 | S10 | 21.02.2013 | 60 | 2 | 1 |  | 11 | FALSE | FALSE |  |  |  | 10120010
PA10.120 | 15 | 00 | SYROB | RTB | МЕХАНИЧЕСКИЙ | 30 | СЛЕСАРНАЯ | ЗАЧИСТИТЬ ЗАУСЕНЦЫ. Отогнуть концы согласно чертежу | СЛЕСАРНОЕ |  |  | 0 | 10 | 1 | 0 | 20 |  | 4 |  |  | PA10.120.015 | 0 | 0 | 0 | 0 | 20 | 233 | S33 | 01.03.2013 | 10 | 1 | 1 |  | 0 | FALSE | FALSE |  |  |  | 10120015
PA7.200 | 18 | 00 | SYROB | RTB | МЕХАНИЧЕСКИЙ | 30 | СЛЕСАРНАЯ | ЗАЧИСТИТЬ ЗАУСЕНЦЫ. Тара_ST00034. | СЛЕСАРНОЕ |  |  | 0 | 5 | 2 | 0 | 20 |  | 0 |  |  | PA7.200.018 | 0 | 0 | 0 | 0 | 20 | 233 | S33 | 21.02.2013 | 5 | 2 | 2 |  | 0 | FALSE | FALSE |  |  |  | 7200018
PA5.160 | 105 | 01 | SYROB | RTB | МЕХАНИЧЕСКИЙ | 30 | СЛЕСАРНАЯ | НАРЕЗАТЬ РЕЗЬБУ, ЗАЧИСТИТЬ ЗАУСЕНЦЫ. Тара_ST00034. | СЛЕСАРНОЕ |  |  | 0 | 5 | 2 | 0 | 30 |  | 2 |  |  | PA5.160.105 | 0 | 0 | 0 | 0 | 20 | 233 | S33 | 19.02.2013 | 5 | 2 | 2 |  | 0 | FALSE | FALSE |  |  |  | 5160105
PA5.400 | 3 | 01 | SYROB | RTB | МЕХАНИЧЕСКИЙ | 30 | ФРЕЗЕРНАЯ |  | DART |  |  | 0 | 30 | 1.3 | 0.2 | 20 |  | 2 |  |  | PA5.400.003 | 0 | 0 | 0 | 0 | 20 | 211 | S10 | 20.02.2013 | 30 | 1.5 | 1.3 |  | 35 | FALSE | FALSE |  |  |  | 5400003
PA10.113 | 3 | 00 | SYROB | RTB | МЕХАНИЧЕСКИЙ | 30 | ТОКАРНАЯ | Тара_ST00034. | ТОКАРНЫЙ_С_ЧПУ |  |  | 0 | 100 | 7 | 1 | 30 |  | 0 |  |  | PA10.113.003 | 0 | 0 | 0 | 0 | 20 | 200 | S00 | 03.10.2013 | 100 | 8 | 7 |  | 86 | FALSE | FALSE |  | цех, порядок операций | ЧЕРНЯК М.А. | 10113003
PA5.140-01 | 20 | 01 | SYROB | RTB | БТК | 30 | КОНТРОЛЬНАЯ | Тара_ST00034. |  |  |  | 0 | 0 | 0 | 0 | 90 |  | 2 |  |  | PA5.140.020-01 | 0 | 0 | 0 | 0 | 20 | 237 | S37 | 19.02.2013 | 0 | 0 | 0 |  | 0 | FALSE | FALSE |  |  |  | 514002001
PA10.110 | 21 | 00 | SYROB | RTB | МЕХАНИЧЕСКИЙ | 30 | СЛЕСАРНАЯ | НАРЕЗАТЬ РЕЗЬБУ, ЗАЧИСТИТЬ ЗАУСЕНЦЫ. Тара_ST00034. | СЛЕСАРНОЕ |  |  | 0 | 5 | 1 | 0 | 20 |  | 2 |  |  | PA10.110.021 | 0 | 0 | 0 | 0 | 20 | 233 | S33 | 19.02.2013 | 5 | 1 | 1 |  | 0 | FALSE | FALSE |  |  |  | 10110021
PA5.140 | 12 | 00 | SYROB | RTB | МЕХАНИЧЕСКИЙ | 30 | СЛЕСАРНАЯ | ЗАЧИСТИТЬ ЗАУСЕНЦЫ. Тара_ST00034. | СЛЕСАРНОЕ |  |  | 0 | 3 | 0.3 | 0 | 120 |  | 3 |  |  | PA5.140.012 | 0 | 0 | 0 | 0 | 20 | 233 | S33 | 16.07.2020 | 3 | 0.3 | 0.3 |  | 0 | FALSE | FALSE |  |  |  | 5140012
PA10.110 | 25 | 00 | SYROB | RTB | МЕХАНИЧЕСКИЙ | 30 | ФРЕЗЕРНАЯ | Тара_ST00034. | DART |  |  | 0 | 90 | 6 | 2 | 20 |  | 0 |  |  | PA10.110.025 | 0 | 0 | 0 | 0 | 20 | 211 | S10 | 20.02.2013 | 90 | 8 | 6 |  | 25 | FALSE | FALSE |  |  |  | 10110025
PA5.140 | 19 | 02 | SYROB | RTB | МЕХАНИЧЕСКИЙ | 30 | ТОКАРНАЯ | Согласно чертежу. Тара_ST00034. | ТОКАРНЫЙ_УНИВ |  |  | 0 | 6 | 1.3 | 0.2 | 120 |  | 2 |  |  | PA5.140.019 | 0 | 0 | 0 | 0 | 20 | 205 | S05 | 29.12.2020 | 6 | 1.5 | 1.3 |  | 71 | FALSE | FALSE |  |  |  | 5140019
PA5.140 | 20 | 01 | SYROB | RTB | БТК | 30 | КОНТРОЛЬНАЯ |  |  |  |  | 0 | 0 | 0 | 0 | 160 |  | 0 |  |  | PA5.140.020 | 0 | 0 | 0 | 0 | 20 | 237 | S37 | 19.02.2013 | 0 | 0 | 0 |  | 0 | FALSE | FALSE |  |  |  | 5140020
PA10.113 | 2 | 00 | SYROB | RTB | МЕХАНИЧЕСКИЙ | 30 | ФРЕЗЕРНАЯ | Тара_ST00034. | MX |  |  | 0 | 60 | 2 | 1 | 40 |  | 0 |  |  | PA10.113.002 | 0 | 0 | 0 | 0 | 20 | 215 | S15 | 20.02.2013 | 60 | 3 | 2 |  | 60 | FALSE | FALSE |  |  |  | 10113002
PA6.000 | 56 | 00 | SYROB | RTB | МЕХАНИЧЕСКИЙ | 30 | СЛЕСАРНАЯ | ЗАЧИСТИТЬ ЗАУСЕНЦЫ. | СЛЕСАРНОЕ |  |  | 0 | 5 | 0.2 | 0 | 20 |  | 0 |  |  | PA6.000.056 | 0 | 0 | 0 | 0 | 20 | 233 | S33 | 20.02.2013 | 5 | 0.2 | 0.2 |  | 0 | FALSE | FALSE |  |  |  | 6000056
PA5.111 | 131 | 01 | SYROB | RTB | МЕХАНИЧЕСКИЙ | 30 | ТОКАРНАЯ |  | ТОКАРНЫЙ_УНИВ |  |  | 0 | 20 | 0.4 | 0.2 | 20 |  | 0 |  |  | PA5.111.131 | 0 | 0 | 0 | 0 | 20 | 205 | S05 | 19.02.2013 | 20 | 0.6 | 0.4 |  | 87 | FALSE | FALSE |  |  |  | 5111131
PA10.110 | 16 | 01 | SYROB | RTB | МЕХАНИЧЕСКИЙ | 30 | СЛЕСАРНАЯ | НАРЕЗАТЬ РЕЗЬБУ, ЗАЧИСТИТЬ ЗАУСЕНЦЫ. Тара_ST00034. | СЛЕСАРНОЕ |  |  | 0 | 5 | 1.5 | 0 | 0 |  | 0 |  |  | PA10.110.016 | 0 | 0 | 0 | 0 | 20 | 233 | S33 | 19.02.2013 | 5 | 1.5 | 1.5 |  | 0 | FALSE | FALSE |  |  |  | 10110016
PA7.200 | 19 | 00 | SYROB | RTB | МЕХАНИЧЕСКИЙ | 30 | ТОКАРНАЯ |  | ТОКАРНЫЙ_УНИВ |  |  | 0 | 10 | 0.4 | 0.1 | 80 |  | 0 |  |  | PA7.200.019 | 0 | 0 | 0 | 0 | 20 | 205 | S05 | 22.02.2013 | 10 | 0.5 | 0.4 |  | 80 | FALSE | FALSE |  |  |  | 7200019
PA10.120 | 5 | 00 | SYROB | RTB | МЕХАНИЧЕСКИЙ | 30 | ФРЕЗЕРНАЯ | Тара_ST00034. | DART |  |  | 0 | 120 | 6 | 2 | 20 |  | 2 |  |  | PA10.120.005 | 0 | 0 | 0 | 0 | 20 | 211 | S10 | 20.02.2013 | 120 | 8 | 6 |  | 13 | FALSE | FALSE |  |  |  | 10120005
PA7.100 | 218 | 00 | SYROB | RTB | МЕХАНИЧЕСКИЙ | 30 | ФРЕЗЕРНАЯ | Согласно чертежу. Тара_ST00034. | MX |  |  | 0 | 60 | 2.5 | 0.5 | 60 |  | 0 |  |  | PA7.100.218 | 0 | 0 | 0 | 0 | 20 | 215 | S15 | 08.12.2014 | 60 | 3 | 2.5 |  | 61 | FALSE | FALSE |  |  |  | 7100218
PA10.120 | 2 | 01 | SYROB | RTB | МЕХАНИЧЕСКИЙ | 30 | ФРЕЗЕРНАЯ | Согласно чертежу.Транспортировка деталей между участками и хранение с достаточной степенью защиты от повреждений согласно технологической инструкции FI-0645 «Межоперационная упаковка деталей».Тара_ST00034. | DART |  |  | 0 | 180 | 12 | 3 | 30 |  | 0 |  |  | PA10.120.002 | 0 | 0 | 0 | 0 | 20 | 211 | S10 | 19.11.2020 | 180 | 15 | 12 |  | 16 | FALSE | FALSE |  |  |  | 10120002
PA7.200-01 | 3 | 00 | SYROB | RTB | МЕХАНИЧЕСКИЙ | 30 | СЛЕСАРНАЯ | НАРЕЗАТЬ РЕЗЬБУ, ЗАЧИСТИТЬ ЗАУСЕНЦЫ. Тара_ST00034. | СЛЕСАРНОЕ |  |  | 0 | 5 | 3 | 0 | 20 |  | 0 |  |  | PA7.200.003-01 | 0 | 0 | 0 | 0 | 20 | 233 | S33 | 21.02.2013 | 5 | 3 | 3 |  | 0 | FALSE | FALSE |  |  |  | 720000301
PA10.120 | 3 | 00 | SYROB | RTB | МЕХАНИЧЕСКИЙ | 30 | ФРЕЗЕРНАЯ | Согласно чертежу и ДОСЬЕ FAO; Опер. 010. Транспортировка деталей между участками и хранение с достаточной степенью защиты от повреждений согласно технологической инструкции FI-0645 «Межоперационная упаковка деталей».Тара_ST00034. | CN |  |  | 0 | 60 | 9 | 2 | 30 |  | 2 |  |  | PA10.120.003 | 0 | 0 | 0 | 0 | 20 | 210 | S10 | 16.09.2020 | 60 | 11 | 9 |  | 8 | FALSE | FALSE |  | по досье 8,43мин | ЧЕРНЯК М.А. | 10120003
PA7.200-02 | 3 | 00 | SYROB | RTB | МЕХАНИЧЕСКИЙ | 30 | СЛЕСАРНАЯ | НАРЕЗАТЬ РЕЗЬБУ, ЗАЧИСТИТЬ ЗАУСЕНЦЫ. Тара_ST00034. | СЛЕСАРНОЕ |  |  | 0 | 5 | 3 | 0 | 0 |  | 0 |  |  | PA7.200.003-02 | 0 | 0 | 0 | 0 | 20 | 233 | S33 | 21.02.2013 | 5 | 3 | 3 |  | 0 | FALSE | FALSE |  |  |  | 720000302
PA10.120 | 4 | 01 | SYROB | RTB | МЕХАНИЧЕСКИЙ | 30 | ФРЕЗЕРНАЯ | Фрезеровать согласно чертежу. Транспортировка деталей между участками и хранение с достаточной степенью защиты от повреждений согласно технологической инструкции FI-0645 «Межоперационная упаковка деталей».Тара_ST00034. | DART |  |  | 0 | 120 | 5 | 3 | 30 |  | 4 |  |  | PA10.120.004 | 0 | 0 | 0 | 0 | 20 | 211 | S10 | 20.11.2020 | 120 | 8 | 5 |  | 25 | FALSE | FALSE |  | По просьбе цеха порядок операций | ЧЕРНЯК М.А. | 10120004
PA1.040 | 22 | 00 | SYROB | RTB | МЕХАНИЧЕСКИЙ | 30 | СЛЕСАРНАЯ | ЗАЧИСТИТЬ ЗАУСЕНЦЫ. Транспортировка деталей между участками и хранение с достаточной степенью защиты от повреждений и коррозии (плотно заворачивать детали в антикоррозийную бумагу FERROgard 70 (бумага с ингибитором коррозии)). Тара_ST00034. | СЛЕСАРНОЕ |  |  | 0 | 3 | 0.15 | 0 | 30 |  | 3 |  |  | PA1.040.022 | 0 | 0 | 0 | 0 | 20 | 233 | S33 | 17.07.2020 | 3 | 0.15 | 0.15 |  | 0 | FALSE | FALSE |  |  |  | 1040022
PA1.040 | 20 | 00 | SYROB | RTB | МЕХАНИЧЕСКИЙ | 30 | ФРЕЗЕРНАЯ |  | DART |  |  | 0 | 20 | 1.3 | 0.2 | 20 |  | 0 |  |  | PA1.040.020 | 0 | 0 | 0 | 0 | 20 | 211 | S10 | 18.02.2013 | 20 | 1.5 | 1.3 |  | 6 | FALSE | FALSE |  |  |  | 1040020
PA1.052 | 401 | 00 | SYROB | RTB | МЕХАНИЧЕСКИЙ | 30 | ФРЕЗЕРНАЯ | Согласно чережу.Транспортировка деталей между участками и хранение с достаточной степенью защиты от повреждений согласно технологической инструкции FI-0645 «Межоперационная упаковка деталей».Тара_ST00034. | MX |  |  | 0 | 20 | 0.8 | 0.2 | 30 |  | 3 |  |  | PA1.052.401 | 0 | 0 | 0 | 0 | 20 | 215 | S15 | 29.12.2020 | 20 | 1 | 0.8 |  | 60 | FALSE | FALSE |  |  |  | 1052401
PA1.052 | 402 | 00 | SYROB | RTB | МЕХАНИЧЕСКИЙ | 30 | ФРЕЗЕРНАЯ | Согласно чережу.Тара_ST00034. | MX |  |  | 0 | 30 | 0.8 | 0.2 | 10 |  | 3 |  |  | PA1.052.402 | 0 | 0 | 0 | 0 | 20 | 215 | S15 | 29.12.2020 | 30 | 1 | 0.8 |  | 60 | FALSE | FALSE |  |  |  | 1052402
PA1.052 | 405 | 00 | SYROB | RTB | МЕХАНИЧЕСКИЙ | 30 | СЛЕСАРНАЯ | ЗАЧИСТИТЬ ЗАУСЕНЦЫ. Тара_ST00034. | СЛЕСАРНОЕ |  |  | 0 | 2 | 0.15 | 0 | 30 |  | 5 |  |  | PA1.052.405 | 0 | 0 | 0 | 0 | 20 | 233 | S33 | 16.07.2020 | 2 | 0.15 | 0.15 |  | 0 | FALSE | FALSE |  |  |  | 1052405
PA4.000-01 | 1 | 00 | SYROB | RTB | МЕХАНИЧЕСКИЙ | 30 | ТОКАРНАЯ | На обратных оборотах снять заусенцы с резьбы резино-абразивным бруском на входе и выходе резьбы при необходимости.Тара_ST00034. | ТОКАРНЫЙ_УНИВ |  |  | 0 | 20 | 0.9 | 0.1 | 30 |  | 3 |  |  | PA4.000.001-01 | 0 | 0 | 0 | 0 | 20 | 205 | S05 | 04.01.2018 | 20 | 1 | 0.9 |  | 71 | FALSE | FALSE |  |  |  | 400000101
PA4.010 | 7 | 01 | SYROB | RTB | МЕХАНИЧЕСКИЙ | 30 | ФРЕЗЕРНАЯ |  | MX |  |  | 0 | 20 | 0.3 | 0.2 | 30 |  | 0 |  |  | PA4.010.007 | 0 | 0 | 0 | 0 | 20 | 215 | S15 | 18.02.2013 | 20 | 0.5 | 0.3 |  | 30 | FALSE | FALSE |  |  |  | 4010007
PA5.100 | 75 | 00 | SYROB | RTB | БТК | 30 | КОНТРОЛЬНАЯ | Во избежание коррозии завернуть детали в промасленную бумагу или FERROgard 70. Тара_ST00034. |  |  |  | 0 | 0 | 0 | 0 | 30 |  | 2 |  |  | PA5.100.075 | 0 | 0 | 0 | 0 | 20 | 237 | S37 | 19.02.2013 | 0 | 0 | 0 |  | 0 | FALSE | FALSE |  |  |  | 5100075
PA10.110 | 9 | 01 | SYROB | RTB | МЕХАНИЧЕСКИЙ | 30 | ФРЕЗЕРНАЯ | Тара_ST00034. | DART |  |  | 0 | 120 | 12 | 3 | 20 |  | 0 |  |  | PA10.110.009 | 0 | 0 | 0 | 0 | 20 | 211 | S10 | 19.02.2013 | 120 | 15 | 12 |  | 15 | FALSE | FALSE |  |  |  | 10110009
PA10.110 | 4 | 01 | SYROB | RTB | МЕХАНИЧЕСКИЙ | 30 | СЛЕСАРНАЯ | НАРЕЗАТЬ РЕЗЬБУ, ЗАЧИСТИТЬ ЗАУСЕНЦЫ. Транспортировка деталей между участками и хранение с достаточной степенью защиты от повреждений согласно технологической инструкции FI-0645 «Межоперационная упаковка деталей».Тара_ST00034. | СЛЕСАРНОЕ |  |  | 0 | 5 | 2.5 | 0 | 30 |  | 2 |  |  | PA10.110.004 | 0 | 0 | 0 | 0 | 20 | 233 | S33 | 20.01.2012 | 5 | 2.5 | 2.5 |  | 0 | FALSE | FALSE |  |  |  | 10110004
PA5.110 | 11 | 00 | SYROB | RTB | МЕХАНИЧЕСКИЙ | 30 | СЛЕСАРНАЯ | ЗАЧИСТИТЬ ЗАУСЕНЦЫ. Тара_ST00034. | СЛЕСАРНОЕ |  |  | 0 | 3 | 1 | 0 | 20 |  | 3 |  |  | PA5.110.011 | 0 | 0 | 0 | 0 | 20 | 233 | S33 | 19.02.2013 | 3 | 1 | 1 |  | 0 | FALSE | FALSE |  |  |  | 5110011
PA10.110 | 14 | 01 | SYROB | RTB | МЕХАНИЧЕСКИЙ | 30 | СЛЕСАРНАЯ | НАРЕЗАТЬ РЕЗЬБУ, ЗАЧИСТИТЬ ЗАУСЕНЦЫ. Тара_ST00034. | СЛЕСАРНОЕ |  |  | 0 | 3 | 0.5 | 0 | 30 |  | 2 |  |  | PA10.110.014 | 0 | 0 | 0 | 0 | 20 | 233 | S33 | 24.07.2020 | 3 | 0.5 | 0.5 |  | 0 | FALSE | FALSE |  |  |  | 10110014
PA10.110 | 15 | 01 | SYROB | RTB | МЕХАНИЧЕСКИЙ | 30 | СЛЕСАРНАЯ | НАРЕЗАТЬ РЕЗЬБУ, ЗАЧИСТИТЬ ЗАУСЕНЦЫ. Тара_ST00034. | СЛЕСАРНОЕ |  |  | 0 | 5 | 1.5 | 0 | 20 |  | 0 |  |  | PA10.110.015 | 0 | 0 | 0 | 0 | 20 | 233 | S33 | 19.02.2013 | 5 | 1.5 | 1.5 |  | 0 | FALSE | FALSE |  |  |  | 10110015
PA10.120 | 21 | 00 | SYROB | RTB | МЕХАНИЧЕСКИЙ | 30 | ФРЕЗЕРНАЯ | Фрезеровать согласно чертежу. Транспортировка деталей между участками и хранение с достаточной степенью защиты от повреждений согласно технологической инструкции FI-0645 «Межоперационная упаковка деталей».Тара_ST00034. | MX |  |  | 0 | 60 | 2 | 1 | 30 |  | 4 |  |  | PA10.120.021 | 0 | 0 | 0 | 0 | 20 | 215 | S15 | 16.02.2021 | 60 | 3 | 2 |  | 60 | FALSE | FALSE |  |  |  | 10120021
PA10.120 | 23 | 00 | SYROB | RTB | БТК | 30 | КОНТРОЛЬНАЯ | Тара_ST00034. |  |  |  | 0 | 0 | 0 | 0 | 30 |  | 2 |  |  | PA10.120.023 | 0 | 0 | 0 | 0 | 20 | 237 | S37 | 22.02.2013 | 0 | 0 | 0 |  | 0 | FALSE | FALSE |  |  |  | 10120023
PA10.120 | 29 | 00 | SYROB | RTB | БТК | 30 | КОНТРОЛЬНАЯ | при покупном винте из нержавеющей стали покрытие не выполнять. |  |  |  | 0 | 0 | 0 | 0 | 30 |  | 2 |  |  | PA10.120.029 | 0 | 0 | 0 | 0 | 20 | 237 | S37 | 17.08.2018 | 0 | 0 | 0 |  | 0 | FALSE | FALSE |  |  | ИВАНОВ П.П. | 10120029
PA9.110 | 1 | 00 | SYROB | RTB | МЕХАНИЧЕСКИЙ | 30 | СЛЕСАРНАЯ | ЗАЧИСТИТЬ ЗАУСЕНЦЫ. Отогнуть концы согласно чертежа при необходимости. | СЛЕСАРНОЕ |  |  | 0 | 10 | 3 | 0 | 35 |  | 4 |  |  | PA9.110.001 | 0 | 0 | 0 | 0 | 20 | 233 | S33 | 27.06.2014 | 10 | 3 | 3 |  | 0 | FALSE | FALSE |  |  |  | 9110001
PA9.110 | 2 | 00 | SYROB | RTB | МЕХАНИЧЕСКИЙ | 30 | ШЛИФОВАЛЬНАЯ | Шлифовать плоскости согласно чертежу, выдерживая тех. требования . Тара_ST00034. | ПЛОСКОШЛИФОВАЛЬНЫЙ |  |  | 0 | 90 | 8 | 2 | 20 |  | 3 |  |  | PA9.110.002 | 0 | 0 | 0 | 0 | 20 | 225 | S25 | 12.08.2013 | 90 | 10 | 8 |  | 71 | FALSE | FALSE |  |  |  | 9110002
PA10.100 | 23 | 00 | SYROB | RTB | МЕХАНИЧЕСКИЙ | 30 | ТОКАРНАЯ |  | ТОКАРНЫЙ_УНИВ |  |  | 0 | 20 | 0.5 | 0.5 | 0 |  | 0 |  |  | PA10.100.023 | 0 | 0 | 0 | 0 | 20 | 205 | S05 | 27.02.2013 | 20 | 1 | 0.5 |  | 80 | FALSE | FALSE |  |  |  | 10100023
PA10.150 | 2 | 00 | SYROB | RTB | МЕХАНИЧЕСКИЙ | 30 | ФРЕЗЕРНАЯ | Фрезеровать согласно чертежу. Тара_ST00034. | DART |  |  | 0 | 100 | 4.2 | 0.78 | 30 |  | 3 |  |  | PA10.150.002 | 0 | 0 | 0 | 0 | 20 | 211 | S10 | 20.11.2013 | 100 | 4.98 | 4.2 |  | 25 | FALSE | FALSE |  | По просьбе цеха порядок операций | ЧЕРНЯК М.А. | 10150002
PA10.200 | 11 | 00 | SYROB | RTB | МЕХАНИЧЕСКИЙ | 30 | ТОКАРНАЯ | Согласно чертежу. Во избежание коррозии завернуть детали в промасленную бумагу или FERROgard 70. Тара_ST00034 | ТОКАРНЫЙ_УНИВ |  |  | 0 | 20 | 0.5 | 0.5 | 70 |  | 2 |  |  | PA10.200.011 | 0 | 0 | 0 | 0 | 20 | 205 | S05 | 25.02.2013 | 20 | 1 | 0.5 |  | 83 | FALSE | FALSE |  |  |  | 10200011
PA10.230 | 1 | 00 | SYROB | RTB | БТК | 30 | КОНТРОЛЬНАЯ | Тара_ST00034. |  |  |  | 0 | 0 | 0 | 0 | 30 |  | 2 |  |  | PA10.230.001 | 0 | 0 | 0 | 0 | 20 | 237 | S37 | 25.02.2013 | 0 | 0 | 0 |  | 0 | FALSE | FALSE |  |  |  | 10230001
PA6.000 | 211 | 01 | SYROB | RTB | МЕХАНИЧЕСКИЙ | 30 | ФРЕЗЕРНАЯ | Тара_ST00034. | MX |  |  | 0 | 30 | 2.5 | 0.5 | 60 |  | 0 |  |  | PA6.000.211 | 0 | 0 | 0 | 0 | 20 | 215 | S15 | 08.12.2014 | 30 | 3 | 2.5 |  | 60 | FALSE | FALSE |  |  |  | 6000211
PA7.100 | 8 | 00 | SYROB | RTB | МЕХАНИЧЕСКИЙ | 30 | ТОКАРНАЯ | Согласно чертежу. Во избежание коррозии завернуть детали в промасленную бумагу или FERROgard 70. Тара_ST00034. | ТОКАРНЫЙ_УНИВ |  |  | 0 | 20 | 0.4 | 0.2 | 90 |  | 0 |  |  | PA7.100.008 | 0 | 0 | 0 | 0 | 20 | 205 | S05 | 20.02.2013 | 20 | 0.6 | 0.4 | Механический участок № 2 | 96 | FALSE | FALSE |  |  |  | 7100008
PA10.113 | 4 | 01 | SYROB | RTB | МЕХАНИЧЕСКИЙ | 30 | ТОКАРНАЯ | Тара_ST00034. | ТОКАРНЫЙ_С_ЧПУ |  |  | 0 | 100 | 6 | 1 | 30 |  | 2 |  |  | PA10.113.004 | 0 | 0 | 0 | 0 | 20 | 200 | S00 | 17.10.2013 | 100 | 7 | 6 |  | 86 | FALSE | FALSE |  | Просьба цеха (порядок операций) | ЧЕРНЯК М.А. | 10113004
PA7.100-02 | 21 | 02 | SYROB | RTB | БТК | 30 | КОНТРОЛЬНАЯ |  |  |  |  | 0 | 0 | 0 | 0 | 0 |  | 0 |  |  | PA7.100.021-02 | 0 | 0 | 0 | 0 | 20 | 237 | S37 | 24.01.2012 | 0 | 0 | 0 |  | 0 | FALSE | FALSE |  |  |  | 710002102
PA10.120 | 1 | 02 | SYROB | RTB | МЕХАНИЧЕСКИЙ | 30 | ФРЕЗЕРНАЯ | Тара_ST00034. | DART |  |  | 0 | 120 | 8 | 2 | 20 |  | 0 |  |  | PA10.120.001 | 0 | 0 | 0 | 0 | 20 | 211 | S10 | 20.02.2013 | 120 | 10 | 8 |  | 60 | FALSE | FALSE |  |  |  | 10120001
PA7.200 | 4 | 00 | SYROB | RTB | МЕХАНИЧЕСКИЙ | 30 | СЛЕСАРНАЯ | НАРЕЗАТЬ РЕЗЬБУ, ЗАЧИСТИТЬ ЗАУСЕНЦЫ. Тара_ST00034. | СЛЕСАРНОЕ |  |  | 0 | 5 | 1 | 0 | 20 |  | 0 |  |  | PA7.200.004 | 0 | 0 | 0 | 0 | 20 | 233 | S33 | 21.02.2013 | 5 | 1 | 1 |  | 0 | FALSE | FALSE |  |  |  | 7200004
PA10.120 | 9 | 03 | SYROB | RTB | МЕХАНИЧЕСКИЙ | 30 | ФРЕЗЕРНАЯ | Тара_ST00034. | DART |  |  | 0 | 240 | 170 | 10 | 20 |  | 2 |  |  | PA10.120.009 | 0 | 0 | 0 | 0 | 20 | 211 | S10 | 21.02.2013 | 240 | 180 | 170 |  | 11 | FALSE | FALSE |  |  |  | 10120009
PA7.200-03 | 12 | 02 | SYROB | RTB | МЕХАНИЧЕСКИЙ | 30 | ФРЕЗЕРНАЯ | Согласно чертежу. Транспортировка деталей между участками и хранение с достаточной степенью защиты от повреждений и коррозии (плотно заворачивать детали в антикоррозийную бумагу FERROgard 70 (бумага с ингибитором коррозии)). Тара_ST00034. | DART |  |  | 0 | 60 | 2.8 | 0.2 | 30 |  | 2 |  |  | PA7.200.012-03 | 0 | 0 | 0 | 0 | 20 | 211 | S10 | 11.02.2021 | 60 | 3 | 2.8 |  | 40 | FALSE | FALSE |  |  |  | 720001203
PA10.230 | 2 | 00 | SYROB | RTB | МЕХАНИЧЕСКИЙ | 30 | СЛЕСАРНАЯ | НАРЕЗАТЬ РЕЗЬБУ, ЗАЧИСТИТЬ ЗАУСЕНЦЫ. Тара_ST00034. | СЛЕСАРНОЕ |  |  | 0 | 7 | 7 | 0 | 20 |  | 0 |  |  | PA10.230.002 | 0 | 0 | 0 | 0 | 20 | 233 | S33 | 26.02.2013 | 7 | 7 | 7 |  | 0 | FALSE | FALSE |  |  |  | 10230002
PA9.700 | 101 | 00 | SYROB | RTB | МЕХАНИЧЕСКИЙ | 30 | ТОКАРНАЯ | Согласно чережу.Тара_ST00034. | ТОКАРНЫЙ_УНИВ |  |  | 0 | 20 | 0.5 | 0.5 | 90 |  | 2 |  |  | PA9.700.101 | 0 | 0 | 0 | 0 | 20 | 205 | S05 | 24.07.2020 | 20 | 1 | 0.5 |  | 79 | FALSE | FALSE |  |  |  | 9700101
PA9.110 | 32 | 00 | SYROB | RTB | МЕХАНИЧЕСКИЙ | 30 | СЛЕСАРНАЯ | НАРЕЗАТЬ РЕЗЬБУ, ЗАЧИСТИТЬ ЗАУСЕНЦЫ. Во избежание коррозии завернуть детали в промасленную бумагу или FERROgard 70. Тара_ST00034. | СЛЕСАРНОЕ |  |  | 0 | 3 | 3 | 0 | 30 |  | 2 |  |  | PA9.110.032 | 0 | 0 | 0 | 0 | 20 | 233 | S33 | 28.02.2013 | 3 | 3 | 3 |  | 0 | FALSE | FALSE |  |  |  | 9110032
PA7.200 | 20 | 00 | SYROB | RTB | МЕХАНИЧЕСКИЙ | 30 | ФРЕЗЕРНАЯ |  | DART |  |  | 0 | 60 | 3.8 | 0.2 | 40 |  | 0 |  |  | PA7.200.020 | 0 | 0 | 0 | 0 | 20 | 211 | S10 | 22.02.2013 | 60 | 4 | 3.8 |  | 25 | FALSE | FALSE |  |  |  | 7200020
PA10.150 | 4 | 00 | SYROB | RTB | МЕХАНИЧЕСКИЙ | 30 | ТОКАРНАЯ | Тара_ST00034. | ТОКАРНЫЙ_УНИВ |  |  | 0 | 20 | 1 | 0.5 | 20 |  | 0 |  |  | PA10.150.004 | 0 | 0 | 0 | 0 | 20 | 205 | S05 | 22.02.2013 | 20 | 1.5 | 1 |  | 80 | FALSE | FALSE |  |  |  | 10150004
PA7.200 | 21 | 00 | SYROB | RTB | МЕХАНИЧЕСКИЙ | 30 | ФРЕЗЕРНАЯ |  | DART |  |  | 0 | 60 | 5.8 | 0.2 | 20 |  | 0 |  |  | PA7.200.021 | 0 | 0 | 0 | 0 | 20 | 211 | S10 | 22.02.2013 | 60 | 6 | 5.8 |  | 15 | FALSE | FALSE |  |  |  | 7200021
PA7.200 | 33 | 00 | SYROB | RTB | МЕХАНИЧЕСКИЙ | 30 | ФРЕЗЕРНАЯ | Фрезеровать согласно чертежу. Тара_ST00034. | DART |  |  | 0 | 120 | 8 | 2 | 20 |  | 2 |  |  | PA7.200.033 | 0 | 0 | 0 | 0 | 20 | 211 | S10 | 01.03.2013 | 120 | 10 | 8 |  | 12 | FALSE | FALSE |  |  |  | 7200033
PA10.100 | 21 | 00 | SYROB | RTB | МЕХАНИЧЕСКИЙ | 30 | ТОКАРНАЯ | Согласно чертежу. Во избежание коррозии завернуть детали в промасленную бумагу или FERROgard 70. Тара_ST00034. | ТОКАРНЫЙ_УНИВ |  |  | 0 | 20 | 0.75 | 0.25 | 60 |  | 2 |  |  | PA10.100.021 | 0 | 0 | 0 | 0 | 20 | 205 | S05 | 29.12.2020 | 20 | 1 | 0.75 |  | 82 | FALSE | FALSE |  |  |  | 10100021
PA9.110 | 16 | 00 | SYROB | RTB | МЕХАНИЧЕСКИЙ | 30 | ФРЕЗЕРНАЯ | Фрезеровать согласно чертежу. Паз R30×7 не выполнять. | DART |  |  | 0 | 90 | 34 | 5 | 20 |  | 2 |  |  | PA9.110.016 | 0 | 0 | 0 | 0 | 20 | 211 | S10 | 27.05.2013 | 90 | 39 | 34 |  | 35 | FALSE | FALSE |  |  | ИВАНОВ П.П. | 9110016
PA10.100 | 20 | 00 | SYROB | RTB | МЕХАНИЧЕСКИЙ | 30 | СЛЕСАРНАЯ |  | СЛЕСАРНОЕ |  |  | 0 | 5 | 5 | 0 | 40 |  | 0 |  |  | PA10.100.020 | 0 | 0 | 0 | 0 | 20 | 233 | S33 | 27.02.2013 | 5 | 5 | 5 |  | 0 | FALSE | FALSE |  |  |  | 10100020
PA9.110 | 18 | 00 | SYROB | RTB | МЕХАНИЧЕСКИЙ | 30 | ТЕРМИЧЕСКАЯ | 32…36HRCэ. Закалка - нагреть до 820-850°С и охладить в масле, далее отпуск при 500-550°С выдержать 2-3 часа, затем охлаждение на воздухе. ОСТ 3-5231-82. |  |  |  | 0 | 0 | 0 | 0 | 30 |  | 4 |  |  | PA9.110.018 | 0 | 0 | 0 | 0 | 20 | 217 | S17 | 08.12.2014 | 0 | 0 | 0 |  |  | FALSE | FALSE |  | Режимы | ЧЕРНЯК М.А. | 9110018
PA10.150 | 7 | 00 | SYROB | RTB | МЕХАНИЧЕСКИЙ | 30 | ТОКАРНАЯ |  | ТОКАРНЫЙ_УНИВ |  |  | 0 | 20 | 2 | 1 | 20 |  | 0 |  |  | PA10.150.007 | 0 | 0 | 0 | 0 | 20 | 205 | S05 | 25.02.2013 | 20 | 3 | 2 |  | 82 | FALSE | FALSE |  |  |  | 10150007
PA7.200 | 65 | 01 | SYROB | RTB | БТК | 30 | КОНТРОЛЬНАЯ | Тара_ST00034. |  |  |  | 0 | 0 | 0 | 0 | 0 |  | 0 |  |  | PA7.200.065 | 0 | 0 | 0 | 0 | 20 | 237 | S37 | 26.01.2012 | 0 | 0 | 0 |  | 0 | FALSE | FALSE |  |  |  | 7200065
PA10.261 | 2 | 00 | SYROB | RTB | БТК | 30 | КОНТРОЛЬНАЯ | Предохранить поверхности от царапин и повреждений . Наличие наклеенной с 2-х сторон защитной пленки на стекле обязательно. Тара_ST00034. |  |  |  | 0 | 0 | 0 | 0 | 30 |  | 0 |  |  | PA10.261.002 | 0 | 0 | 0 | 0 | 20 | 237 | S37 | 26.01.2012 | 0 | 0 | 0 |  | 0 | FALSE | FALSE |  |  |  | 10261002
PA7.200-01 | 65 | 01 | SYROB | RTB | БТК | 30 | КОНТРОЛЬНАЯ | Тара_ST00034. |  |  |  | 0 | 0 | 0 | 0 | 0 |  | 0 |  |  | PA7.200.065-01 | 0 | 0 | 0 | 0 | 20 | 237 | S37 | 26.01.2012 | 0 | 0 | 0 |  | 0 | FALSE | FALSE |  |  |  | 720006501
PA9.110 | 3 | 00 | SYROB | RTB | МЕХАНИЧЕСКИЙ | 30 | СЛЕСАРНАЯ | НАРЕЗАТЬ РЕЗЬБУ, ЗАЧИСТИТЬ ЗАУСЕНЦЫ. Тара_ST00034. | СЛЕСАРНОЕ |  |  | 0 | 5 | 5 | 0 | 20 |  | 0 |  |  | PA9.110.003 | 0 | 0 | 0 | 0 | 20 | 233 | S33 | 26.02.2013 | 5 | 5 | 5 |  | 0 | FALSE | FALSE |  |  |  | 9110003
PA9.110 | 5 | 02 | SYROB | RTB | МЕХАНИЧЕСКИЙ | 30 | СЛЕСАРНАЯ | ЗАЧИСТИТЬ ЗАУСЕНЦЫ.. | СЛЕСАРНОЕ |  |  | 0 | 2 | 3 | 0 | 20 |  | 3 |  |  | PA9.110.005 | 0 | 0 | 0 | 0 | 20 | 233 | S33 | 12.07.2013 | 2 | 3 | 3 |  | 0 | FALSE | FALSE |  |  |  | 9110005
PA10.230 | 3 | 02 | SYROB | RTB | МЕХАНИЧЕСКИЙ | 30 | СЛЕСАРНАЯ | ЗАЧИСТИТЬ ЗАУСЕНЦЫ. Тара_ST00034. | СЛЕСАРНОЕ |  |  | 0 | 7 | 7 | 0 | 0 |  | 0 |  |  | PA10.230.003 | 0 | 0 | 0 | 0 | 20 | 233 | S33 | 26.02.2013 | 7 | 7 | 7 |  | 0 | FALSE | FALSE |  |  |  | 10230003
PA10.110 | 3 | 01 | SYROB | RTB | МЕХАНИЧЕСКИЙ | 30 | СЛЕСАРНАЯ | НАРЕЗАТЬ РЕЗЬБУ, ЗАЧИСТИТЬ ЗАУСЕНЦЫ. Тара_ST00034. | СЛЕСАРНОЕ |  |  | 0 | 5 | 3 | 0 | 0 |  | 0 |  |  | PA10.110.003 | 0 | 0 | 0 | 0 | 20 | 233 | S33 | 20.01.2012 | 5 | 3 | 3 |  | 0 | FALSE | FALSE |  |  |  | 10110003
PA10.110-01 | 2 | 02 | SYROB | RTB | МЕХАНИЧЕСКИЙ | 30 | СЛЕСАРНАЯ | НАРЕЗАТЬ РЕЗЬБУ, ЗЕНКОВКИ Ø6,5х90°, ЗАЧИСТИТЬ ЗАУСЕНЦЫ. | СЛЕСАРНОЕ |  |  | 0 | 5 | 4 | 0 | 20 |  | 0 |  |  | PA10.110.002-01 | 0 | 0 | 0 | 0 | 20 | 233 | S33 | 16.04.2013 | 5 | 4 | 4 |  | 0 | FALSE | FALSE |  |  |  | 1011000201
PA9.110 | 7 | 00 | SYROB | RTB | БТК | 30 | КОНТРОЛЬНАЯ | Во избежание коррозии завернуть детали в промасленную бумагу или FERROgard 70. Тара_ST00034. |  |  |  | 0 | 0 | 0 | 0 | 30 |  | 2 |  |  | PA9.110.007 | 0 | 0 | 0 | 0 | 20 | 237 | S37 | 26.01.2012 | 0 | 0 | 0 |  | 0 | FALSE | FALSE |  |  |  | 9110007
PA10.110 | 1 | 03 | SYROB | RTB | МЕХАНИЧЕСКИЙ | 30 | СЛЕСАРНАЯ | НАРЕЗАТЬ РЕЗЬБУ, ЗАЧИСТИТЬ ЗАУСЕНЦЫ. Тара_ST00034. | СЛЕСАРНОЕ |  |  | 0 | 5 | 15 | 0 | 0 |  | 0 |  |  | PA10.110.001 | 0 | 0 | 0 | 0 | 20 | 233 | S33 | 30.01.2012 | 5 | 15 | 15 |  | 0 | FALSE | FALSE |  |  |  | 10110001
PA10.100 | 33 | 00 | SYROB | RTB | МЕХАНИЧЕСКИЙ | 30 | СЛЕСАРНАЯ | ЗАЧИСТИТЬ ЗАУСЕНЦЫ. Отогнуть концы согласно чертежу. Тара_ST00034. | СЛЕСАРНОЕ |  |  | 0 | 30 | 5 | 0 | 30 |  | 5 |  |  | PA10.100.033 | 0 | 0 | 0 | 0 | 20 | 233 | S33 | 01.03.2013 | 30 | 5 | 5 |  | 0 | FALSE | FALSE |  |  |  | 10100033
PA9.110 | 14 | 00 | SYROB | RTB | МЕХАНИЧЕСКИЙ | 30 | ФРЕЗЕРНАЯ | Тара_ST00034. | DART |  |  | 0 | 60 | 1.8 | 0.2 | 30 |  | 0 |  |  | PA9.110.014 | 0 | 0 | 0 | 0 | 20 | 211 | S10 | 08.12.2014 | 60 | 2 | 1.8 |  | 12 | FALSE | FALSE |  |  |  | 9110014
PA10.100 | 31 | 00 | SYROB | RTB | МЕХАНИЧЕСКИЙ | 30 | ТОКАРНАЯ |  | ТОКАРНЫЙ_УНИВ |  |  | 0 | 20 | 0.5 | 0.5 | 20 |  | 0 |  |  | PA10.100.031 | 0 | 0 | 0 | 0 | 20 | 205 | S05 | 27.02.2013 | 20 | 1 | 0.5 |  | 80 | FALSE | FALSE |  |  |  | 10100031
PA9.110 | 15 | 00 | SYROB | RTB | БТК | 30 | КОНТРОЛЬНАЯ | Тара_ST00034. |  |  |  | 0 | 0 | 0 | 0 | 0 |  | 0 |  |  | PA9.110.015 | 0 | 0 | 0 | 0 | 20 | 237 | S37 | 26.01.2012 | 0 | 0 | 0 |  | 0 | FALSE | FALSE |  |  |  | 9110015
PA9.110-01 | 19 | 00 | SYROB | RTB | МЕХАНИЧЕСКИЙ | 30 | ТЕРМИЧЕСКАЯ | 32…36HRC. Закалка - нагреть до 820-850°С и охладить в масле, далее отпуск при 500-550°С выдержать 2-3 часа, затем охлаждение на воздухе. ОСТ 3-5231-82. |  |  |  | 0 | 0 | 0 | 0 | 20 |  | 4 |  |  | PA9.110.019-01 | 0 | 0 | 0 | 0 | 20 | 217 | S17 | 08.12.2014 | 0 | 0 | 0 |  |  | FALSE | FALSE |  | Режимы | ЧЕРНЯК М.А. | 911001901
PA9.700 | 103 | 00 | SYROB | RTB | МЕХАНИЧЕСКИЙ | 30 | ФРЕЗЕРНАЯ | Согласно чережу.Тара_ST00034. | DART |  |  | 0 | 60 | 3 | 1 | 90 |  | 2 |  |  | PA9.700.103 | 0 | 0 | 0 | 0 | 20 | 211 | S10 | 24.07.2020 | 60 | 4 | 3 |  | 17 | FALSE | FALSE |  |  |  | 9700103
PA9.110-01 | 20 | 02 | SYROB | RTB | МЕХАНИЧЕСКИЙ | 30 | ФРЕЗЕРНАЯ | Согласно чертежу. | DART |  |  | 0 | 120 | 90 | 10 | 30 |  | 4 |  |  | PA9.110.020-01 | 0 | 0 | 0 | 0 | 20 | 211 | S10 | 09.12.2014 | 120 | 100 | 90 |  | 21 | FALSE | FALSE |  |  |  | 911002001
PA1.040 M | 9 | 00 | SYROB | RTB | МЕХАНИЧЕСКИЙ | 30 | СЛЕСАРНАЯ | НАРЕЗАТЬ РЕЗЬБУ, ЗАЧИСТИТЬ ЗАУСЕНЦЫ. | СЛЕСАРНОЕ |  |  | 0 | 3 | 0.5 | 0 | 40 |  | 0 |  |  | PA1.040.009 M | 0 | 0 | 0 | 0 | 20 | 233 | S33 | 28.02.2013 | 3 | 0.5 | 0.5 |  | 0 | FALSE | FALSE |  |  |  | 1040009
PA9.110 | 4 | 00 | SYROB | RTB | МЕХАНИЧЕСКИЙ | 30 | ШЛИФОВАЛЬНАЯ | Шлифовать две стороны в размер 5 (-0,12) выдерживая шероховатость Ra2,5 и допуск параллельности 0,05. припуск на обработку — 0,1 мм на сторону. Контроль линейных размеров 2,5(±0,05) и 2,8(±0,05). Во избежание коррозии завернуть детали в промасленную бум | ПЛОСКОШЛИФОВАЛЬНЫЙ |  |  | 0 | 30 | 2.5 | 0.5 | 30 |  | 3 |  |  | PA9.110.004 | 0 | 0 | 0 | 0 | 20 | 225 | S25 | 21.07.2020 | 30 | 3 | 2.5 |  |  | FALSE | FALSE |  | Замечание | ЧЕРНЯК М.А. | 9110004
PA10.120 | 1 | 04 | SYROB | RTB | МЕХАНИЧЕСКИЙ | 30 | ФРЕЗЕРНАЯ | Согласно чертежу.Транспортировка и хранение с достаточной степенью защиты от повреждений и коррозии. Тара_ST00034. | DART |  |  | 0 | 120 | 8 | 2 | 30 |  | 2 |  |  | PA10.120.001 | 0 | 0 | 0 | 0 | 20 | 211 | S10 | 20.02.2013 | 120 | 10 | 8 |  | 17 | FALSE | FALSE |  |  |  | 10120001
PA10.150 | 4 | 01 | SYROB | RTB | МЕХАНИЧЕСКИЙ | 30 | ТОКАРНАЯ | Тара_ST00034. | ТОКАРНЫЙ_УНИВ |  |  | 0 | 20 | 1 | 0.5 | 0 |  | 0 |  |  | PA10.150.004 | 0 | 0 | 0 | 0 | 20 | 205 | S05 | 22.02.2013 | 20 | 1.5 | 1 |  | 82 | FALSE | FALSE |  |  |  | 10150004
PA9.110 | 31 | 00 | SYROB | RTB | МЕХАНИЧЕСКИЙ | 30 | СЛЕСАРНАЯ | ЗАЧИСТИТЬ ЗАУСЕНЦЫ. Тара_ST00034. | СЛЕСАРНОЕ |  |  | 0 | 5 | 10 | 0 | 0 |  | 0 |  |  | PA9.110.031 | 0 | 0 | 0 | 0 | 20 | 233 | S33 | 17.09.2013 | 5 | 10 | 10 |  | 0 | FALSE | FALSE |  |  |  | 9110031
PA10.110-01 | 2 | 03 | SYROB | RTB | МЕХАНИЧЕСКИЙ | 30 | СЛЕСАРНАЯ | НАРЕЗАТЬ РЕЗЬБУ, ЗЕНКОВКИ Ø6,5х90°, ЗАЧИСТИТЬ ЗАУСЕНЦЫ. Транспортировка деталей между участками и хранение с достаточной степенью защиты от повреждений согласно технологической инструкции FI-0645 «Межоперационная упаковка деталей».Тара_ST00034. | СЛЕСАРНОЕ |  |  | 0 | 5 | 15 | 0 | 30 |  | 2 |  |  | PA10.110.002-01 | 0 | 0 | 0 | 0 | 20 | 233 | S33 | 20.11.2020 | 5 | 15 | 15 |  | 0 | FALSE | FALSE |  | 5 4 | ЧЕРНЯК М.А. | 1011000201
PA10.113 | 2 | 02 | SYROB | RTB | МЕХАНИЧЕСКИЙ | 30 | ФРЕЗЕРНАЯ | Согласно чертежу.Тара_ST00034. | MX |  |  | 0 | 60 | 1 | 1 | 60 |  | 0 |  |  | PA10.113.002 | 0 | 0 | 0 | 0 | 20 | 215 | S15 | 19.11.2020 | 60 | 2 | 1 |  | 61 | FALSE | FALSE |  |  |  | 10113002
PA10.110 | 1 | 05 | SYROB | RTB | МЕХАНИЧЕСКИЙ | 30 | СЛЕСАРНАЯ | НАРЕЗАТЬ РЕЗЬБУ, ЗАЧИСТИТЬ ЗАУСЕНЦЫ. Тара_ST00034. | СЛЕСАРНОЕ |  |  | 0 | 5 | 15 | 0 | 0 |  | 0 |  |  | PA10.110.001 | 0 | 0 | 0 | 0 | 20 | 233 | S33 | 30.01.2012 | 5 | 15 | 15 |  | 0 | FALSE | FALSE |  |  |  | 10110001
PA1.040 M | 9 | 02 | SYROB | RTB | МЕХАНИЧЕСКИЙ | 30 | СЛЕСАРНАЯ | НАРЕЗАТЬ РЕЗЬБУ, ЗАЧИСТИТЬ ЗАУСЕНЦЫ. | СЛЕСАРНОЕ |  |  | 0 | 3 | 0.5 | 0 | 0 |  | 0 |  |  | PA1.040.009M | 0 | 0 | 0 | 0 | 20 | 233 | S33 | 28.02.2013 | 3 | 0.5 | 0.5 |  | 0 | FALSE | FALSE |  |  |  | 1040009
PA10.100 | 23 | 02 | SYROB | RTB | МЕХАНИЧЕСКИЙ | 30 | ТОКАРНАЯ |  | ТОКАРНЫЙ_УНИВ |  |  | 0 | 20 | 0.5 | 0.5 | 0 |  | 0 |  |  | PA10.100.023 | 0 | 0 | 0 | 0 | 20 | 205 | S05 | 27.02.2013 | 20 | 1 | 0.5 |  | 80 | FALSE | FALSE |  |  |  | 10100023
PA7.200 | 18 | 01 | SYROB | RTB | МЕХАНИЧЕСКИЙ | 30 | СЛЕСАРНАЯ | ЗАЧИСТИТЬ ЗАУСЕНЦЫ. Тара_ST00034. | СЛЕСАРНОЕ |  |  | 0 | 5 | 2 | 0 | 0 |  | 0 |  |  | PA7.200.018 | 0 | 0 | 0 | 0 | 20 | 233 | S33 | 21.02.2013 | 5 | 2 | 2 |  | 0 | FALSE | FALSE |  |  |  | 7200018
PA9.110 | 2 | 03 | SYROB | RTB | МЕХАНИЧЕСКИЙ | 30 | ШЛИФОВАЛЬНАЯ | Шлифовать плоскости согласно эскизу W:\Technological Bureau\ЭСКИЗЫ ЗАГОТОВОК\Спектрон\ BRUT_PA9.110.002. Во избежание коррозии завернуть детали в промасленную бумагу. Тара_ST00034. | ПЛОСКОШЛИФОВАЛЬНЫЙ |  |  | 0 | 90 | 8 | 2 | 30 |  | 5 |  |  | PA9.110.002 | 0 | 0 | 0 | 0 | 20 | 225 | S25 | 17.12.2016 | 90 | 10 | 8 | Механический участок № 2 |  | FALSE | FALSE |  |  |  | 9110002
PA9.110 | 3 | 01 | SYROB | RTB | МЕХАНИЧЕСКИЙ | 30 | СЛЕСАРНАЯ | НАРЕЗАТЬ РЕЗЬБУ, ЗАЧИСТИТЬ ЗАУСЕНЦЫ. Тара_ST00034. | СЛЕСАРНОЕ |  |  | 0 | 5 | 5 | 0 | 0 |  | 0 |  |  | PA9.110.003 | 0 | 0 | 0 | 0 | 20 | 233 | S33 | 26.02.2013 | 5 | 5 | 5 |  | 0 | FALSE | FALSE |  |  |  | 9110003
PA9.110 | 15 | 01 | SYROB | RTB | БТК | 30 | КОНТРОЛЬНАЯ | Во избежание коррозии завернуть детали в промасленную бумагу или FERROgard 70. Тара_ST00034. |  |  |  | 0 | 0 | 0 | 0 | 60 |  | 2 |  |  | PA9.110.015 | 0 | 0 | 0 | 0 | 20 | 237 | S37 | 26.01.2012 | 0 | 0 | 0 |  | 0 | FALSE | FALSE |  |  |  | 9110015
PA10.230 | 2 | 01 | SYROB | RTB | МЕХАНИЧЕСКИЙ | 30 | СЛЕСАРНАЯ | НАРЕЗАТЬ РЕЗЬБУ, ЗАЧИСТИТЬ ЗАУСЕНЦЫ. Тара_ST00034. | СЛЕСАРНОЕ |  |  | 0 | 7 | 7 | 0 | 0 |  | 0 |  |  | PA10.230.002 | 0 | 0 | 0 | 0 | 20 | 233 | S33 | 26.02.2013 | 7 | 7 | 7 |  | 0 | FALSE | FALSE |  |  |  | 10230002
PA10.230 | 3 | 03 | SYROB | RTB | МЕХАНИЧЕСКИЙ | 30 | СЛЕСАРНАЯ | ЗАЧИСТИТЬ ЗАУСЕНЦЫ. Тара_ST00034. | СЛЕСАРНОЕ |  |  | 0 | 7 | 7 | 0 | 0 |  | 2 |  |  | PA10.230.003 | 0 | 0 | 0 | 0 | 20 | 233 | S33 | 26.02.2013 | 7 | 7 | 7 |  | 0 | FALSE | FALSE |  |  |  | 10230003
PA4.000 | 1 | 00 | SYROB | RTB | БТК | 30 | КОНТРОЛЬНАЯ | Тара_ST00034. |  |  |  | 0 | 0 | 0 | 0 | 35 |  | 2 |  |  | PA4.000.001 | 0 | 0 | 0 | 0 | 20 | 237 | S37 | 04.01.2018 | 0 | 0 | 0 |  | 0 | FALSE | FALSE |  |  |  | 4000001
PA4.105-04 | 1 | 00 | SYROB | RTB | МЕХАНИЧЕСКИЙ | 30 | СЛЕСАРНАЯ | ЗАЧИСТИТЬ ЗАУСЕНЦЫ. Тара_ST00034. | СЛЕСАРНОЕ |  |  | 0 | 3 | 2.5 | 0 | 0 |  | 0 |  |  | PA4.105.001-04 | 0 | 0 | 0 | 0 | 20 | 233 | S33 | 19.02.2013 | 3 | 2.5 | 2.5 |  | 0 | FALSE | FALSE |  |  |  | 410500104
PA5.100 | 7 | 01 | SYROB | RTB | МЕХАНИЧЕСКИЙ | 30 | ФРЕЗЕРНАЯ | Согласно чертежу. Во избежание коррозии завернуть детали в промасленную бумагу или FERROgard 70. Тара_ST00034. | DART |  |  | 0 | 45 | 4.8 | 0.2 | 30 |  | 2 |  |  | PA5.100.007 | 0 | 0 | 0 | 0 | 20 | 211 | S10 | 09.02.2021 | 45 | 5 | 4.8 |  | 15 | FALSE | FALSE |  |  |  | 5100007
PA5.111 | 131 | 02 | SYROB | RTB | МЕХАНИЧЕСКИЙ | 30 | ТОКАРНАЯ | Согласно чертежу. Тара_ST00034. | ТОКАРНЫЙ_УНИВ |  |  | 0 | 20 | 0.4 | 0.2 | 30 |  | 2 |  |  | PA5.111.131 | 0 | 0 | 0 | 0 | 20 | 205 | S05 | 19.02.2013 | 20 | 0.6 | 0.4 |  | 83 | FALSE | FALSE |  |  |  | 5111131
PA5.400 | 7 | 00 | SYROB | RTB | МЕХАНИЧЕСКИЙ | 30 | ФРЕЗЕРНАЯ |  | DART |  |  | 0 | 30 | 1.8 | 0.2 | 30 |  | 0 |  |  | PA5.400.007 | 0 | 0 | 0 | 0 | 20 | 211 | S10 | 17.09.2013 | 30 | 2 | 1.8 |  | 6 | FALSE | FALSE |  |  |  | 5400007
PA9.110 | 16 | 02 | SYROB | RTB | МЕХАНИЧЕСКИЙ | 30 | ФРЕЗЕРНАЯ | Фрезеровать согласно чертежу с учетом припуска по торцам (0,1 на сторону). Паз шириною 7 мм не выполнять.W:\Technological Bureau\ЭСКИЗЫ ЗАГОТОВОК\Спектрон\PA9.110.016\BRUT_2_PA9.110.016. Во избежание коррозии завернуть детали в промасленную бумагу или FE | DART |  |  | 0 | 90 | 34 | 4 | 30 |  | 4 |  |  | PA9.110.016 | 0 | 0 | 0 | 0 | 20 | 211 | S10 | 29.12.2020 | 90 | 38 | 34 |  | 15 | FALSE | FALSE |  | 38886 расчет наCN Замечание | ПАШКОВСКИЙ В. | 9110016
PA9.110 | 30 | 00 | SYROB | RTB | МЕХАНИЧЕСКИЙ | 30 | СЛЕСАРНАЯ | ЗАЧИСТИТЬ ЗАУСЕНЦЫ. Тара_ST00034. | СЛЕСАРНОЕ |  |  | 0 | 5 | 10 | 0 | 30 |  | 0 |  |  | PA9.110.030 | 0 | 0 | 0 | 0 | 20 | 233 | S33 | 17.09.2013 | 5 | 10 | 10 |  | 0 | FALSE | FALSE |  |  |  | 9110030
PA1.040 | 20 | 01 | SYROB | RTB | МЕХАНИЧЕСКИЙ | 30 | ФРЕЗЕРНАЯ |  | DART |  |  | 0 | 20 | 1.3 | 0.2 | 0 |  | 0 |  |  | PA1.040.020 | 0 | 0 | 0 | 0 | 20 | 211 | S10 | 18.02.2013 | 20 | 1.5 | 1.3 |  | 60 | FALSE | FALSE |  |  |  | 1040020
PA10.100 | 23 | 03 | SYROB | RTB | МЕХАНИЧЕСКИЙ | 30 | ТОКАРНАЯ | Согласно чертежу. Во избежание коррозии завернуть детали в промасленную бумагу или FERROgard 70. Тара_ST00034. | ТОКАРНЫЙ_УНИВ |  |  | 0 | 20 | 0.5 | 0.5 | 30 |  | 2 |  |  | PA10.100.023 | 0 | 0 | 0 | 0 | 20 | 205 | S05 | 27.02.2013 | 20 | 1 | 0.5 |  | 82 | FALSE | FALSE |  |  |  | 10100023
PA10.110 | 15 | 02 | SYROB | RTB | МЕХАНИЧЕСКИЙ | 30 | СЛЕСАРНАЯ | НАРЕЗАТЬ РЕЗЬБУ, ЗАЧИСТИТЬ ЗАУСЕНЦЫ. Тара_ST00034. | СЛЕСАРНОЕ |  |  | 0 | 5 | 1.5 | 0 | 0 |  | 3 |  |  | PA10.110.015 | 0 | 0 | 0 | 0 | 20 | 233 | S33 | 19.02.2013 | 5 | 1.5 | 1.5 |  | 0 | FALSE | FALSE |  |  |  | 10110015
PA10.110 | 16 | 02 | SYROB | RTB | МЕХАНИЧЕСКИЙ | 30 | СЛЕСАРНАЯ | НАРЕЗАТЬ РЕЗЬБУ, ЗАЧИСТИТЬ ЗАУСЕНЦЫ. Тара_ST00034. | СЛЕСАРНОЕ |  |  | 0 | 5 | 1.5 | 0 | 0 |  | 4 |  |  | PA10.110.016 | 0 | 0 | 0 | 0 | 20 | 233 | S33 | 19.02.2013 | 5 | 1.5 | 1.5 |  | 0 | FALSE | FALSE |  |  |  | 10110016
PA10.120 | 5 | 01 | SYROB | RTB | МЕХАНИЧЕСКИЙ | 30 | ФРЕЗЕРНАЯ | Согласно чертежу.Транспортировка деталей между участками и хранение с достаточной степенью защиты от повреждений согласно технологической инструкции FI-0645 «Межоперационная упаковка деталей».Тара_ST00034. | DART |  |  | 0 | 120 | 7 | 2 | 30 |  | 3 |  |  | PA10.120.005 | 0 | 0 | 0 | 0 | 20 | 211 | S10 | 20.11.2020 | 120 | 9 | 7 |  | 12 | FALSE | FALSE |  |  |  | 10120005
PA5.111 | 3 | 01 | SYROB | RTB | МЕХАНИЧЕСКИЙ | 30 | СЛЕСАРНАЯ | ЗАЧИСТИТЬ ЗАУСЕНЦЫ. Тара_ST00034. | СЛЕСАРНОЕ |  |  | 0 | 3 | 0.2 | 0 | 70 |  | 0 |  |  | PA5.111.003 | 0 | 0 | 0 | 0 | 20 | 233 | S33 | 23.06.2014 | 3 | 0.2 | 0.2 |  | 0 | FALSE | FALSE |  |  |  | 5111003
PA10.115 | 101 | 00 | SYROB | RTB | МЕХАНИЧЕСКИЙ | 30 | ФРЕЗЕРНАЯ | Согласно п.3 внутренние дефекты материала не допускаются.Транспортировка деталей между участками и хранение с достаточной степенью защиты от повреждений согласно технологической инструкции FI-0645 «Межоперационная упаковка деталей».Тара_ST00034. | DART |  |  | 0 | 180 | 13 | 3 | 30 |  | 2 |  |  | PA10.115.101 | 0 | 0 | 0 | 0 | 20 | 211 | S10 | 19.11.2020 | 180 | 16 | 13 | Механический участок № 2 | 16 | FALSE | FALSE |  |  | ЧЕРНЯК М.А. | 10115101
PA10.120-01 | 9 | 00 | SYROB | RTB | МЕХАНИЧЕСКИЙ | 30 | ФРЕЗЕРНАЯ | Тара_ST00034. | DART |  |  | 0 | 240 | 170 | 10 | 0 |  | 0 |  |  | PA10.120.009-01 | 0 | 0 | 0 | 0 | 20 | 211 | S10 | 21.02.2013 | 240 | 180 | 170 |  | 11 | FALSE | FALSE |  |  |  | 1012000901
PA10.150M | 2 | 00 | SYROB | RTB | МЕХАНИЧЕСКИЙ | 30 | ФРЕЗЕРНАЯ | Фрезеровать согласно чертежу. Транспортировка деталей между участками и хранение с достаточной степенью защиты от повреждений согласно технологической инструкции FI-0645 «Межоперационная упаковка деталей».Тара_ST00034. | DART |  |  | 0 | 120 | 14 | 1 | 30 |  | 2 |  |  | PA10.150.002M | 0 | 0 | 0 | 0 | 20 | 211 | S10 | 20.06.2014 | 120 | 15 | 14 |  | 25 | FALSE | FALSE |  |  |  | 10150002
PA10.230 | 2 | 03 | SYROB | RTB | МЕХАНИЧЕСКИЙ | 30 | СЛЕСАРНАЯ | НАРЕЗАТЬ РЕЗЬБУ, ЗАЧИСТИТЬ ЗАУСЕНЦЫ. Допускается не запиливать фаску 1х45* до конца в районе выступа согласовано с конструктором Пискун. Тара_ST00034. | СЛЕСАРНОЕ |  |  | 0 | 5 | 7 | 0 | 35 |  | 2 |  |  | PA10.230.002 | 0 | 0 | 0 | 0 | 20 | 233 | S33 | 26.09.2014 | 5 | 7 | 7 |  | 0 | FALSE | FALSE |  |  |  | 10230002
PA5.400 | 7 | 01 | SYROB | RTB | МЕХАНИЧЕСКИЙ | 30 | ФРЕЗЕРНАЯ |  | DART |  |  | 0 | 30 | 1.8 | 0.2 | 0 |  | 0 |  |  | PA5.400.007 | 0 | 0 | 0 | 0 | 20 | 211 | S10 | 17.09.2013 | 30 | 2 | 1.8 |  | 31 | FALSE | FALSE |  |  |  | 5400007
PA9.110 | 34 | 00 | SYROB | RTB | БТК | 30 | КОНТРОЛЬНАЯ | Тара_ST00034. |  |  |  | 0 | 0 | 0 | 0 | 0 |  | 0 |  |  | PA9.110.034 | 0 | 0 | 0 | 0 | 20 | 237 | S37 | 26.01.2012 | 0 | 0 | 0 |  | 0 | FALSE | FALSE |  |  |  | 9110034
PA9.110 | 24 | 00 | SYROB | RTB | МЕХАНИЧЕСКИЙ | 30 | ФРЕЗЕРНАЯ | Тара_ST00034 | MX |  |  | 0 | 30 | 1.4 | 0.1 | 5 |  | 0 |  |  | PA9.110.024 | 0 | 0 | 0 | 0 | 20 | 215 | S15 | 20.06.2014 | 30 | 1.5 | 1.4 |  | 60 | FALSE | FALSE |  |  |  | 9110024
PA9.110 | 25 | 00 | SYROB | RTB | МЕХАНИЧЕСКИЙ | 30 | ФРЕЗЕРНАЯ | Тара_ST00034 | DART |  |  | 0 | 90 | 15 | 1 | 5 |  | 0 |  |  | PA9.110.025 | 0 | 0 | 0 | 0 | 20 | 211 | S10 | 20.06.2014 | 90 | 16 | 15 |  | 11 | FALSE | FALSE |  |  |  | 9110025
PA9.110 | 26 | 00 | SYROB | RTB | МЕХАНИЧЕСКИЙ | 30 | ШЛИФОВАЛЬНАЯ | размер 4 выдерживая т/т чертежа. Во избежание коррозии завернуть детали в промасленную бумагу или FERROgard 70. Тара_ST00034. | ПЛОСКОШЛИФОВАЛЬНЫЙ |  |  | 0 | 30 | 4.2 | 1.2 | 30 |  | 5 |  |  | PA9.110.026 | 0 | 0 | 0 | 0 | 20 | 225 | S25 | 20.06.2014 | 30 | 5.4 | 4.2 |  |  | FALSE | FALSE |  |  |  | 9110026
PA10.115 | 201 | 00 | SYROB | RTB | МЕХАНИЧЕСКИЙ | 30 | ТОКАРНАЯ | Согласно чертежу.Транспортировка деталей между участками и хранение с достаточной степенью защиты от повреждений согласно технологической инструкции FI-0645 «Межоперационная упаковка деталей».Тара_ST00034. | ТОКАРНЫЙ_УНИВ |  |  | 0 | 60 | 0.5 | 0.5 | 30 |  | 0 |  |  | PA10.115.201 | 0 | 0 | 0 | 0 | 20 | 205 | S05 | 19.11.2020 | 60 | 1 | 0.5 |  | 83 | FALSE | FALSE |  |  |  | 10115201
PA5.100 | 33 | 00 | SYROB | RTB | МЕХАНИЧЕСКИЙ | 30 | СЛЕСАРНАЯ | НАРЕЗАТЬ РЕЗЬБУ, ЗАЧИСТИТЬ ЗАУСЕНЦЫ. Тара_ST00034. | СЛЕСАРНОЕ |  |  | 0 | 3 | 0.25 | 0 | 5 |  | 0 |  |  | PA5.100.033 | 0 | 0 | 0 | 0 | 20 | 233 | S33 | 13.08.2014 | 3 | 0.25 | 0.25 |  | 0 | FALSE | FALSE |  |  |  | 5100033
PA10.110 | 28 | 00 | SYROB | RTB | МЕХАНИЧЕСКИЙ | 30 | ФРЕЗЕРНАЯ | Тара_ST00034. | DART |  |  | 0 | 120 | 13 | 2 | 35 |  | 0 |  |  | PA10.110.028 | 0 | 0 | 0 | 0 | 20 | 211 | S10 | 20.06.2014 | 120 | 15 | 13 |  | 13 | FALSE | FALSE |  |  |  | 10110028
PA5.100 | 32 | 00 | SYROB | RTB | БТК | 30 | КОНТРОЛЬНАЯ | Тара_ST00034. |  |  |  | 0 | 0 | 0 | 0 | 5 |  | 0 |  |  | PA5.100.032 | 0 | 0 | 0 | 0 | 20 | 237 | S37 | 20.06.2014 | 0 | 0 | 0 |  | 0 | FALSE | FALSE |  |  |  | 5100032
PA5.200 | 92 | 00 | SYROB | RTB | МЕХАНИЧЕСКИЙ | 30 | СЛЕСАРНАЯ |  | СЛЕСАРНОЕ |  |  | 0 | 3 | 0.3 | 0 | 50 |  | 0 |  |  | PA5.200.092 | 0 | 0 | 0 | 0 | 20 | 233 | S33 | 08.12.2014 | 3 | 0.3 | 0.3 |  | 0 | FALSE | FALSE |  |  |  | 5200092
PA10.110 | 9 | 02 | SYROB | RTB | МЕХАНИЧЕСКИЙ | 30 | ФРЕЗЕРНАЯ | Согласно чертежу. Транспортировка деталей между участками и хранение с достаточной степенью защиты от повреждений согласно технологической инструкции FI-0645 «Межоперационная упаковка деталей».Тара_ST00034. | DART |  |  | 0 | 120 | 12 | 3 | 30 |  | 0 |  |  | PA10.110.009 | 0 | 0 | 0 | 0 | 20 | 211 | S10 | 19.02.2013 | 120 | 15 | 12 |  | 11 | FALSE | FALSE |  |  |  | 10110009
PA10.110 | 28 | 01 | SYROB | RTB | МЕХАНИЧЕСКИЙ | 30 | ФРЕЗЕРНАЯ | Согласно чертежу. Транспортировка деталей между участками и хранение с достаточной степенью защиты от повреждений согласно технологической инструкции FI-0645 «Межоперационная упаковка деталей».Тара_ST00034. | DART |  |  | 0 | 120 | 13 | 2 | 30 |  | 0 |  |  | PA10.110.028 | 0 | 0 | 0 | 0 | 20 | 211 | S10 | 20.06.2014 | 120 | 15 | 13 |  | 11 | FALSE | FALSE |  |  |  | 10110028
PA10.113-01 | 3 | 00 | SYROB | RTB | МЕХАНИЧЕСКИЙ | 30 | ТОКАРНАЯ | Согласно чертежу.Тара_ST00034. | ТОКАРНЫЙ_С_ЧПУ |  |  | 0 | 100 | 5 | 1 | 60 |  | 0 |  |  | PA10.113.003-01 | 0 | 0 | 0 | 0 | 20 | 200 | S00 | 19.11.2020 | 100 | 6 | 5 |  | 87 | FALSE | FALSE |  |  |  | 1011300301
PA10.230 | 2 | 04 | SYROB | RTB | МЕХАНИЧЕСКИЙ | 30 | СЛЕСАРНАЯ | НАРЕЗАТЬ РЕЗЬБУ, ЗАЧИСТИТЬ ЗАУСЕНЦЫ. Допускается не запиливать фаску 1х45* до конца в районе выступа согласовано с конструктором Пискун. Тара_ST00034. | СЛЕСАРНОЕ |  |  | 0 | 5 | 7 | 0 | 0 |  | 2 |  |  | PA10.230.002 | 0 | 0 | 0 | 0 | 20 | 233 | S33 | 26.09.2014 | 5 | 7 | 7 |  | 0 | FALSE | FALSE |  |  |  | 10230002
PA10.120 | 9 | 04 | SYROB | RTB | МЕХАНИЧЕСКИЙ | 30 | ФРЕЗЕРНАЯ | Тара_ST00034. | DART |  |  | 0 | 240 | 170 | 10 | 0 |  | 0 |  |  | PA10.120.009 | 0 | 0 | 0 | 0 | 20 | 211 | S10 | 21.02.2013 | 240 | 180 | 170 |  | 0 | FALSE | FALSE |  |  |  | 10120009
PA9.110 | 22 | 00 | SYROB | RTB | МЕХАНИЧЕСКИЙ | 30 | ТОКАРНАЯ | Согласно чертежу.Транспортировка деталей между участками и хранение с достаточной степенью защиты от повреждений и коррозии (плотно заворачивать детали в антикоррозийную бумагу FERROgard 70 (бумага с ингибитором коррозии)). Тара_ST00034. | ТОКАРНЫЙ_УНИВ |  |  | 0 | 30 | 1 | 0.5 | 30 |  | 2 |  |  | PA9.110.022 | 0 | 0 | 0 | 0 | 20 | 205 | S05 | 08.12.2014 | 30 | 1.5 | 1 |  | 71 | FALSE | FALSE |  |  |  | 9110022
PA10.120 | 10 | 02 | SYROB | RTB | МЕХАНИЧЕСКИЙ | 30 | ТОКАРНАЯ | Согласно чертежу. Тара_ST00034. | ТОКАРНЫЙ_С_ЧПУ |  |  | 0 | 30 | 2 | 0.5 | 30 |  | 0 |  |  | PA10.120.010 | 0 | 0 | 0 | 0 | 20 | 200 | S00 | 15.07.2020 | 30 | 2.5 | 2 |  | 84 | FALSE | FALSE |  |  |  | 10120010
PA10.150 M | 2 | 00 | SYROB | RTB | МЕХАНИЧЕСКИЙ | 30 | ФРЕЗЕРНАЯ | Фрезеровать согласно чертежу. Тара_ST00034. | DART |  |  | 0 | 120 | 14 | 1 | 0 |  | 0 |  |  | PA10.150.002 M | 0 | 0 | 0 | 0 | 20 | 211 | S10 | 20.06.2014 | 120 | 15 | 14 |  | 12 | FALSE | FALSE |  |  |  | 10150002
PA9.110 | 34 | 02 | SYROB | RTB | БТК | 30 | КОНТРОЛЬНАЯ | Изготавливаем по п.4 т.т.Тара_ST00034. |  |  |  | 0 | 0 | 0 | 0 | 10 |  | 0 |  |  | PA9.110.034 | 0 | 0 | 0 | 0 | 20 | 237 | S37 | 08.12.2014 | 0 | 0 | 0 |  | 0 | FALSE | FALSE |  |  |  | 9110034
PA5.400 | 3 | 02 | SYROB | RTB | МЕХАНИЧЕСКИЙ | 30 | ФРЕЗЕРНАЯ | Согласно чертежу. Во избежание коррозии завернуть детали в промасленную бумагу или FERROgard 70. Тара_ST00034. | DART |  |  | 0 | 30 | 1.8 | 0.2 | 30 |  | 0 |  |  | PA5.400.003 | 0 | 0 | 0 | 0 | 20 | 211 | S10 | 29.12.2020 | 30 | 2 | 1.8 |  | 61 | FALSE | FALSE |  |  |  | 5400003
PA10.150 M | 4 | 00 | SYROB | RTB | МЕХАНИЧЕСКИЙ | 30 | ТОКАРНАЯ | Согласно чертежу.Тара_ST00034 | ТОКАРНЫЙ_УНИВ |  |  | 0 | 20 | 1 | 0.5 | 30 |  | 0 |  |  | PA10.150.004 M | 0 | 0 | 0 | 0 | 20 | 205 | S05 | 22.02.2013 | 20 | 1.5 | 1 |  | 82 | FALSE | FALSE |  |  |  | 10150004
PA10.150 M | 7 | 00 | SYROB | RTB | МЕХАНИЧЕСКИЙ | 30 | ТЕРМИЧЕСКАЯ | 32…36 HRCэ |  |  |  | 0 | 0 | 0 | 0 | 30 |  | 2 |  |  | PA10.150.007 M | 0 | 0 | 0 | 0 | 20 | 217 | S17 | 23.10.2017 | 0 | 0 | 0 |  |  | FALSE | FALSE |  |  |  | 10150007
PA10.700 | 3 | 00 | SYROB | RTB | МЕХАНИЧЕСКИЙ | 30 | ТОКАРНАЯ | Тара_ST00034. | ТОКАРНЫЙ_УНИВ |  |  | 0 | 30 | 0.8 | 0.2 | 30 |  | 0 |  |  | PA10.700.003 | 0 | 0 | 0 | 0 | 20 | 205 | S05 | 08.12.2014 | 30 | 1 | 0.8 |  | 0 | FALSE | FALSE |  |  |  | 10700003
PA10.700 | 4 | 00 | SYROB | RTB | МЕХАНИЧЕСКИЙ | 30 | ТОКАРНАЯ | Согласно чертежу.Тара_ST00034. | ТОКАРНЫЙ_УНИВ |  |  | 0 | 10 | 0.3 | 0.2 | 30 |  | 2 |  |  | PA10.700.004 | 0 | 0 | 0 | 0 | 20 | 205 | S05 | 08.12.2014 | 10 | 0.5 | 0.3 |  | 71 | FALSE | FALSE |  |  |  | 10700004
PA10.100 | 3 | 00 | SYROB | RTB | МЕХАНИЧЕСКИЙ | 30 | ТОКАРНАЯ | Согласно чертежу.Тара_ST00034. | ТОКАРНЫЙ_УНИВ |  |  | 0 | 30 | 15 | 3 | 30 |  | 0 |  |  | PA10.100.003 | 0 | 0 | 0 | 0 | 20 | 205 | S05 | 02.05.2017 | 30 | 18 | 15 |  | 79 | FALSE | FALSE |  |  |  | 10100003
PA10.110 | 3 | 02 | SYROB | RTB | МЕХАНИЧЕСКИЙ | 30 | СЛЕСАРНАЯ | НАРЕЗАТЬ РЕЗЬБУ, ЗАЧИСТИТЬ ЗАУСЕНЦЫ. Тара_ST00034. | СЛЕСАРНОЕ |  |  | 0 | 5 | 3 | 0 | 0 |  | 2 |  |  | PA10.110.003 | 0 | 0 | 0 | 0 | 20 | 233 | S33 | 20.01.2012 | 5 | 3 | 3 |  | 0 | FALSE | FALSE |  |  |  | 10110003
PA1.040 | 21 | 02 | SYROB | RTB | МЕХАНИЧЕСКИЙ | 30 | ТОКАРНАЯ | На обратных оборотах снять заусенцы с резьбы резино-абразивным бруском на входе и выходе резьбы при необходимости. | ТОКАРНЫЙ_УНИВ |  |  | 0 | 30 | 0.5 | 0.1 | 0 |  | 0 |  |  | PA1.040.021 | 0 | 0 | 0 | 0 | 20 | 205 | S05 | 18.02.2013 | 30 | 0.6 | 0.5 |  | 0 | FALSE | FALSE |  |  |  | 1040021
PA9.110 | 25 | 01 | SYROB | RTB | МЕХАНИЧЕСКИЙ | 30 | ФРЕЗЕРНАЯ | Тара_ST00034 | DART |  |  | 0 | 90 | 15 | 1 | 0 |  | 0 |  |  | PA9.110.025 | 0 | 0 | 0 | 0 | 20 | 211 | S10 | 20.06.2014 | 90 | 16 | 15 |  | 21 | FALSE | FALSE |  |  |  | 9110025
PA6.000 | 51 | 01 | SYROB | RTB | МЕХАНИЧЕСКИЙ | 30 | СЛЕСАРНАЯ | ЗАЧИСТИТЬ ЗАУСЕНЦЫ. Отогнуть концы согласно чертежу. Тара_ST00034. | СЛЕСАРНОЕ |  |  | 0 | 5 | 2 | 0 | 30 |  | 2 |  |  | PA6.000.051 | 0 | 0 | 0 | 0 | 20 | 233 | S33 | 05.06.2019 | 5 | 2 | 2 |  | 0 | FALSE | FALSE |  |  |  | 6000051
PA9.700 | 410 | 00 | SYROB | RTB | МЕХАНИЧЕСКИЙ | 30 | ФИНИШНАЯ | ПРОМЫВКА И СУШКА. На поверхностях, указанных в п.1 т/т риски, забоины , царапины не допускаются. Использовать тару с индивидуальными ячейками, не допускающими выпадение из них. Тара_ST00034. |  |  |  | 0 | 0 | 0 | 0 | 60 |  | 3 |  |  | PA9.700.410 | 0 | 0 | 0 | 0 | 20 | 220 | S20 | 12.10.2017 | 0 | 0 | 0 |  | 0 | FALSE | FALSE |  |  | ИВАНОВ П.П. | 9700410
PA10.200 | 37 | 00 | SYROB | RTB | МЕХАНИЧЕСКИЙ | 30 | СЛЕСАРНАЯ | ЗАЧИСТИТЬ ЗАУСЕНЦЫ. Тара_ST00034. | СЛЕСАРНОЕ |  |  | 0 | 3 | 1 | 0 | 30 |  | 0 |  |  | PA10.200.037 | 0 | 0 | 0 | 0 | 20 | 233 | S33 | 21.08.2012 | 3 | 1 | 1 |  | 0 | FALSE | FALSE |  |  |  | 10200037
PA1.040 | 10 | 01 | SYROB | RTB | МЕХАНИЧЕСКИЙ | 30 | ФРЕЗЕРНАЯ | Согласно чертежу. Тара_ST00034. | MX |  |  | 0 | 30 | 0.4 | 0.1 | 900 |  | 3 |  |  | PA1.040.010 | 0 | 0 | 0 | 0 | 20 | 215 | S15 | 21.04.2020 | 30 | 0.5 | 0.4 |  | 60 | FALSE | FALSE |  |  |  | 1040010
PA1.040 | 21 | 03 | SYROB | RTB | МЕХАНИЧЕСКИЙ | 30 | ТОКАРНАЯ | На обратных оборотах снять заусенцы с резьбы резино-абразивным бруском на входе и выходе резьбы при необходимости. Тара_ST00034. | ТОКАРНЫЙ_УНИВ |  |  | 0 | 30 | 0.5 | 0.1 | 30 |  | 0 |  |  | PA1.040.021 | 0 | 0 | 0 | 0 | 20 | 205 | S05 | 18.02.2013 | 30 | 0.6 | 0.5 |  | 71 | FALSE | FALSE |  |  |  | 1040021
PA10.120M | 9 | 01 | SYROB | RTB | МЕХАНИЧЕСКИЙ | 30 | ФРЕЗЕРНАЯ | Гравировать нумерацию 1,2,3 на всех деталях , шрифт нормальный, читаемый (не узкий, не широкий), соблюдать ориентацию цифр согласно чертежу. Тара_ST00034. | DART |  |  | 0 | 240 | 170 | 10 | 30 |  | 0 |  |  | PA10.120.009M | 0 | 0 | 0 | 0 | 20 | 211 | S10 | 28.10.2015 | 240 | 180 | 170 |  | 11 | FALSE | FALSE |  |  |  | 10120009
PA6.000-01 | 45 | 01 | SYROB | RTB | МЕХАНИЧЕСКИЙ | 30 | СЛЕСАРНАЯ | НАРЕЗАТЬ РЕЗЬБУ, ЗАЧИСТИТЬ ЗАУСЕНЦЫ. Тара_ST00034. | СЛЕСАРНОЕ |  |  | 0 | 3 | 1 | 0 | 30 |  | 2 |  |  | PA6.000.045-01 | 0 | 0 | 0 | 0 | 20 | 233 | S33 | 24.07.2020 | 3 | 1 | 1 |  | 0 | FALSE | FALSE |  |  |  | 600004501
PA6.000-01 | 44 | 01 | SYROB | RTB | МЕХАНИЧЕСКИЙ | 30 | СЛЕСАРНАЯ | НАРЕЗАТЬ РЕЗЬБУ, ЗАЧИСТИТЬ ЗАУСЕНЦЫ. Тара_ST00034. | СЛЕСАРНОЕ |  |  | 0 | 5 | 1.5 | 0 | 0 |  | 0 |  |  | PA6.000.044-01 | 0 | 0 | 0 | 0 | 20 | 233 | S33 | 31.01.2012 | 5 | 1.5 | 1.5 |  | 0 | FALSE | FALSE |  |  |  | 600004401
PA9.110 | 25 | 02 | SYROB | RTB | МЕХАНИЧЕСКИЙ | 30 | ФРЕЗЕРНАЯ | Тара_ST00034 | DART |  |  | 0 | 90 | 15 | 1 | 0 |  | 0 |  |  | PA9.110.025 | 0 | 0 | 0 | 0 | 20 | 211 | S10 | 20.06.2014 | 90 | 16 | 15 |  | 12 | FALSE | FALSE |  |  |  | 9110025
PA9.110 | 30 | 01 | SYROB | RTB | МЕХАНИЧЕСКИЙ | 30 | СЛЕСАРНАЯ | ЗАЧИСТИТЬ ЗАУСЕНЦЫ. Тара_ST00034. | СЛЕСАРНОЕ |  |  | 0 | 5 | 10 | 0 | 0 |  | 0 |  |  | PA9.110.030 | 0 | 0 | 0 | 0 | 20 | 233 | S33 | 17.09.2013 | 5 | 10 | 10 |  | 0 | FALSE | FALSE |  |  |  | 9110030
PA9.110 | 34 | 03 | SYROB | RTB | БТК | 30 | КОНТРОЛЬНАЯ | Изготавливаем по п.4 т.т.Тара_ST00034. |  |  |  | 0 | 0 | 0 | 0 | 0 |  | 0 |  |  | PA9.110.034 | 0 | 0 | 0 | 0 | 20 | 237 | S37 | 08.12.2014 | 0 | 0 | 0 |  | 0 | FALSE | FALSE |  |  |  | 9110034
PA6.000 | 55 | 01 | SYROB | RTB | МЕХАНИЧЕСКИЙ | 30 | ФИНИШНАЯ | ПРОМЫВКА И СУШКА. |  |  |  | 0 | 0 | 0 | 0 | 30 |  | 0 |  |  | PA6.000.055 | 0 | 0 | 0 | 0 | 20 | 220 | S20 | 06.05.2016 | 0 | 0 | 0 |  | 0 | FALSE | FALSE |  |  |  | 6000055
PA1.040M | 2 | 02 | SYROB | RTB | МЕХАНИЧЕСКИЙ | 30 | СЛЕСАРНАЯ | НАРЕЗАТЬ РЕЗЬБУ, ЗАЧИСТИТЬ ЗАУСЕНЦЫ. Тара_ST00034. | СЛЕСАРНОЕ |  |  | 0 | 5 | 1 | 0 | 150 |  | 0 |  |  | PA1.040.002M | 0 | 0 | 0 | 0 | 20 | 233 | S33 | 20.04.2020 | 5 | 1 | 1 |  | 0 | FALSE | FALSE |  |  |  | 1040002
PA1.040 | 20 | 02 | SYROB | RTB | МЕХАНИЧЕСКИЙ | 30 | ФРЕЗЕРНАЯ |  | DART |  |  | 0 | 20 | 1.3 | 0.2 | 0 |  | 0 |  |  | PA1.040.020 | 0 | 0 | 0 | 0 | 20 | 211 | S10 | 18.02.2013 | 20 | 1.5 | 1.3 |  | 30 | FALSE | FALSE |  |  |  | 1040020
PA10.180 | 1 | 06 | SYROB | RTB | МЕХАНИЧЕСКИЙ | 30 | СЛЕСАРНАЯ | ЗАЧИСТИТЬ ЗАУСЕНЦЫ. Тара_ST00034. | СЛЕСАРНОЕ |  |  | 0 | 5 | 2 | 0 | 30 |  | 0 |  |  | PA10.180.001 | 0 | 0 | 0 | 0 | 20 | 233 | S33 | 14.10.2016 | 5 | 2 | 2 |  | 0 | FALSE | FALSE |  |  |  | 10180001
PA6.000-01 | 44 | 02 | SYROB | RTB | МЕХАНИЧЕСКИЙ | 30 | СЛЕСАРНАЯ | НАРЕЗАТЬ РЕЗЬБУ, ЗАЧИСТИТЬ ЗАУСЕНЦЫ. Тара_ST00034. | СЛЕСАРНОЕ |  |  | 0 | 5 | 1.5 | 0 | 0 |  | 2 |  |  | PA6.000.044-01 | 0 | 0 | 0 | 0 | 20 | 233 | S33 | 31.01.2012 | 5 | 1.5 | 1.5 |  | 0 | FALSE | FALSE |  |  |  | 600004401
PA6.000 | 56 | 01 | SYROB | RTB | МЕХАНИЧЕСКИЙ | 30 | СЛЕСАРНАЯ | ЗАЧИСТИТЬ ЗАУСЕНЦЫ. Тара_ST00057 | СЛЕСАРНОЕ |  |  | 0 | 3 | 0.1 | 0 | 60 |  | 3 |  |  | PA6.000.056 | 0 | 0 | 0 | 0 | 20 | 233 | S33 | 17.10.2016 | 3 | 0.1 | 0.1 |  | 0 | FALSE | FALSE |  |  |  | 6000056
PA7.200-01 | 71 | 00 | SYROB | RTB | МЕХАНИЧЕСКИЙ | 30 | СЛЕСАРНАЯ | НАРЕЗАТЬ РЕЗЬБУ, ЗАЧИСТИТЬ ЗАУСЕНЦЫ. Тара_ST00034. | СЛЕСАРНОЕ |  |  | 0 | 3 | 2.5 | 0 | 20 |  | 2 |  |  | PA7.200.071-01 | 0 | 0 | 0 | 0 | 20 | 233 | S33 | 17.10.2016 | 3 | 2.5 | 2.5 |  | 0 | FALSE | FALSE |  |  |  | 720007101
PA7.200-02 | 71 | 00 | SYROB | RTB | МЕХАНИЧЕСКИЙ | 30 | СЛЕСАРНАЯ | НАРЕЗАТЬ РЕЗЬБУ, ЗАЧИСТИТЬ ЗАУСЕНЦЫ. Тара_ST00034. | СЛЕСАРНОЕ |  |  | 0 | 3 | 2.5 | 0 | 0 |  | 0 |  |  | PA7.200.071-02 | 0 | 0 | 0 | 0 | 20 | 233 | S33 | 17.10.2016 | 3 | 2.5 | 2.5 |  | 0 | FALSE | FALSE |  |  |  | 720007102
PA7.200 | 72 | 00 | SYROB | RTB | МЕХАНИЧЕСКИЙ | 30 | СЛЕСАРНАЯ | НАРЕЗАТЬ РЕЗЬБУ, ЗАЧИСТИТЬ ЗАУСЕНЦЫ. Тара_ST00034. | СЛЕСАРНОЕ |  |  | 0 | 3 | 0.8 | 0 | 20 |  | 2 |  |  | PA7.200.072 | 0 | 0 | 0 | 0 | 20 | 233 | S33 | 17.10.2016 | 3 | 0.8 | 0.8 |  | 0 | FALSE | FALSE |  |  |  | 7200072
PA7.200 | 69 | 00 | SYROB | RTB | МЕХАНИЧЕСКИЙ | 30 | ТОКАРНАЯ | Согласно чертежу. Во избежание коррозии завернуть детали в промасленную бумагу или FERROgard 70. Тара_ST00034. | ТОКАРНЫЙ_УНИВ |  |  | 0 | 20 | 0.5 | 0.2 | 30 |  | 0 |  |  | PA7.200.069 | 0 | 0 | 0 | 0 | 20 | 205 | S05 | 17.10.2016 | 20 | 0.7 | 0.5 |  | 71 | FALSE | FALSE |  |  |  | 7200069
PA9.110-01 | 8 | 00 | SYROB | RTB | МЕХАНИЧЕСКИЙ | 30 | СЛЕСАРНАЯ | ЗАЧИСТИТЬ ЗАУСЕНЦЫ. Тара_ST00034. | СЛЕСАРНОЕ |  |  | 0 | 1 | 0.2 | 0 | 30 |  | 2 |  |  | PA9.110.008-01 | 0 | 0 | 0 | 0 | 20 | 233 | S33 | 17.10.2016 | 1 | 0.2 | 0.2 |  | 0 | FALSE | FALSE |  |  |  | 911000801
PA9.110M | 24 | 01 | SYROB | RTB | МЕХАНИЧЕСКИЙ | 30 | ФРЕЗЕРНАЯ | Согласно чертежу. Во избежание коррозии завернуть детали в промасленную бумагу или FERROgard 70. Тара_ST00034 | MX |  |  | 0 | 30 | 1.9 | 0.1 | 30 |  | 0 |  |  | PA9.110.024M | 0 | 0 | 0 | 0 | 20 | 215 | S15 | 29.12.2020 | 30 | 2 | 1.9 |  | 60 | FALSE | FALSE |  |  |  | 9110024
PA9.110-01 | 34 | 03 | SYROB | RTB | БТК | 30 | КОНТРОЛЬНАЯ | Изготавливаем по п.4 т.т.Тара_ST00034. |  |  |  | 0 | 0 | 0 | 0 | 0 |  | 2 |  |  | PA9.110.034-01 | 0 | 0 | 0 | 0 | 20 | 237 | S37 | 08.12.2014 | 0 | 0 | 0 |  | 0 | FALSE | FALSE |  |  |  | 911003401
PA9.110 | 37 | 00 | SYROB | RTB | МЕХАНИЧЕСКИЙ | 30 | ФРЕЗЕРНАЯ | Тара_ST00034 | DART |  |  | 0 | 120 | 20 | 2 | 30 |  | 0 |  |  | PA9.110.037 | 0 | 0 | 0 | 0 | 20 | 211 | S10 | 17.10.2016 | 120 | 22 | 20 |  | 19 | FALSE | FALSE |  |  |  | 9110037
PA6.000 | 41 | 01 | SYROB | RTB | МЕХАНИЧЕСКИЙ | 30 | ТОКАРНАЯ |  | ТОКАРНЫЙ_УНИВ |  |  | 0 | 20 | 0.3 | 0.2 | 0 |  | 0 |  |  | PA6.000.041 | 0 | 0 | 0 | 0 | 20 | 205 | S05 | 17.08.2012 | 20 | 0.5 | 0.3 |  | 80 | FALSE | FALSE |  |  |  | 6000041
PA9.110 | 38 | 00 | SYROB | RTB | МЕХАНИЧЕСКИЙ | 30 | СЛЕСАРНАЯ | ЗАЧИСТИТЬ ЗАУСЕНЦЫ. Тара_ST00034. | СЛЕСАРНОЕ |  |  | 0 | 3 | 0.5 | 0 | 30 |  | 0 |  |  | PA9.110.038 | 0 | 0 | 0 | 0 | 20 | 233 | S33 | 02.05.2017 | 3 | 0.5 | 0.5 |  | 0 | FALSE | FALSE |  |  |  | 9110038
PA10.230 | 3 | 04 | SYROB | RTB | МЕХАНИЧЕСКИЙ | 30 | СЛЕСАРНАЯ | ЗАЧИСТИТЬ ЗАУСЕНЦЫ. Транспортировка деталей между участками и хранение с достаточной степенью защиты от повреждений согласно технологической инструкции FI-0645 «Межоперационная упаковка деталей».Тара_ST00034. | СЛЕСАРНОЕ |  |  | 0 | 10 | 10 | 0 | 30 |  | 3 |  |  | PA10.230.003 | 0 | 0 | 0 | 0 | 20 | 233 | S33 | 02.05.2017 | 10 | 10 | 10 |  | 0 | FALSE | FALSE |  |  |  | 10230003
PA10.200 | 37 | 01 | SYROB | RTB | МЕХАНИЧЕСКИЙ | 30 | СЛЕСАРНАЯ | НАРЕЗАТЬ РЕЗЬБУ, ЗАЧИСТИТЬ ЗАУСЕНЦЫ. Тара_ST00034. | СЛЕСАРНОЕ |  |  | 0 | 3 | 1 | 0 | 30 |  | 0 |  |  | PA10.200.037 | 0 | 0 | 0 | 0 | 20 | 233 | S33 | 02.05.2017 | 3 | 1 | 1 |  | 0 | FALSE | FALSE |  |  |  | 10200037
PA7.200 - 01 | 11 | 00 | SYROB | RTB | МЕХАНИЧЕСКИЙ | 30 | ФРЕЗЕРНАЯ | Тара_ST00034. | DART |  |  | 0 | 60 | 2.1 | 0.2 | 30 |  | 0 |  |  | PA7.200.011 - 01 | 0 | 0 | 0 | 0 | 20 | 211 | S10 | 02.05.2017 | 60 | 2.3 | 2.1 |  | 30 | FALSE | FALSE |  |  |  | 720001101
PA10.700 | 3 | 01 | SYROB | RTB | МЕХАНИЧЕСКИЙ | 30 | ТОКАРНАЯ | Согласно чертежу.Тара_ST00034. | ТОКАРНЫЙ_УНИВ |  |  | 0 | 15 | 0.8 | 0.2 | 30 |  | 2 |  |  | PA10.700.003 | 0 | 0 | 0 | 0 | 20 | 205 | S05 | 08.12.2014 | 15 | 1 | 0.8 |  | 80 | FALSE | FALSE |  |  |  | 10700003
PA10.100M | 22 | 00 | SYROB | RTB | МЕХАНИЧЕСКИЙ | 30 | СЛЕСАРНАЯ | ЗАЧИСТИТЬ ЗАУСЕНЦЫ. Тара_ST00034. | СЛЕСАРНОЕ |  |  | 0 | 3 | 0.5 | 0 | 30 |  | 2 |  |  | PA10.100.022M | 0 | 0 | 0 | 0 | 20 | 233 | S33 | 02.05.2017 | 3 | 0.5 | 0.5 |  | 0 | FALSE | FALSE |  |  |  | 10100022
PA10.200 | 12 | 00 | SYROB | RTB | МЕХАНИЧЕСКИЙ | 30 | СЛЕСАРНАЯ | ЗАЧИСТИТЬ ЗАУСЕНЦЫ. Тара_ST00034. | СЛЕСАРНОЕ |  |  | 0 | 1.5 | 0.25 | 0 | 60 |  | 2 |  |  | PA10.200.012 | 0 | 0 | 0 | 0 | 20 | 233 | S33 | 24.07.2020 | 1.5 | 0.25 | 0.25 |  | 0 | FALSE | FALSE |  |  |  | 10200012
PA10.110 | 19 | 01 | SYROB | RTB | МЕХАНИЧЕСКИЙ | 30 | СЛЕСАРНАЯ | НАРЕЗАТЬ РЕЗЬБУ, ЗАЧИСТИТЬ ЗАУСЕНЦЫ, развальцевать отверстие под резьбу М6 и нарезать резьбу. Тара_ST00034. | СЛЕСАРНОЕ |  |  | 0 | 5 | 1 | 0 | 30 |  | 3 |  |  | PA10.110.019 | 0 | 0 | 0 | 0 | 20 | 233 | S33 | 06.12.2017 | 5 | 1 | 1 |  | 0 | FALSE | FALSE |  |  |  | 10110019
PA6.000 | 53 | 01 | SYROB | RTB | МЕХАНИЧЕСКИЙ | 30 | ТОКАРНАЯ | На обратных оборотах снять заусенцы с резьбы резино-абразивным бруском на входе и выходе резьбы при необходимости.Тара_ST00034. | ТОКАРНЫЙ_УНИВ |  |  | 0 | 30 | 0.7 | 0.3 | 30 |  | 2 |  |  | PA6.000.053 | 0 | 0 | 0 | 0 | 20 | 205 | S05 | 15.07.2020 | 30 | 1 | 0.7 |  | 71 | FALSE | FALSE |  |  |  | 6000053
PA10.220 | 1 | 01 | SYROB | RTB | МЕХАНИЧЕСКИЙ | 30 | СЛЕСАРНАЯ | ЗАЧИСТИТЬ ЗАУСЕНЦЫ | СЛЕСАРНОЕ |  |  | 0 | 5 | 10 | 0 | 2 |  | 2 |  |  | PA10.220.001 | 0 | 0 | 0 | 0 | 20 | 233 | S33 | 09.06.2017 | 5 | 10 | 10 |  | 0 | FALSE | FALSE |  |  |  | 10220001
PA10.210 | 0 | 11 | SYROB | RTB | МЕХАНИЧЕСКИЙ | 30 | ТЕРМИЧЕСКАЯ | 160°C…170°Cвыдержка10…12часов | ПЕЧЬ-СУШИЛКА ULE-500 |  |  | 0 | 0 | 0 | 0 | 2 |  | 0 |  |  | PA10.210.000 | 0 | 0 | 0 | 0 | 20 | 218 | S17 | 15.06.2017 | 0 | 0 | 0 |  |  | FALSE | FALSE |  |  |  | 10210000
PA1.040M | 9 | 02 | SYROB | RTB | МЕХАНИЧЕСКИЙ | 30 | СЛЕСАРНАЯ | НАРЕЗАТЬ РЕЗЬБУ, ЗАЧИСТИТЬ ЗАУСЕНЦЫ. Тара_ST00034. | СЛЕСАРНОЕ |  |  | 0 | 5 | 1 | 0 | 150 |  | 2 |  |  | PA1.040.009M | 0 | 0 | 0 | 0 | 20 | 233 | S33 | 20.04.2020 | 5 | 1 | 1 |  | 0 | FALSE | FALSE |  |  |  | 1040009
PA9.110-003 | 8 | 01 | SYROB | RTB | МЕХАНИЧЕСКИЙ | 30 | СЛЕСАРНАЯ | ЗАЧИСТИТЬ ЗАУСЕНЦЫ. Тара_ST00034. | СЛЕСАРНОЕ |  |  | 0 | 1 | 0.2 | 0 | 0 |  | 2 |  |  | PA9.110.008-003 | 0 | 0 | 0 | 0 | 20 | 233 | S33 | 17.10.2016 | 1 | 0.2 | 0.2 |  | 0 | FALSE | FALSE |  |  |  | 9110008003
PA1.040M | 20 | 00 | SYROB | RTB | МЕХАНИЧЕСКИЙ | 30 | ФРЕЗЕРНАЯ | Согласно чертежу.Тара_ST00034 | MX |  |  | 0 | 20 | 1.2 | 0.3 | 30 |  | 3 |  |  | PA1.040.020M | 0 | 0 | 0 | 0 | 20 | 215 | S15 | 29.12.2020 | 20 | 1.5 | 1.2 |  | 60 | FALSE | FALSE |  | согл. Расчетам | ЧЕРНЯК М.А. | 1040020
PA10.150 M | 8 | 01 | SYROB | RTB | МЕХАНИЧЕСКИЙ | 30 | СЛЕСАРНАЯ | НАРЕЗАТЬ РЕЗЬБУ, ЗАЧИСТИТЬ ЗАУСЕНЦЫ. Тара_ST00034. | СЛЕСАРНОЕ |  |  | 0 | 5 | 4 | 0 | 30 |  | 0 |  |  | PA10.150.008M | 0 | 0 | 0 | 0 | 20 | 233 | S33 | 07.09.17 | 5 | 4 | 4 |  | 0 | FALSE | FALSE |  |  |  | 10150008
PA10.200 | 37 | 02 | SYROB | RTB | МЕХАНИЧЕСКИЙ | 30 | СЛЕСАРНАЯ | НАРЕЗАТЬ РЕЗЬБУ, ЗАЧИСТИТЬ ЗАУСЕНЦЫ. Тара_ST00034. | СЛЕСАРНОЕ |  |  | 0 | 3 | 1 | 0 | 0 |  | 0 |  |  | PA10.200.037 | 0 | 0 | 0 | 0 | 20 | 233 | S33 | 02.05.2017 | 3 | 1 | 1 |  | 0 | FALSE | FALSE |  |  |  | 10200037
PA4.010 | 7 | 00 | SYROB | RTB | МЕХАНИЧЕСКИЙ | 30 | ФРЕЗЕРНАЯ | Согласно чертежу.Тара_ST00034. | MX |  |  | 0 | 20 | 0.3 | 0.2 | 60 |  | 0 |  |  | PA4.010.007 | 0 | 0 | 0 | 0 | 20 | 215 | S15 | 18.02.2013 | 20 | 0.5 | 0.3 |  | 60 | FALSE | FALSE |  |  |  | 4010007
PA5.200-01 | 80 | 00 | SYROB | RTB | МЕХАНИЧЕСКИЙ | 30 | ТОКАРНАЯ | Согласно чертежу.Тара_ST00034. | ТОКАРНЫЙ_УНИВ |  |  | 0 | 30 | 1.3 | 0.2 | 30 |  | 0 |  |  | PA5.200.080-01 | 0 | 0 | 0 | 0 | 20 | 205 | S05 | 11.02.2021 | 30 | 1.5 | 1.3 |  | 82 | FALSE | FALSE |  |  |  | 520008001
PA9.110-01 | 20 | 03 | SYROB | RTB | МЕХАНИЧЕСКИЙ | 30 | ФРЕЗЕРНАЯ | Обр-ть cогласно чертежу. В конце размера 85 и углом 40* допускается радиус R2 (согласовано Валицкой с конструктором Пискуном 23.09.14). Тара_ST00034. | DART |  |  | 0 | 180 | 120 | 10 | 30 |  | 3 |  |  | PA9.110.020-01 | 0 | 0 | 0 | 0 | 20 | 211 | S10 | 29.06.2020 | 180 | 130 | 120 | Механический участок № 2 | 21 | FALSE | FALSE |  |  |  | 911002001
PA9.110 | 37 | 01 | SYROB | RTB | МЕХАНИЧЕСКИЙ | 30 | ФРЕЗЕРНАЯ | Обр-ть cогласно чертежу и ДОСЬЕ FAO; Опер. 010. Транспортировка деталей между участками и хранение с достаточной степенью защиты от повреждений и коррозии. Тара_ST00034. | CN |  |  | 0 | 30 | 3.5 | 1 | 30 |  | 2 |  |  | PA9.110.037 | 0 | 0 | 0 | 0 | 20 | 210 | S10 | 17.09.2020 | 30 | 4.5 | 3.5 |  | 48 | FALSE | FALSE |  | ( з-з 38886 20мин) | ЧЕРНЯК М.А. | 9110037
PA6.000 | 59 | 00 | SYROB | RTB | МЕХАНИЧЕСКИЙ | 30 | ФРЕЗЕРНАЯ |  | DART |  |  | 0 | 30 | 1.7 | 0.3 | 50 |  | 0 |  |  | PA6.000.059 | 0 | 0 | 0 | 0 | 20 | 211 | S10 | 07.09.17 | 30 | 2 | 1.7 |  | 21 | FALSE | FALSE |  |  |  | 6000059
PA16.314 | 1 | 00 | SYROB | RTB | МЕХАНИЧЕСКИЙ | 30 | ТОКАРНАЯ |  | ТОКАРНЫЙ_УНИВ |  |  | 0 | 20 | 1 | 0.25 | 5 |  | 0 |  |  | PA16.314.001 | 0 | 0 | 0 | 0 | 20 | 205 | S05 | 07.09.17 | 20 | 1.25 | 1 |  | 86 | FALSE | FALSE |  |  |  | 16314001
PA11.120-01 | 19 | 00 | SYROB | RTB | БТК | 30 | КОНТРОЛЬНАЯ |  |  |  |  | 0 | 0 | 0 | 0 | 10 |  | 0 |  |  | PA11.120.019-01 | 0 | 0 | 0 | 0 | 20 | 237 | S37 | 07.09.17 | 0 | 0 | 0 |  | 0 | FALSE | FALSE |  |  |  | 1112001901
PA16.314 | 6 | 00 | SYROB | RTB | МЕХАНИЧЕСКИЙ | 30 | ФРЕЗЕРНАЯ |  | MX |  |  | 0 | 30 | 2.25 | 0.25 | 5 |  | 0 |  |  | PA16.314.006 | 0 | 0 | 0 | 0 | 20 | 215 | S15 | 07.09.17 | 30 | 2.5 | 2.25 |  | 61 | FALSE | FALSE |  |  |  | 16314006
PA16.314 | 4 | 00 | SYROB | RTB | МЕХАНИЧЕСКИЙ | 30 | ТОКАРНАЯ |  | ТОКАРНЫЙ_УНИВ |  |  | 0 | 15 | 0.5 | 0.15 | 5 |  | 0 |  |  | PA16.314.004 | 0 | 0 | 0 | 0 | 20 | 205 | S05 | 07.09.17 | 15 | 0.65 | 0.5 |  | 79 | FALSE | FALSE |  |  |  | 16314004
PA16.314 | 3 | 00 | SYROB | RTB | МЕХАНИЧЕСКИЙ | 30 | ТОКАРНАЯ |  | ТОКАРНЫЙ_УНИВ |  |  | 0 | 15 | 0.5 | 0.15 | 5 |  | 0 |  |  | PA16.314.003 | 0 | 0 | 0 | 0 | 20 | 205 | S05 | 07.09.17 | 15 | 0.65 | 0.5 |  | 82 | FALSE | FALSE |  |  |  | 16314003
PA16.314 | 2 | 00 | SYROB | RTB | МЕХАНИЧЕСКИЙ | 30 | ТОКАРНАЯ |  | ТОКАРНЫЙ_УНИВ |  |  | 0 | 15 | 0.5 | 0.15 | 5 |  | 0 |  |  | PA16.314.002 | 0 | 0 | 0 | 0 | 20 | 205 | S05 | 07.09.17 | 15 | 0.65 | 0.5 |  | 83 | FALSE | FALSE |  |  |  | 16314002
PA16.314 | 5 | 00 | SYROB | RTB | МЕХАНИЧЕСКИЙ | 30 | СЛЕСАРНАЯ | ЗАЧИСТИТЬ ЗАУСЕНЦЫ. Тара_ST00034. | СЛЕСАРНОЕ |  |  | 0 | 5 | 0.5 | 0 | 5 |  | 0 |  |  | PA16.314.005 | 0 | 0 | 0 | 0 | 20 | 233 | S33 | 07.09.17 | 5 | 0.5 | 0.5 |  | 0 | FALSE | FALSE |  |  |  | 16314005
PA10.180 | 1 | 07 | SYROB | RTB | МЕХАНИЧЕСКИЙ | 30 | СЛЕСАРНАЯ | ЗАЧИСТИТЬ ЗАУСЕНЦЫ. Тара_ST00034. | СЛЕСАРНОЕ |  |  | 0 | 5 | 2 | 0 | 30 |  | 0 |  |  | PA10.180.001 | 0 | 0 | 0 | 0 | 20 | 233 | S33 | 06.12.2017 | 5 | 2 | 2 |  | 0 | FALSE | FALSE |  |  |  | 10180001
PA10.120M | 9 | 02 | SYROB | RTB | МЕХАНИЧЕСКИЙ | 30 | ТОКАРНАЯ | Согласно чертежу.Транспортировка деталей между участками и хранение с достаточной степенью защиты от повреждений согласно технологической инструкции FI-0645 «Межоперационная упаковка деталей».Тара_ST00034. | ТОКАРНЫЙ_УНИВ |  |  | 0 | 30 | 9 | 1 | 30 |  | 5 |  |  | PA10.120.009M | 0 | 0 | 0 | 0 | 20 | 205 | S05 | 20.11.2020 | 30 | 10 | 9 |  | 91 | FALSE | FALSE |  |  |  | 10120009
PA9.110-03 | 8 | 01 | SYROB | RTB | МЕХАНИЧЕСКИЙ | 30 | СЛЕСАРНАЯ | ЗАЧИСТИТЬ ЗАУСЕНЦЫ. Тара_ST00034. | СЛЕСАРНОЕ |  |  | 0 | 1 | 0.2 | 0 | 0 |  | 3 |  |  | PA9.110.008-03 | 0 | 0 | 0 | 0 | 20 | 233 | S33 | 17.10.2016 | 1 | 0.2 | 0.2 |  | 0 | FALSE | FALSE |  |  |  | 911000803
PA9.110 | 38 | 01 | SYROB | RTB | МЕХАНИЧЕСКИЙ | 30 | СЛЕСАРНАЯ | ЗАЧИСТИТЬ ЗАУСЕНЦЫ. Тара_ST00034. | СЛЕСАРНОЕ |  |  | 0 | 3 | 0.5 | 0 | 0 |  | 0 |  |  | PA9.110.038 | 0 | 0 | 0 | 0 | 20 | 233 | S33 | 02.05.2017 | 3 | 0.5 | 0.5 |  | 0 | FALSE | FALSE |  |  |  | 9110038
PA6.000 | 41 | 02 | SYROB | RTB | МЕХАНИЧЕСКИЙ | 30 | ТОКАРНАЯ | Согласно чертежу. Тара_ST00034. | ТОКАРНЫЙ_УНИВ |  |  | 0 | 10 | 0.3 | 0.2 | 30 |  | 0 |  |  | PA6.000.041 | 0 | 0 | 0 | 0 | 20 | 205 | S05 | 17.11.2017 | 10 | 0.5 | 0.3 |  | 80 | FALSE | FALSE |  | 38886 |  | 6000041
PA10.210 | 3 | 00 | SYROB | RTB | МЕХАНИЧЕСКИЙ | 30 | ФРЕЗЕРНАЯ | Обр-ть cогласно ДОСЬЕ FAO; Опер. 030 - опер.050. Тара_ST00034. | CN |  |  | 0 | 200 | 190 | 10 | 30 |  | 0 |  |  | PA10.210.003 | 0 | 0 | 0 | 0 | 20 | 210 | S10 | 02.03.2018 | 200 | 200 | 190 | Механический участок № 1 | 50 | FALSE | FALSE |  |  |  | 10210003
PA9.110 | 38 | 02 | SYROB | RTB | МЕХАНИЧЕСКИЙ | 30 | СЛЕСАРНАЯ | ЗАЧИСТИТЬ ЗАУСЕНЦЫ. Тара_ST00034. | СЛЕСАРНОЕ |  |  | 0 | 3 | 0.5 | 0 | 0 |  | 0 |  |  | PA9.110.038 | 0 | 0 | 0 | 0 | 20 | 233 | S33 | 02.05.2017 | 3 | 0.5 | 0.5 |  | 0 | FALSE | FALSE |  |  |  | 9110038
PA10.210 | 2 | 00 | SYROB | RTB | МЕХАНИЧЕСКИЙ | 30 | ФРЕЗЕРНАЯ | Обр-ть cогласно ДОСЬЕ FAO; Опер. 070 - опер.140. Тара_ST00034. | CN |  |  | 0 | 1800 | 1100 | 80 | 30 |  | 0 |  |  | PA10.210.002 | 0 | 0 | 0 | 0 | 20 | 210 | S10 | 15.03.2018 | 1800 | 1180 | 1100 |  | 50 | FALSE | FALSE |  |  |  | 10210002
PA10.220 | 3 | 00 | SYROB | RTB | МЕХАНИЧЕСКИЙ | 30 | СЛЕСАРНАЯ | НАРЕЗАТЬ РЕЗЬБУ, ЗАЧИСТИТЬ ЗАУСЕНЦЫ. Тара_ST00034. | СЛЕСАРНОЕ |  |  | 0 | 5 | 10 | 0 | 30 |  | 0 |  |  | PA10.220.003 | 0 | 0 | 0 | 0 | 20 | 233 | S33 | 19.02.2018 | 5 | 10 | 10 |  | 0 | FALSE | FALSE |  |  |  | 10220003
PA1.047 | 12 | 00 | SYROB | RTB | МЕХАНИЧЕСКИЙ | 30 | ФРЕЗЕРНАЯ | Согласно чертежу. Тара_ST00034. | MX |  |  | 0 | 30 | 0.5 | 0.2 | 30 |  | 0 |  |  | PA1.047.012 | 0 | 0 | 0 | 0 | 20 | 215 | S15 | 03.04.2018 | 30 | 0.7 | 0.5 |  | 61 | FALSE | FALSE |  |  |  | 1047012
PA1.047 | 11 | 00 | SYROB | RTB | МЕХАНИЧЕСКИЙ | 30 | СЛЕСАРНАЯ | НАРЕЗАТЬ РЕЗЬБУ, ЗАЧИСТИТЬ ЗАУСЕНЦЫ. Тара_ST00034. | СЛЕСАРНОЕ |  |  | 0 | 5 | 2 | 0 | 30 |  | 0 |  |  | PA1.047.011 | 0 | 0 | 0 | 0 | 20 | 233 | S33 | 03.04.2018 | 5 | 2 | 2 |  | 0 | FALSE | FALSE |  |  |  | 1047011
PA10.500 | 2 | 00 | SYROB | RTB | МЕХАНИЧЕСКИЙ | 30 | СЛЕСАРНАЯ | НАРЕЗАТЬ РЕЗЬБУ, ЗАЧИСТИТЬ ЗАУСЕНЦЫ. Тара_ST00034. | СЛЕСАРНОЕ |  |  | 0 | 5 | 2 | 0 | 15 |  | 2 |  |  | PA10.500.002 | 0 | 0 | 0 | 0 | 20 | 233 | S33 | 03.04.2018 | 5 | 2 | 2 |  | 0 | FALSE | FALSE |  |  |  | 10500002
PA7.200-01 | 11 | 00 | SYROB | RTB | МЕХАНИЧЕСКИЙ | 30 | ФРЕЗЕРНАЯ | Согласно чертежу. Завернуть детали в антикоррозийную бумагу FERROgard 70 (бумага с ингибитором коррозии). Тара_ST00034. | DART |  |  | 0 | 60 | 2.1 | 0.2 | 70 |  | 2 |  |  | PA7.200.011 - 01 | 0 | 0 | 0 | 0 | 20 | 211 | S10 | 02.05.2017 | 60 | 2.3 | 2.1 |  | 40 | FALSE | FALSE |  |  | ИВАНОВ П.П. | 720001101
PA7.200- 01 | 11 | 00 | SYROB | RTB | МЕХАНИЧЕСКИЙ | 30 | ФРЕЗЕРНАЯ | Тара_ST00034. | DART |  |  | 0 | 60 | 2.1 | 0.2 | 0 |  | 0 |  |  | PA7.200.011 - 01 | 0 | 0 | 0 | 0 | 20 | 211 | S10 | 02.05.2017 | 60 | 2.3 | 2.1 |  | 31 | FALSE | FALSE |  |  |  | 720001101
PA8.800 | 1 | 00 | SYROB | RTB | МЕХАНИЧЕСКИЙ | 30 | СЛЕСАРНАЯ | ЗАЧИСТИТЬ ЗАУСЕНЦЫ. Тара_ST00034. | СЛЕСАРНОЕ |  |  | 0 | 15 | 1 | 0 | 3000 |  | 0 |  |  | PA8.800.001 | 0 | 0 | 0 | 0 | 20 | 233 | S33 | 07.03.2019 | 15 | 1 | 1 |  | 0 | FALSE | FALSE |  |  |  | 8800001
PA5.180 | 13 | 00 | SYROB | RTB | МЕХАНИЧЕСКИЙ | 30 | СЛЕСАРНАЯ | ЗАЧИСТИТЬ ЗАУСЕНЦЫ. Тара_ST00034. | СЛЕСАРНОЕ |  |  | 0 | 5 | 0.25 | 0 | 20 |  | 0 |  |  | PA5.180.013 | 0 | 0 | 0 | 0 | 20 | 233 | S33 | 07.03.2019 | 5 | 0.25 | 0.25 |  | 0 | FALSE | FALSE |  |  |  | 5180013
PA8.110 | 44 | 00 | SYROB | RTB | МЕХАНИЧЕСКИЙ | 30 | ТОКАРНАЯ | Тара_ST00034. | ТОКАРНЫЙ_С_ЧПУ |  |  | 0 | 110 | 18 | 1 | 2 |  | 2 |  |  | PA8.110.044 | 0 | 0 | 0 | 0 | 20 | 200 | S00 | 26.03.2019 | 110 | 19 | 18 |  | 94 | FALSE | FALSE |  |  |  | 8110044
PA6.100 | 112 | 01 | SYROB | RTB | МЕХАНИЧЕСКИЙ | 30 | ТОКАРНАЯ | Согласно п.3 тех.требований трещины, сколы и внутренние дефекты материала не допускаются. Тара_ST00034. | ТОКАРНЫЙ_С_ЧПУ |  |  | 0 | 90 | 4.8 | 0.2 | 100 |  | 0 |  |  | PA6.100.112 | 0 | 0 | 0 | 0 | 20 | 200 | S00 | 07.03.2019 | 90 | 5 | 4.8 |  | 71 | FALSE | FALSE |  |  |  | 6100112
PA7.306 M | 1 | 02 | SYROB | RTB | МЕХАНИЧЕСКИЙ | 30 | ФРЕЗЕРНАЯ | Согласно п.3 тех.требований трещины, сколы и внутренние дефекты материала не допускаются. Тара_ST00034. | DART |  |  | 0 | 150 | 5 | 1 | 20 |  | 0 |  |  | PA7.306.001 M | 0 | 0 | 0 | 0 | 20 | 211 | S10 | 07.03.2019 | 150 | 6 | 5 |  | 16 | FALSE | FALSE |  |  |  | 7306001
PA19.414 | 3 | 00 | SYROB | RTB | МЕХАНИЧЕСКИЙ | 30 | ФИНИШНАЯ | ПРОМЫВКА И СУШКА. Тара_ST00034. |  |  |  | 0 | 0 | 0 | 0 | 0 |  | 0 |  |  | PA19.414.003 | 0 | 0 | 0 | 0 | 20 | 220 | S20 | 16.08.2012 | 0 | 0 | 0 |  | 0 | FALSE | FALSE |  |  |  | 19414003
PA16.710-02 | 2 | 00 | SYROB | RTB | МЕХАНИЧЕСКИЙ | 30 | ФРЕЗЕРНАЯ | Тара_ST00034. | DART |  |  | 0 | 120 | 9 | 1 | 3 |  | 2 |  |  | PA16.710.002-02 | 0 | 0 | 0 | 0 | 20 | 211 | S10 | 11.03.2019 | 120 | 10 | 9 |  | 16 | FALSE | FALSE |  |  |  | 1671000202
PA10.150 M | 7 | 01 | SYROB | RTB | МЕХАНИЧЕСКИЙ | 30 | ТЕРМИЧЕСКАЯ | Сталь 40Х. HRC 32…36. Закалка 830°С-860°С, масло, отпуск 520°С - 540°С, выдержка 3-4 часа, воздух. ОСТ3- 5231-82 |  |  |  | 0 | 0 | 0 | 0 | 0 |  | 3 |  |  | PA10.150.007 M | 0 | 0 | 0 | 0 | 20 | 217 | S17 | 23.10.2017 | 0 | 0 | 0 |  | 0 | FALSE | FALSE |  |  |  | 10150007
PA10.120 | 34 | 00 | SYROB | RTB | МЕХАНИЧЕСКИЙ | 30 | ТОКАРНАЯ | Согласно чертежу. Тара_ST00034. | ТОКАРНЫЙ_УНИВ |  |  | 0 | 20 | 0.5 | 0.1 | 20 |  | 2 |  |  | PA10.120.034 | 0 | 0 | 0 | 0 | 20 | 205 | S05 | 05.06.2019 | 20 | 0.6 | 0.5 |  | 96 | FALSE | FALSE |  |  |  | 10120034
PA10.120-01 | 6 | 04 | SYROB | RTB | МЕХАНИЧЕСКИЙ | 30 | СЛЕСАРНАЯ | НАРЕЗАТЬ РЕЗЬБУ, ЗАЧИСТИТЬ ЗАУСЕНЦЫ. Тара_ST00034. | СЛЕСАРНОЕ |  |  | 0 | 5 | 5 | 0 | 10 |  | 0 |  |  | PA10.120.006-01 | 0 | 0 | 0 | 0 | 20 | 233 | S33 | 05.06.2019 | 5 | 5 | 5 |  | 0 | FALSE | FALSE |  |  |  | 1012000601
PA10.120 SB | 200 | 00 | SYROB | RTB | МЕХАНИЧЕСКИЙ | 30 | СЛЕСАРНАЯ | Предохранить покрытие от царапин. ЗАЧИСТИТЬ ЗАУСЕНЦЫ. Продуть детали. | СЛЕСАРНОЕ |  |  | 0 | 5 | 2 | 0 | 10 |  | 0 |  |  | PA10.120.200 SB | 0 | 0 | 0 | 0 | 20 | 233 | S33 | 05.06.2019 | 5 | 2 | 2 |  | 0 | FALSE | FALSE |  |  |  | 10120200
PA10.120 | 33 | 00 | SYROB | RTB | МЕХАНИЧЕСКИЙ | 30 | ФИНИШНАЯ | ПРОМЫВКА И СУШКА. Тара_ST00034. |  |  |  | 0 | 0 | 0 | 0 | 10 |  | 2 |  |  | PA10.120.033 | 0 | 0 | 0 | 0 | 20 | 220 | S20 | 05.06.2019 | 0 | 0 | 0 |  | 0 | FALSE | FALSE |  |  |  | 10120033
PA10.110 | 1 | 06 | SYROB | RTB | МЕХАНИЧЕСКИЙ | 30 | ТЕРМИЧЕСКАЯ | Д16Т. Стабилизирующее старение. Нагреть в печи до Т=185-195°С. Выдержать в течении 5-6 часов. Охладить детали на воздухе. ГОСТ 17535-77. Тара ST00034. | ПЕЧЬ-СУШИЛКА ULE-500 |  |  | 0 | 0 | 0 | 0 | 30 |  | 2 |  |  | PA10.110.001 | 0 | 0 | 0 | 0 | 20 | 218 | S17 | 16.09.2020 | 0 | 0 | 0 |  |  | FALSE | FALSE |  | По просьбе цеха |  | 10110001
PA10.100 | 3 | 01 | SYROB | RTB | МЕХАНИЧЕСКИЙ | 30 | ТОКАРНАЯ | Согласно чертежу.Тара_ST00034. | ТОКАРНЫЙ_УНИВ |  |  | 0 | 60 | 12 | 3 | 30 |  | 0 |  |  | PA10.100.003 | 0 | 0 | 0 | 0 | 20 | 205 | S05 | 23.07.2019 | 60 | 15 | 12 |  | 79 | FALSE | FALSE |  |  |  | 10100003
PA10.230 | 2 | 06 | SYROB | RTB | МЕХАНИЧЕСКИЙ | 30 | СЛЕСАРНАЯ | НАРЕЗАТЬ РЕЗЬБУ, ЗАЧИСТИТЬ ЗАУСЕНЦЫ. Допускается не запиливать фаску 1х45* до конца в районе выступа согласовано с конструктором Пискун. Транспортировка деталей между участками и хранение с достаточной степенью защиты от повреждений и коррозии. Тара_ST00 | СЛЕСАРНОЕ |  |  | 0 | 10 | 10 | 0 | 30 |  | 4 |  |  | PA10.230.002 | 0 | 0 | 0 | 0 | 20 | 233 | S33 | 29.06.2020 | 10 | 10 | 10 |  | 0 | FALSE | FALSE |  |  |  | 10230002
PA4.010 | 8 | 00 | SYROB | RTB | МЕХАНИЧЕСКИЙ | 30 | ФРЕЗЕРНАЯ | Фрезеровать согласно чертежу. Во избежание коррозии завернуть детали в промасленную бумагу или FERROgard 70. Тара_ST00034. | MX |  |  | 0 | 20 | 0.7 | 0.3 | 60 |  | 0 |  |  | PA4.010.008 | 0 | 0 | 0 | 0 | 20 | 215 | S15 | 22.08.2019 | 20 | 1 | 0.7 |  | 60 | FALSE | FALSE |  |  |  | 4010008
PA10.370 | 2 | 00 | SYROB | RTB | МЕХАНИЧЕСКИЙ | 30 | СЛЕСАРНАЯ | НАРЕЗАТЬ РЕЗЬБУ, ЗАЧИСТИТЬ ЗАУСЕНЦЫ. Тара_ST00034. | СЛЕСАРНОЕ |  |  | 0 | 15 | 30 | 0 | 3 |  | 0 |  |  | PA10.370.002 | 0 | 0 | 0 | 0 | 20 | 233 | S33 | 27.08.2019 | 15 | 30 | 30 |  | 0 | FALSE | FALSE |  |  |  | 10370002
PA10.370 | 3 | 00 | SYROB | RTB | МЕХАНИЧЕСКИЙ | 30 | СЛЕСАРНАЯ | НАРЕЗАТЬ РЕЗЬБУ, ЗАЧИСТИТЬ ЗАУСЕНЦЫ. Тара_ST00034. | СЛЕСАРНОЕ |  |  | 0 | 10 | 10 | 0 | 3 |  | 0 |  |  | PA10.370.003 | 0 | 0 | 0 | 0 | 20 | 233 | S33 | 27.08.2019 | 10 | 10 | 10 |  | 0 | FALSE | FALSE |  |  |  | 10370003
PA10.370 | 4 | 00 | SYROB | RTB | МЕХАНИЧЕСКИЙ | 30 | СЛЕСАРНАЯ | НАРЕЗАТЬ РЕЗЬБУ, ЗАЧИСТИТЬ ЗАУСЕНЦЫ. Тара_ST00034. | СЛЕСАРНОЕ |  |  | 0 | 10 | 12 | 0 | 3 |  | 0 |  |  | PA10.370.004 | 0 | 0 | 0 | 0 | 20 | 233 | S33 | 27.08.2019 | 10 | 12 | 12 |  | 0 | FALSE | FALSE |  |  |  | 10370004
PA10.370 | 5 | 00 | SYROB | RTB | МЕХАНИЧЕСКИЙ | 30 | СЛЕСАРНАЯ | ЗАЧИСТИТЬ ЗАУСЕНЦЫ. Тара_ST00034. | СЛЕСАРНОЕ |  |  | 0 | 5 | 2 | 0 | 3 |  | 0 |  |  | PA10.370.005 | 0 | 0 | 0 | 0 | 20 | 233 | S33 | 27.08.2019 | 5 | 2 | 2 |  | 0 | FALSE | FALSE |  |  |  | 10370005
PA10.370-01 | 5 | 00 | SYROB | RTB | МЕХАНИЧЕСКИЙ | 30 | СЛЕСАРНАЯ | ЗАЧИСТИТЬ ЗАУСЕНЦЫ. Тара_ST00034. | СЛЕСАРНОЕ |  |  | 0 | 5 | 2 | 0 | 0 |  | 0 |  |  | PA10.370.005-01 | 0 | 0 | 0 | 0 | 20 | 233 | S33 | 27.08.2019 | 5 | 2 | 2 |  | 0 | FALSE | FALSE |  |  |  | 1037000501
PA10.370 | 6 | 00 | SYROB | RTB | МЕХАНИЧЕСКИЙ | 30 | СЛЕСАРНАЯ | ЗАЧИСТИТЬ ЗАУСЕНЦЫ. Тара_ST00034. | СЛЕСАРНОЕ |  |  | 0 | 5 | 1 | 0 | 3 |  | 0 |  |  | PA10.370.006 | 0 | 0 | 0 | 0 | 20 | 233 | S33 | 27.08.2019 | 5 | 1 | 1 |  | 0 | FALSE | FALSE |  |  |  | 10370006
PA10.370 | 7 | 00 | SYROB | RTB | МЕХАНИЧЕСКИЙ | 30 | ФИНИШНАЯ | ПРОМЫВКА И СУШКА. Тара_ST00034. |  |  |  | 0 | 0 | 0 | 0 | 6 |  | 0 |  |  | PA10.370.007 | 0 | 0 | 0 | 0 | 20 | 220 | S20 | 28.08.2019 | 0 | 0 | 0 |  | 0 | FALSE | FALSE |  |  |  | 10370007
PA10.370-01 | 7 | 00 | SYROB | RTB | МЕХАНИЧЕСКИЙ | 30 | СЛЕСАРНАЯ | ЗАЧИСТИТЬ ЗАУСЕНЦЫ. Тара_ST00034. | СЛЕСАРНОЕ |  |  | 0 | 5 | 0.25 | 0 | 6 |  | 0 |  |  | PA10.370.007-01 | 0 | 0 | 0 | 0 | 20 | 233 | S33 | 28.08.2019 | 5 | 0.25 | 0.25 |  | 0 | FALSE | FALSE |  |  |  | 1037000701
PA10.370 | 9 | 00 | SYROB | RTB | МЕХАНИЧЕСКИЙ | 30 | СЛЕСАРНАЯ | ЗАЧИСТИТЬ ЗАУСЕНЦЫ. Тара_ST00034. | СЛЕСАРНОЕ |  |  | 0 | 5 | 1 | 0 | 3 |  | 0 |  |  | PA10.370.009 | 0 | 0 | 0 | 0 | 20 | 233 | S33 | 28.08.2019 | 5 | 1 | 1 |  | 0 | FALSE | FALSE |  |  |  | 10370009
PA10.370 | 10 | 00 | SYROB | RTB | МЕХАНИЧЕСКИЙ | 30 | СЛЕСАРНАЯ | НАРЕЗАТЬ РЕЗЬБУ, ЗАЧИСТИТЬ ЗАУСЕНЦЫ. Тара_ST00034. | СЛЕСАРНОЕ |  |  | 0 | 5 | 3 | 0 | 3 |  | 0 |  |  | PA10.370.010 | 0 | 0 | 0 | 0 | 20 | 233 | S33 | 28.08.2019 | 5 | 3 | 3 |  | 0 | FALSE | FALSE |  |  |  | 10370010
PA10.370 | 101 | 00 | SYROB | RTB | МЕХАНИЧЕСКИЙ | 30 | СЛЕСАРНАЯ | НАРЕЗАТЬ РЕЗЬБУ, ЗАЧИСТИТЬ ЗАУСЕНЦЫ. Тара_ST00034. | СЛЕСАРНОЕ |  |  | 0 | 5 | 3 | 0 | 0 |  | 0 |  |  | PA10.370.101 | 0 | 0 | 0 | 0 | 20 | 233 | S33 | 28.08.2019 | 5 | 3 | 3 |  | 0 | FALSE | FALSE |  |  |  | 10370101
PA10.370 | 102 | 00 | SYROB | RTB | МЕХАНИЧЕСКИЙ | 30 | СЛЕСАРНАЯ | НАРЕЗАТЬ РЕЗЬБУ, ЗАЧИСТИТЬ ЗАУСЕНЦЫ. Тара_ST00034. | СЛЕСАРНОЕ |  |  | 0 | 5 | 3 | 0 | 0 |  | 0 |  |  | PA10.370.102 | 0 | 0 | 0 | 0 | 20 | 233 | S33 | 28.08.2019 | 5 | 3 | 3 |  | 0 | FALSE | FALSE |  |  |  | 10370102
PA10.370 | 111 | 00 | SYROB | RTB | МЕХАНИЧЕСКИЙ | 30 | СЛЕСАРНАЯ | ЗАЧИСТИТЬ ЗАУСЕНЦЫ. Тара_ST00034. | СЛЕСАРНОЕ |  |  | 0 | 5 | 0.25 | 0 | 3 |  | 0 |  |  | PA10.370.111 | 0 | 0 | 0 | 0 | 20 | 233 | S33 | 28.08.2019 | 5 | 0.25 | 0.25 |  | 0 | FALSE | FALSE |  |  |  | 10370111
PA10.370 | 121 | 00 | SYROB | RTB | МЕХАНИЧЕСКИЙ | 30 | СЛЕСАРНАЯ | ЗАЧИСТИТЬ ЗАУСЕНЦЫ. Тара_ST00034. | СЛЕСАРНОЕ |  |  | 0 | 5 | 0.5 | 0 | 3 |  | 0 |  |  | PA10.370.121 | 0 | 0 | 0 | 0 | 20 | 233 | S33 | 28.08.2019 | 5 | 0.5 | 0.5 |  | 0 | FALSE | FALSE |  |  |  | 10370121
PA10.370 | 402 | 00 | SYROB | RTB | МЕХАНИЧЕСКИЙ | 30 | СЛЕСАРНАЯ | НАРЕЗАТЬ РЕЗЬБУ, ЗАЧИСТИТЬ ЗАУСЕНЦЫ. Тара_ST00034. | СЛЕСАРНОЕ |  |  | 0 | 5 | 1 | 0 | 3 |  | 0 |  |  | PA10.370.402 | 0 | 0 | 0 | 0 | 20 | 233 | S33 | 28.08.2019 | 5 | 1 | 1 |  | 0 | FALSE | FALSE |  |  |  | 10370402
PA10.370 | 403 | 00 | SYROB | RTB | МЕХАНИЧЕСКИЙ | 30 | СЛЕСАРНАЯ | НАРЕЗАТЬ РЕЗЬБУ, ЗАЧИСТИТЬ ЗАУСЕНЦЫ. Тара_ST00034. | СЛЕСАРНОЕ |  |  | 0 | 5 | 1 | 0 | 0 |  | 2 |  |  | PA10.370.403 | 0 | 0 | 0 | 0 | 20 | 233 | S33 | 28.08.2019 | 5 | 1 | 1 |  | 0 | FALSE | FALSE |  |  |  | 10370403
PA10.370 | 601 | 00 | SYROB | RTB | МЕХАНИЧЕСКИЙ | 30 | СЛЕСАРНАЯ | НАРЕЗАТЬ РЕЗЬБУ, ЗАЧИСТИТЬ ЗАУСЕНЦЫ. Тара_ST00034. | СЛЕСАРНОЕ |  |  | 0 | 5 | 3 | 0 | 3 |  | 0 |  |  | PA10.370.601 | 0 | 0 | 0 | 0 | 20 | 233 | S33 | 28.08.2019 | 5 | 3 | 3 |  | 0 | FALSE | FALSE |  |  |  | 10370601
PA19.261 | 1 | 00 | SYROB | RTB | МЕХАНИЧЕСКИЙ | 30 | СЛЕСАРНАЯ | ЗАЧИСТИТЬ ЗАУСЕНЦЫ. Тара_ST00034. | СЛЕСАРНОЕ |  |  | 0 | 5 | 0.25 | 0 | 2 |  | 0 |  |  | PA19.261.001 | 0 | 0 | 0 | 0 | 20 | 233 | S33 | 28.08.2019 | 5 | 0.25 | 0.25 |  | 0 | FALSE | FALSE |  |  |  | 19261001
PA19.261 | 4 | 00 | SYROB | RTB | МЕХАНИЧЕСКИЙ | 30 | СЛЕСАРНАЯ | НАРЕЗАТЬ РЕЗЬБУ, ЗАЧИСТИТЬ ЗАУСЕНЦЫ. Тара_ST00034. | СЛЕСАРНОЕ |  |  | 0 | 5 | 4 | 0 | 2 |  | 0 |  |  | PA19.261.004 | 0 | 0 | 0 | 0 | 20 | 233 | S33 | 28.08.2019 | 5 | 4 | 4 |  | 0 | FALSE | FALSE |  |  |  | 19261004
PA19.261-01 | 10 | 00 | SYROB | RTB | МЕХАНИЧЕСКИЙ | 30 | СЛЕСАРНАЯ | НАРЕЗАТЬ РЕЗЬБУ, ЗАЧИСТИТЬ ЗАУСЕНЦЫ. Тара_ST00034. | СЛЕСАРНОЕ |  |  | 0 | 5 | 5 | 0 | 2 |  | 0 |  |  | PA19.261.010-01 | 0 | 0 | 0 | 0 | 20 | 233 | S33 | 29.08.2019 | 5 | 5 | 5 |  | 0 | FALSE | FALSE |  |  |  | 1926101001
PA19.261 | 10 | 00 | SYROB | RTB | МЕХАНИЧЕСКИЙ | 30 | СЛЕСАРНАЯ | НАРЕЗАТЬ РЕЗЬБУ, ЗАЧИСТИТЬ ЗАУСЕНЦЫ. Тара_ST00034. | СЛЕСАРНОЕ |  |  | 0 | 5 | 5 | 0 | 0 |  | 0 |  |  | PA19.261.010 | 0 | 0 | 0 | 0 | 20 | 233 | S33 | 29.08.2019 | 5 | 5 | 5 |  | 0 | FALSE | FALSE |  |  |  | 19261010
PA19.261 | 5 | 00 | SYROB | RTB | МЕХАНИЧЕСКИЙ | 30 | СЛЕСАРНАЯ | НАРЕЗАТЬ РЕЗЬБУ, ЗАЧИСТИТЬ ЗАУСЕНЦЫ. Тара_ST00034. | СЛЕСАРНОЕ |  |  | 0 | 5 | 2 | 0 | 2 |  | 0 |  |  | PA19.261.005 | 0 | 0 | 0 | 0 | 20 | 233 | S33 | 29.08.2019 | 5 | 2 | 2 |  | 0 | FALSE | FALSE |  |  |  | 19261005
PA19.261-01 | 5 | 00 | SYROB | RTB | МЕХАНИЧЕСКИЙ | 30 | СЛЕСАРНАЯ | НАРЕЗАТЬ РЕЗЬБУ, ЗАЧИСТИТЬ ЗАУСЕНЦЫ. Тара_ST00034. | СЛЕСАРНОЕ |  |  | 0 | 5 | 2 | 0 | 0 |  | 0 |  |  | PA19.261.005-01 | 0 | 0 | 0 | 0 | 20 | 233 | S33 | 29.08.2019 | 5 | 2 | 2 |  | 0 | FALSE | FALSE |  |  |  | 1926100501
PA19.261 | 6 | 00 | SYROB | RTB | МЕХАНИЧЕСКИЙ | 30 | СЛЕСАРНАЯ | ЗАЧИСТИТЬ ЗАУСЕНЦЫ. Тара_ST00034. | СЛЕСАРНОЕ |  |  | 0 | 5 | 1 | 0 | 2 |  | 0 |  |  | PA19.261.006 | 0 | 0 | 0 | 0 | 20 | 233 | S33 | 29.08.2019 | 5 | 1 | 1 |  | 0 | FALSE | FALSE |  |  |  | 19261006
PA10.110-01 | 9 | 00 | SYROB | RTB | МЕХАНИЧЕСКИЙ | 30 | СЛЕСАРНАЯ | ЗАЧИСТИТЬ ЗАУСЕНЦЫ. Тара_ST00034. | СЛЕСАРНОЕ |  |  | 0 | 5 | 1 | 0 | 3 |  | 0 |  |  | PA10.110.009-01 | 0 | 0 | 0 | 0 | 20 | 233 | S33 | 29.08.2019 | 5 | 1 | 1 |  | 0 | FALSE | FALSE |  |  |  | 1011000901
PA10.110-01 | 25 | 00 | SYROB | RTB | МЕХАНИЧЕСКИЙ | 30 | СЛЕСАРНАЯ | ЗАЧИСТИТЬ ЗАУСЕНЦЫ. Тара_ST00034. | СЛЕСАРНОЕ |  |  | 0 | 5 | 1 | 0 | 0 |  | 0 |  |  | PA10.110.025-01 | 0 | 0 | 0 | 0 | 20 | 233 | S33 | 29.08.2019 | 5 | 1 | 1 |  | 0 | FALSE | FALSE |  |  |  | 1011002501
PA19.261 | 12 | 00 | SYROB | RTB | МЕХАНИЧЕСКИЙ | 30 | СЛЕСАРНАЯ | Отогнуть и зачистить концы пружины согласно чертежу (п.5 т/т отгибать 2 витка слева и 2 витка справа). Тара_ST00034. | СЛЕСАРНОЕ |  |  | 0 | 15 | 10 | 0 | 4 |  | 0 |  |  | PA19.261.012 | 0 | 0 | 0 | 0 | 20 | 233 | S33 | 29.08.2019 | 15 | 10 | 10 |  | 0 | FALSE | FALSE |  |  |  | 19261012
PA10.700 | 6 | 00 | SYROB | RTB | МЕХАНИЧЕСКИЙ | 30 | ТОКАРНАЯ | На обратных оборотах снять заусенцы с резьбы резина-абразивным бруском на входе и выходе резьбы при необходимости. Во избежание коррозии завернуть детали в промасленную бумагу или FERROgard 70. Тара_ST00034. | ТОКАРНЫЙ_УНИВ |  |  | 0 | 30 | 0.4 | 0.1 | 30 |  | 2 |  |  | PA10.700.006 | 0 | 0 | 0 | 0 | 20 | 205 | S05 | 19.11.2019 | 30 | 0.5 | 0.4 |  | 71 | FALSE | FALSE |  |  |  | 10700006
PA10.120-01 | 34 | 00 | SYROB | RTB | МЕХАНИЧЕСКИЙ | 30 | ТОКАРНАЯ | Согласно чертежу. Тара_ST00034. | ТОКАРНЫЙ_УНИВ |  |  | 0 | 20 | 0.5 | 0.1 | 0 |  | 0 |  |  | PA10.120.034-01 | 0 | 0 | 0 | 0 | 20 | 205 | S05 | 05.06.2019 | 20 | 0.6 | 0.5 |  | 96 | FALSE | FALSE |  |  |  | 1012003401
PA1.040 M2 | 21 | 00 | SYROB | RTB | МЕХАНИЧЕСКИЙ | 30 | ТОКАРНАЯ | На обратных оборотах снять заусенцы с резьбы резино-абразивным бруском на входе и выходе резьбы при необходимости. Тара_ST00034. | ТОКАРНЫЙ_УНИВ |  |  | 0 | 30 | 0.4 | 0.1 | 30 |  | 0 |  |  | PA1.040.021 M2 | 0 | 0 | 0 | 0 | 20 | 205 | S05 | 19.11.2019 | 30 | 0.5 | 0.4 |  | 71 | FALSE | FALSE |  |  |  | 10400212
PA9.110 | 39 | 00 | SYROB | RTB | МЕХАНИЧЕСКИЙ | 30 | СЛЕСАРНАЯ | ЗАЧИСТИТЬ ЗАУСЕНЦЫ. Тара_ST00034. | СЛЕСАРНОЕ |  |  | 0 | 5 | 0.5 | 0 | 0 |  | 0 |  |  | PA9.110.039 | 0 | 0 | 0 | 0 | 20 | 233 | S33 | 16.03.2018 | 5 | 0.5 | 0.5 |  | 0 | FALSE | FALSE |  |  |  | 9110039
PA10.120 | 36 | 00 | SYROB | RTB | МЕХАНИЧЕСКИЙ | 30 | ТОКАРНАЯ | Подрезать торец. Тара_ST00034 | ТОКАРНЫЙ_УНИВ |  |  | 0 | 20 | 0.9 | 0.1 | 60 |  | 2 |  |  | PA10.120.036 | 0 | 0 | 0 | 0 | 20 | 205 | S05 | 19.11.2019 | 20 | 1 | 0.9 |  | 96 | FALSE | FALSE |  |  |  | 10120036
PA1.040M2 | 21 | 00 | SYROB | RTB | МЕХАНИЧЕСКИЙ | 30 | ТОКАРНАЯ | На обратных оборотах снять заусенцы с резьбы резино-абразивным бруском на входе и выходе резьбы при необходимости. Транспортировка деталей между участками и хранение с достаточной степенью защиты от повреждений и коррозии (плотно заворачивать детали в ант | ТОКАРНЫЙ_УНИВ |  |  | 0 | 20 | 0.9 | 0.1 | 30 |  | 2 |  |  | PA1.040.021M2 | 0 | 0 | 0 | 0 | 20 | 205 | S05 | 29.12.2020 | 20 | 1 | 0.9 |  | 82 | FALSE | FALSE |  |  |  | 10400212
PA.7.200 | 22 | 01 | SYROB | RTB | МЕХАНИЧЕСКИЙ | 30 | СЛЕСАРНАЯ | ЗАЧИСТИТЬ ЗАУСЕНЦЫ. Тара_ST00034. | СЛЕСАРНОЕ |  |  | 0 | 3 | 0.5 | 0 | 120 |  | 0 |  |  | PA.7.200.022 | 0 | 0 | 0 | 0 | 20 | 233 | S33 | 16.03.2018 | 3 | 0.5 | 0.5 |  | 0 | FALSE | FALSE |  |  |  | 7200022
PA1.047 | 1 | 00 | SYROB | RTB | МЕХАНИЧЕСКИЙ | 30 | СЛЕСАРНАЯ | НАРЕЗАТЬ РЕЗЬБУ, ЗАЧИСТИТЬ ЗАУСЕНЦЫ. Тара_ST00034. | СЛЕСАРНОЕ |  |  | 0 | 5 | 2 | 0 | 0 |  | 0 |  |  | PA1.047.001 | 0 | 0 | 0 | 0 | 20 | 233 | S33 | 03.04.2018 | 5 | 2 | 2 |  | 0 | FALSE | FALSE |  |  |  | 1047001
PA10.150M | 4 | 00 | SYROB | RTB | МЕХАНИЧЕСКИЙ | 30 | ТОКАРНАЯ | Согласно чертежу. Во избежание коррозии завернуть детали в промасленную бумагу или FERROgard 70. Тара_ST00034 | ТОКАРНЫЙ_УНИВ |  |  | 0 | 20 | 1 | 0.5 | 30 |  | 0 |  |  | PA10.150.004 M | 0 | 0 | 0 | 0 | 20 | 205 | S05 | 22.02.2013 | 20 | 1.5 | 1 |  | 71 | FALSE | FALSE |  |  |  | 10150004
PA10.150M | 7 | 01 | SYROB | RTB | МЕХАНИЧЕСКИЙ | 30 | ТЕРМИЧЕСКАЯ | Сталь 40Х. HRC 32…36. Закалка 830°С-860°С, масло, отпуск 520°С - 540°С, выдержка 3-4 часа, воздух. ОСТ3- 5231-82 |  |  |  | 0 | 0 | 0 | 0 | 0 |  | 3 |  |  | PA10.150.007 M | 0 | 0 | 0 | 0 | 20 | 217 | S17 | 23.10.2017 | 0 | 0 | 0 |  |  | FALSE | FALSE |  |  |  | 10150007
PA10.120 | 21 | 03 | SYROB | RTB | МЕХАНИЧЕСКИЙ | 30 | ФРЕЗЕРНАЯ | Фрезеровать согласно чертежу. Тара_ST00034. | MX |  |  | 0 | 60 | 5 | 1 | 0 |  | 0 |  |  | PA10.120.021 | 0 | 0 | 0 | 0 | 20 | 215 | S15 | 17.11.2017 | 60 | 6 | 5 |  | 0 | FALSE | FALSE |  |  |  | 10120021
PA4.105 | 22 | 00 | SYROB | RTB | МЕХАНИЧЕСКИЙ | 30 | ФРЕЗЕРНАЯ | Согласно чертежу. Тара_ST00034. | MX |  |  | 0 | 20 | 4 | 1 | 4 |  | 0 |  |  | PA4.105.022 | 0 | 0 | 0 | 0 | 20 | 215 | S15 | 14.02.2020 | 20 | 5 | 4 |  | 29 | FALSE | FALSE |  |  |  | 4105022
PA4.105 | 26 | 00 | SYROB | RTB | МЕХАНИЧЕСКИЙ | 30 | СЛЕСАРНАЯ | НАРЕЗАТЬ РЕЗЬБУ, ЗАЧИСТИТЬ ЗАУСЕНЦЫ. Тара_ST00034. |  |  |  | 0 | 5 | 3 | 0 | 4 |  | 0 |  |  | PA4.105.026 | 0 | 0 | 0 | 0 | 20 | 233 | S33 | 14.02.2020 | 5 | 3 | 3 |  | 0 | FALSE | FALSE |  |  |  | 4105026
PA4.105 | 20 | 00 | SYROB | RTB | МЕХАНИЧЕСКИЙ | 30 | ФРЕЗЕРНАЯ | Согласно чертежу. Тара_ST00034. | MX |  |  | 0 | 20 | 1.2 | 0.3 | 8 |  | 0 |  |  | PA4.105.020 | 0 | 0 | 0 | 0 | 20 | 215 | S15 | 14.02.2020 | 20 | 1.5 | 1.2 |  | 17 | FALSE | FALSE |  |  |  | 4105020
PA19.219 | 3 | 00 | SYROB | RTB | МЕХАНИЧЕСКИЙ | 30 | СЛЕСАРНАЯ | ЗАЧИСТИТЬ ЗАУСЕНЦЫ. Тара_ST00034. |  |  |  | 0 | 5 | 1 | 0 | 3 |  | 0 |  |  | PA19.219.003 | 0 | 0 | 0 | 0 | 20 | 233 | S33 | 14.02.2020 | 5 | 1 | 1 |  | 0 | FALSE | FALSE |  |  |  | 19219003
PA4.105 | 21 | 00 | SYROB | RTB | МЕХАНИЧЕСКИЙ | 30 | СЛЕСАРНАЯ | НАРЕЗАТЬ РЕЗЬБУ,ЗАУСЕНЦЫ. Тара_ST00034. | СЛЕСАРНОЕ |  |  | 0 | 5 | 0.25 | 0 | 4 |  | 0 |  |  | PA4.105.021 | 0 | 0 | 0 | 0 | 20 | 233 | S33 | 14.02.2020 | 5 | 0.25 | 0.25 |  | 0 | FALSE | FALSE |  |  |  | 4105021
PA1.040 | 2 | 01 | SYROB | RTB | МЕХАНИЧЕСКИЙ | 30 | СЛЕСАРНАЯ | ЗАЧИСТИТЬ ЗАУСЕНЦЫ. Тара_ST00034. | СЛЕСАРНОЕ |  |  | 0 | 5 | 1 | 0 | 150 |  | 0 |  |  | PA1.040.002 | 0 | 0 | 0 | 0 | 20 | 233 | S33 | 20.04.2020 | 5 | 1 | 1 |  | 0 | FALSE | FALSE |  |  |  | 1040002
PA19.211 | 104 | 00 | SYROB | RTB | МЕХАНИЧЕСКИЙ | 30 | СЛЕСАРНАЯ | Нарезать пружину в размер согласно чертежу, ЗАЧИСТИТЬ ЗАУСЕНЦЫ. Тара_ST00034. | СЛЕСАРНОЕ |  |  | 0 | 10 | 3 | 0 | 60 |  | 0 |  |  | PA19.211.104 | 0 | 0 | 0 | 0 | 20 | 233 | S33 | 27.06.2014 | 10 | 3 | 3 |  | 0 | FALSE | FALSE |  |  |  | 19211104
PA9.110 | 3 | 02 | SYROB | RTB | МЕХАНИЧЕСКИЙ | 30 | СЛЕСАРНАЯ | НАРЕЗАТЬ РЕЗЬБУ, ЗАЧИСТИТЬ ЗАУСЕНЦЫ. Тара_ST00034. | СЛЕСАРНОЕ |  |  | 0 | 10 | 15 | 0 | 30 |  | 2 |  |  | PA9.110.003 | 0 | 0 | 0 | 0 | 20 | 233 | S33 | 20.11.2020 | 10 | 15 | 15 |  | 0 | FALSE | FALSE |  | 5 5 | ЧЕРНЯК М.А. | 9110003
PA9.110 | 30 | 02 | SYROB | RTB | МЕХАНИЧЕСКИЙ | 30 | СЛЕСАРНАЯ | ЗАЧИСТИТЬ ЗАУСЕНЦЫ. Тара_ST00034. | СЛЕСАРНОЕ |  |  | 0 | 10 | 10 | 0 | 30 |  | 0 |  |  | PA9.110.030 | 0 | 0 | 0 | 0 | 20 | 233 | S33 | 17.09.2013 | 10 | 10 | 10 |  | 0 | FALSE | FALSE |  |  |  | 9110030
PA10.100 | 25 | 00 | SYROB | RTB | МЕХАНИЧЕСКИЙ | 30 | СЛЕСАРНАЯ | ЗАЧИСТИТЬ ЗАУСЕНЦЫ. Во избежание коррозии завернуть детали в промасленную бумагу или FERROgard 70. Тара_ST00034. | СЛЕСАРНОЕ |  |  | 0 | 5 | 1 | 0 | 60 |  | 0 |  |  | PA10.100.025 | 0 | 0 | 0 | 0 | 20 | 233 | S33 | 22.07.2020 | 5 | 1 | 1 |  | 0 | FALSE | FALSE |  |  |  | 10100025
PA10.100-01 | 3 | 02 | SYROB | RTB | МЕХАНИЧЕСКИЙ | 30 | ТЕРМИЧЕСКАЯ | Отжиг при температуре от 330° до 370° С в течении 8…10 часов. Олаждение с печью до150 С, далее на воздухе. | ТЕРМИЧЕСКОЕ |  |  | 0 | 0 | 0 | 0 | 30 |  | 0 |  |  | PA10.100.003-01 | 0 | 0 | 0 | 0 | 20 | 217 | S17 | 18.08.2020 | 0 | 0 | 0 |  | 79 | FALSE | FALSE |  | добавил операцию | ИВАНОВ П.П. | 1010000301
PA17.170-01 | 19 | 01 | SYROB | RTB | МЕХАНИЧЕСКИЙ | 30 | ТОКАРНАЯ | Обр-ть согласно чертежу. Тара_ST00034. | ТОКАРНЫЙ_УНИВ |  |  | 0 | 20 | 0.8 | 0.2 | 52 |  | 2 |  |  | PA17.170.019-01 | 0 | 0 | 0 | 0 | 20 | 205 | S05 | 14.09.2020 | 20 | 1 | 0.8 |  | 80 | FALSE | FALSE |  |  |  | 1717001901
PA10.510 | 5 | 00 | SYROB | RTB | МЕХАНИЧЕСКИЙ | 30 | ФРЕЗЕРНАЯ | Обр-ть согласно чертежу. Во избежание коррозии завернуть детали в промасленную бумагу.Тара_ST00034. | MX |  |  | 0 | 75 | 2.5 | 0.5 | 30 |  | 0 |  |  | PA10.510.005 | 0 | 0 | 0 | 0 | 20 | 215 | S15 | 23.11.2020 | 75 | 3 | 2.5 |  | 60 | FALSE | FALSE |  |  |  | 10510005
PA9.110-01 | 20 | 04 | SYROB | RTB | МЕХАНИЧЕСКИЙ | 30 | ФРЕЗЕРНАЯ | Обр-ть cогласно чертежу. В конце размера 85 и углом 40* допускается внутренний радиус R2 (согласовано с конструктором Пискуном 23.09.14). Транспортировка деталей между участками и хранение с достаточной степенью защиты от повреждений и коррозии согласно | DART |  |  | 0 | 180 | 120 | 10 | 30 |  | 0 |  |  | PA9.110.020-01 | 0 | 0 | 0 | 0 | 20 | 211 | S10 | 12.02.2021 | 180 | 130 | 120 |  | 21 | FALSE | FALSE |  |  |  | 911002001
PA1.052-01 | 402 | 00 | SYROB | RTB | МЕХАНИЧЕСКИЙ | 30 | ТОКАРНАЯ | Обр-ть согласно чертежу. Тара_ST00034. | ТОКАРНЫЙ_УНИВ |  |  | 0 | 20 | 0.8 | 0.2 | 30 |  | 0 |  |  | PA1.052.402-01 | 0 | 0 | 0 | 0 | 20 | 205 | S05 | 14.09.2020 | 20 | 1 | 0.8 |  | 71 | FALSE | FALSE |  |  |  | 105240201
PA9.110-02 | 34 | 03 | SYROB | RTB | БТК | 30 | КОНТРОЛЬНАЯ | Изготавливаем по п.3 т.т.Тара_ST00034. |  |  |  | 0 | 0 | 0 | 0 | 30 |  | 0 |  |  | PA9.110.034-02 | 0 | 0 | 0 | 0 | 20 | 237 | S37 | 08.12.2014 | 0 | 0 | 0 |  | 0 | FALSE | FALSE |  |  |  | 911003402
PA10.510 | 3 | 00 | SYROB | RTB | МЕХАНИЧЕСКИЙ | 30 | ФРЕЗЕРНАЯ | Обр-ть согласно чертежу.Транспортировка деталей между участками и хранение с достаточной степенью защиты от повреждений согласно технологической инструкции FI-0645 «Межоперационная упаковка деталей».Тара_ST00034. | MX |  |  | 0 | 75 | 2.5 | 0.5 | 50 |  | 0 |  |  | PA10.510.003 | 0 | 0 | 0 | 0 | 20 | 215 | S15 | 14.09.2020 | 75 | 3 | 2.5 |  | 60 | FALSE | FALSE |  |  |  | 10510003
PA10.500 | 1 | 00 | SYROB | RTB | МЕХАНИЧЕСКИЙ | 30 | ФРЕЗЕРНАЯ | Обр-ть cогласно чертежу и ДОСЬЕ FAO; Опер. 020. Тара_ST00034. | CN |  |  | 0 | 75 | 8 | 1 | 60 |  | 0 |  |  | PA10.500.001 | 0 | 0 | 0 | 0 | 20 | 210 | S10 | 16.09.2020 | 75 | 9 | 8 |  | 32 | FALSE | FALSE |  |  |  | 10500001
PA10.120 | 18 | 03 | SYROB | RTB | МЕХАНИЧЕСКИЙ | 30 | ФРЕЗЕРНАЯ | Обр-ть cогласно ДОСЬЕ FAO; Опер. 030. Тара_ST00034. | CN |  |  | 0 | 90 | 5 | 2 | 30 |  | 0 |  |  | PA10.120.018 | 0 | 0 | 0 | 0 | 20 | 210 | S10 | 29.12.2020 | 90 | 7 | 5 |  | 4 | FALSE | FALSE |  |  |  | 10120018
PA10.100 | 6 | 00 | SYROB | RTB | МЕХАНИЧЕСКИЙ | 30 | ФРЕЗЕРНАЯ | HYUNDAI. Обр-ть cогласно чертежу и ДОСЬЕ FAO; Опер. 010. На поверхностях Г не должно быть следов от инструмента, вмятин, зарезов.Тара_ST00034. | CN |  |  | 0 | 60 | 7 | 3 | 30 |  | 4 |  |  | PA10.100.006 | 0 | 0 | 0 | 0 | 20 | 210 | S10 | 24.09.2020 | 60 | 10 | 7 |  | 45 | FALSE | FALSE |  |  |  | 10100006
PA10.210 | 3 | 02 | SYROB | RTB | МЕХАНИЧЕСКИЙ | 30 | ТЕРМИЧЕСКАЯ | AW 5083.Термообработка по режиму 2 (Алюм.). Стабилизирующее старение. Нагреть в печи до Т=280-310°С. Выдержать в течении 2-4 часа. Охлаждение с печью до +150°С, затем охладить детали на воздухе. ГОСТ 17535-77. Тара ST00034. | ПЕЧЬ-СУШИЛКА ULE-500 |  |  | 0 | 0 | 0 | 0 | 10 |  | 0 |  |  | PA10.210.003 | 0 | 0 | 0 | 0 | 20 | 217 | S17 | 22.10.2020 | 0 | 0 | 0 |  |  | FALSE | FALSE |  |  |  | 10210003
PA10.210 | 2 | 03 | SYROB | RTB | МЕХАНИЧЕСКИЙ | 30 | ФРЕЗЕРНАЯ | Обр-ть предварительно cогласно ДОСЬЕ FAO; Опер. 030. Тара_ST00034. | CN |  |  | 0 | 100 | 110 | 5 | 10 |  | 0 |  |  | PA10.210.002 | 0 | 0 | 0 | 0 | 20 | 210 | S10 | 22.10.2020 | 100 | 115 | 110 |  | 0 | FALSE | FALSE |  |  |  | 10210002
PA10.220 | 4 | 00 | SYROB | RTB | МЕХАНИЧЕСКИЙ | 30 | ФРЕЗЕРНАЯ | Обр-ть cогласно ДОСЬЕ FAO; Опер. 030. Транспортировка деталей между участками и хранение с достаточной степенью защиты от повреждений. Тара_ST00034. | CN |  |  | 0 | 90 | 60 | 10 | 10 |  | 0 |  |  | PA10.220.004 | 0 | 0 | 0 | 0 | 20 | 210 | S10 | 30.10.2020 | 90 | 70 | 60 |  | 45 | FALSE | FALSE |  |  |  | 10220004
PA10.210 | 2 | 04 | SYROB | RTB | МЕХАНИЧЕСКИЙ | 30 | ФРЕЗЕРНАЯ | Обр-ть предварительно cогласно ДОСЬЕ FAO; Опер. 030. Тара_ST00034. | CN |  |  | 0 | 100 | 25 | 5 | 10 |  | 0 |  |  | PA10.210.002 | 0 | 0 | 0 | 0 | 20 | 210 | S10 | 30.10.2020 | 100 | 30 | 25 |  | 54 | FALSE | FALSE |  |  |  | 10210002
PA6.000-01 | 44 | 00 | SYROB | RTB | МЕХАНИЧЕСКИЙ | 35 | ФИНИШНАЯ | ПРОМЫВКА И СУШКА. Тара_ST00034. |  |  |  | 0 | 0 | 0 | 0 | 0 |  | 0 |  |  | РА6.000.044-01 | 0 | 0 | 0 | 0 | 20 | 220 | S20 | 30.01.2012 | 0 | 0 | 0 |  | 0 | FALSE | FALSE |  |  |  | 600004401
PA6.000-01 | 45 | 00 | SYROB | RTB | МЕХАНИЧЕСКИЙ | 35 | ФИНИШНАЯ | ПРОМЫВКА И СУШКА. Тара_ST00034. |  |  |  | 0 | 0 | 0 | 0 | 0 |  | 0 |  |  | РА6.000.045-01 | 0 | 0 | 0 | 0 | 20 | 220 | S20 | 30.01.2012 | 0 | 0 | 0 |  | 0 | FALSE | FALSE |  |  |  | 600004501
PA8.100 | 7 | 00 | SYROB | RTB | МЕХАНИЧЕСКИЙ | 35 | СЛЕСАРНАЯ | ЗАЧИСТИТЬ ЗАУСЕНЦЫ. | СЛЕСАРНОЕ |  |  | 0 | 3 | 0.5 | 0 | 100 |  | 2 |  |  | РА8.100.007 | 0 | 0 | 0 | 0 | 20 | 233 | S33 | 24.08.2012 | 3 | 0.5 | 0.5 |  | 0 | FALSE | FALSE |  |  |  | 8100007
PA7.200 | 17 | 02 | SYROB | RTB | МЕХАНИЧЕСКИЙ | 35 | ФИНИШНАЯ | ПРОМЫВКА И СУШКА. Тара_ST00034. |  |  |  | 0 | 0 | 0 | 0 | 0 |  | 0 |  |  | PA7.200.017 | 0 | 0 | 0 | 0 | 20 | 220 | S20 | 30.01.2012 | 0 | 0 | 0 |  | 0 | FALSE | FALSE |  |  |  | 7200017
PA7.200 | 18 | 00 | SYROB | RTB | МЕХАНИЧЕСКИЙ | 35 | ФИНИШНАЯ | ПРОМЫВКА И СУШКА. Тара_ST00034. |  |  |  | 0 | 0 | 0 | 0 | 0 |  | 0 |  |  | PA7.200.018 | 0 | 0 | 0 | 0 | 20 | 220 | S20 | 30.01.2012 | 0 | 0 | 0 |  | 0 | FALSE | FALSE |  |  |  | 7200018
PA7.200-01 | 3 | 00 | SYROB | RTB | МЕХАНИЧЕСКИЙ | 35 | ФИНИШНАЯ | ПРОМЫВКА И СУШКА. Тара_ST00034. |  |  |  | 0 | 0 | 0 | 0 | 0 |  | 0 |  |  | PA7.200.003-01 | 0 | 0 | 0 | 0 | 20 | 220 | S20 | 30.01.2012 | 0 | 0 | 0 |  | 0 | FALSE | FALSE |  |  |  | 720000301
PA7.200-02 | 3 | 00 | SYROB | RTB | МЕХАНИЧЕСКИЙ | 35 | ФИНИШНАЯ | ПРОМЫВКА И СУШКА. Тара_ST00034. |  |  |  | 0 | 0 | 0 | 0 | 0 |  | 0 |  |  | PA7.200.003-02 | 0 | 0 | 0 | 0 | 20 | 220 | S20 | 30.01.2012 | 0 | 0 | 0 |  | 0 | FALSE | FALSE |  |  |  | 720000302
PA7.200 | 4 | 00 | SYROB | RTB | МЕХАНИЧЕСКИЙ | 35 | ФИНИШНАЯ | ПРОМЫВКА И СУШКА. Тара_ST00034. |  |  |  | 0 | 0 | 0 | 0 | 0 |  | 0 |  |  | PA7.200.004 | 0 | 0 | 0 | 0 | 20 | 220 | S20 | 30.01.2012 | 0 | 0 | 0 |  | 0 | FALSE | FALSE |  |  |  | 7200004
PA10.230 | 2 | 00 | SYROB | RTB | МЕХАНИЧЕСКИЙ | 35 | ФИНИШНАЯ | ПРОМЫВКА И СУШКА. Тара_ST00034. |  |  |  | 0 | 0 | 0 | 0 | 0 |  | 0 |  |  | PA10.230.002 | 0 | 0 | 0 | 0 | 20 | 220 | S20 | 30.01.2012 | 0 | 0 | 0 |  | 0 | FALSE | FALSE |  |  |  | 10230002
PA7.200 | 33 | 00 | SYROB | RTB | МЕХАНИЧЕСКИЙ | 35 | СЛЕСАРНАЯ | НАРЕЗАТЬ РЕЗЬБУ, ЗАЧИСТИТЬ ЗАУСЕНЦЫ. Тара_ST00034. | СЛЕСАРНОЕ |  |  | 0 | 5 | 1.5 | 0 | 20 |  | 2 |  |  | PA7.200.033 | 0 | 0 | 0 | 0 | 20 | 233 | S33 | 25.02.2013 | 5 | 1.5 | 1.5 |  | 0 | FALSE | FALSE |  |  |  | 7200033
PA10.150 | 7 | 00 | SYROB | RTB | МЕХАНИЧЕСКИЙ | 35 | СЛЕСАРНАЯ |  | СЛЕСАРНОЕ |  |  | 0 | 5 | 1 | 0 | 20 |  | 0 |  |  | PA10.150.007 | 0 | 0 | 0 | 0 | 20 | 233 | S33 | 25.02.2013 | 5 | 1 | 1 |  | 0 | FALSE | FALSE |  |  |  | 10150007
PA9.110 | 4 | 00 | SYROB | RTB | МЕХАНИЧЕСКИЙ | 35 | СЛЕСАРНАЯ | ЗАЧИСТИТЬ ЗАУСЕНЦЫ. Во избежание коррозии завернуть детали в промасленную бумагу или FERROgard 70. Тара_ST00034. | СЛЕСАРНОЕ |  |  | 0 | 2.5 | 2.5 | 0 | 30 |  | 3 |  |  | PA9.110.004 | 0 | 0 | 0 | 0 | 20 | 233 | S33 | 08.12.2014 | 2.5 | 2.5 | 2.5 |  | 0 | FALSE | FALSE |  |  |  | 9110004
PA10.230 | 3 | 02 | SYROB | RTB | МЕХАНИЧЕСКИЙ | 35 | ФИНИШНАЯ | ПРОМЫВКА И СУШКА. Тара_ST00034. |  |  |  | 0 | 0 | 0 | 0 | 0 |  | 0 |  |  | PA10.230.003 | 0 | 0 | 0 | 0 | 20 | 220 | S20 | 30.01.2012 | 0 | 0 | 0 |  | 0 | FALSE | FALSE |  |  |  | 10230003
PA9.110 | 12 | 00 | SYROB | RTB | ПОДРЯД | 35 | ТЕРМИЧЕСКАЯ | вакуумная закалка HRC 48…52, хвостовик В ( диаметром 5,4мм, со стороны отверстия ф2 глуб. 5,5min) отжечь на 7мм. Твёрдость после отжига хвостовика max HRC34 | ТЕРМИЧЕСКОЕ |  |  | 0 | 0 | 0 | 0 | 35 |  | 6 |  |  | PA9.110.012 | 0 | 0 | 0 | 0 | 20 | 285 | S36 | 28.08.2014 | 0 | 0 | 0 |  | 0 | FALSE | FALSE |  |  |  | 9110012
PA10.100 | 3 | 00 | SYROB | RTB | МЕХАНИЧЕСКИЙ | 35 | СЛЕСАРНАЯ | ЗАЧИСТИТЬ ЗАУСЕНЦЫ. Согласно п.3 т.т. Кромку отверстия на поверхн.А притупить радиусом 0,2мм. Заусенцы на ней не допускаются. Внутренние поверхности зачистить до однородного состояния по пункту 4 техтребований (разводы не допускаются). Тара_ST00034. | СЛЕСАРНОЕ |  |  | 0 | 5 | 10 | 0 | 30 |  | 3 |  |  | PA10.100.003 | 0 | 0 | 0 | 0 | 20 | 233 | S33 | 03.05.2017 | 5 | 10 | 10 |  | 0 | FALSE | FALSE |  |  | ИВАНОВ П.П. | 10100003
PA9.110-01 | 20 | 02 | SYROB | RTB | МЕХАНИЧЕСКИЙ | 35 | СЛЕСАРНАЯ | НАРЕЗАТЬ РЕЗЬБУ, ЗАЧИСТИТЬ ЗАУСЕНЦЫ. | СЛЕСАРНОЕ |  |  | 0 | 8 | 12 | 0 | 30 |  | 4 |  |  | PA9.110.020-01 | 0 | 0 | 0 | 0 | 20 | 233 | S33 | 17.10.2016 | 8 | 12 | 12 |  | 0 | FALSE | FALSE |  |  | ЧЕРНЯК М.А. | 911002001
PA10.120 | 3 | 00 | SYROB | RTB | МЕХАНИЧЕСКИЙ | 35 | ФРЕЗЕРНАЯ | 4-axe. Согласно чертежу и ДОСЬЕ FAO; Опер. 020 . Транспортировка деталей между участками и хранение с достаточной степенью защиты от повреждений согласно технологической инструкции FI-0645 «Межоперационная упаковка деталей».Тара_ST00034. | CN 4 AXE | 4-axe |  | 0 | 120 | 34 | 5 | 30 |  | 2 |  |  | PA10.120.003 | 0 | 0 | 0 | 0 | 20 | 209 | S10 | 21.07.2020 | 120 | 39 | 34 |  | 48 | FALSE | FALSE |  | по досье 34мин | ЧЕРНЯК М.А. | 10120003
PA7.200 | 18 | 01 | SYROB | RTB | МЕХАНИЧЕСКИЙ | 35 | ФИНИШНАЯ | ПРОМЫВКА И СУШКА. Тара_ST00034. |  |  |  | 0 | 0 | 0 | 0 | 0 |  | 0 |  |  | PA7.200.018 | 0 | 0 | 0 | 0 | 20 | 220 | S20 | 30.01.2012 | 0 | 0 | 0 |  | 0 | FALSE | FALSE |  |  |  | 7200018
PA10.230 | 2 | 01 | SYROB | RTB | МЕХАНИЧЕСКИЙ | 35 | ФИНИШНАЯ | ПРОМЫВКА И СУШКА. Тара_ST00034. |  |  |  | 0 | 0 | 0 | 0 | 0 |  | 0 |  |  | PA10.230.002 | 0 | 0 | 0 | 0 | 20 | 220 | S20 | 30.01.2012 | 0 | 0 | 0 |  | 0 | FALSE | FALSE |  |  |  | 10230002
PA10.230 | 3 | 03 | SYROB | RTB | МЕХАНИЧЕСКИЙ | 35 | ФИНИШНАЯ | ПРОМЫВКА И СУШКА. Тара_ST00034. |  |  |  | 0 | 0 | 0 | 0 | 0 |  | 2 |  |  | PA10.230.003 | 0 | 0 | 0 | 0 | 20 | 220 | S20 | 30.01.2012 | 0 | 0 | 0 |  | 0 | FALSE | FALSE |  |  |  | 10230003
PA4.105-04 | 1 | 00 | SYROB | RTB | МЕХАНИЧЕСКИЙ | 35 | ФИНИШНАЯ | ПРОМЫВКА И СУШКА. Тара_ST00034. |  |  |  | 0 | 0 | 0 | 0 | 0 |  | 0 |  |  | PA4.105.001-04 | 0 | 0 | 0 | 0 | 20 | 220 | S20 | 08.12.2014 | 0 | 0 | 0 |  | 0 | FALSE | FALSE |  |  |  | 410500104
PA6.000 | 43 | 00 | SYROB | RTB | БТК | 35 | КОНТРОЛЬНАЯ | Входной контроль RTB. |  |  |  | 0 | 0 | 0 | 0 | 30 |  | 0 |  |  | PA6.000.043 | 0 | 0 | 0 | 0 | 20 | 237 | S37 | 17.09.2013 | 0 | 0 | 0 |  | 0 | FALSE | FALSE |  |  |  | 6000043
PA6.000 | 43 | 01 | SYROB | RTB | БТК | 35 | КОНТРОЛЬНАЯ | Входной контроль RTB. |  |  |  | 0 | 0 | 0 | 0 | 30 |  | 0 |  |  | PA6.000.043 | 0 | 0 | 0 | 0 | 20 | 237 | S37 | 02.12.2013 | 0 | 0 | 0 |  | 0 | FALSE | FALSE |  |  |  | 6000043
PA9.110 | 2 | 03 | SYROB | RTB | БТК | 35 | КОНТРОЛЬНАЯ | Во избежание коррозии завернуть детали в промасленную бумагу. Тара_ST00034. |  |  |  | 0 | 0 | 0 | 0 | 30 |  | 5 |  |  | PA9.110.002 | 0 | 0 | 0 | 0 | 20 | 237 | S37 | 15.12.2016 | 0 | 0 | 0 |  | 0 | FALSE | FALSE |  |  | ПАШКОВСКИЙ В. | 9110002
PA10.230 | 2 | 03 | SYROB | RTB | МЕХАНИЧЕСКИЙ | 35 | ФИНИШНАЯ | ПРОМЫВКА И СУШКА. Тара_ST00034. |  |  |  | 0 | 0 | 0 | 0 | 0 |  | 2 |  |  | PA10.230.002 | 0 | 0 | 0 | 0 | 20 | 220 | S20 | 30.01.2012 | 0 | 0 | 0 |  | 0 | FALSE | FALSE |  |  |  | 10230002
PA5.100 | 33 | 00 | SYROB | RTB | БТК | 35 | КОНТРОЛЬНАЯ | Тара_ST00034. |  |  |  | 0 | 0 | 0 | 0 | 0 |  | 0 |  |  | PA5.100.033 | 0 | 0 | 0 | 0 | 20 | 237 | S37 | 01.02.2012 | 0 | 0 | 0 |  | 0 | FALSE | FALSE |  |  |  | 5100033
PA4.105-01 | 1 | 01 | SYROB | RTB | МЕХАНИЧЕСКИЙ | 35 | ФИНИШНАЯ | ПРОМЫВКА И СУШКА. Тара_ST00034. |  |  |  | 0 | 0 | 0 | 0 | 30 |  | 3 |  |  | PA4.105.001-01 | 0 | 0 | 0 | 0 | 20 | 220 | S20 | 08.12.2014 | 0 | 0 | 0 |  | 0 | FALSE | FALSE |  |  |  | 410500101
PA10.230 | 2 | 04 | SYROB | RTB | МЕХАНИЧЕСКИЙ | 35 | ФИНИШНАЯ | ПРОМЫВКА И СУШКА. Тара_ST00034. |  |  |  | 0 | 0 | 0 | 0 | 0 |  | 2 |  |  | PA10.230.002 | 0 | 0 | 0 | 0 | 20 | 220 | S20 | 30.01.2012 | 0 | 0 | 0 |  | 0 | FALSE | FALSE |  |  |  | 10230002
PA4.105-02 | 1 | 02 | SYROB | RTB | МЕХАНИЧЕСКИЙ | 35 | ФИНИШНАЯ | ПРОМЫВКА И СУШКА. Тара_ST00034. |  |  |  | 0 | 0 | 0 | 0 | 30 |  | 0 |  |  | PA4.105.001-02 | 0 | 0 | 0 | 0 | 20 | 220 | S20 | 08.12.2014 | 0 | 0 | 0 |  | 0 | FALSE | FALSE |  |  |  | 410500102
PA5.100-01 | 5 | 01 | SYROB | RTB | МЕХАНИЧЕСКИЙ | 35 | ФИНИШНАЯ | ПРОМЫВКА И СУШКА. Тара_ST00034. |  |  |  | 0 | 0 | 0 | 0 | 30 |  | 0 |  |  | PA5.100.005-01 | 0 | 0 | 0 | 0 | 20 | 220 | S20 | 08.12.2014 | 0 | 0 | 0 |  | 0 | FALSE | FALSE |  |  |  | 510000501
PA1.040 | 21 | 03 | SYROB | RTB | МЕХАНИЧЕСКИЙ | 35 | ФРЕЗЕРНАЯ | Лыски. Тара_ST00034. | MX |  |  | 0 | 20 | 1.2 | 0.3 | 30 |  | 0 |  |  | PA1.040.021 | 0 | 0 | 0 | 0 | 20 | 215 | S15 | 28.10.2015 | 20 | 1.5 | 1.2 |  | 61 | FALSE | FALSE |  |  |  | 1040021
PA6.000-01 | 45 | 01 | SYROB | RTB | МЕХАНИЧЕСКИЙ | 35 | ФИНИШНАЯ | ПРОМЫВКА И СУШКА. Тара_ST00034. |  |  |  | 0 | 0 | 0 | 0 | 0 |  | 2 |  |  | PA6.000.045-01 | 0 | 0 | 0 | 0 | 20 | 220 | S20 | 30.01.2012 | 0 | 0 | 0 |  | 0 | FALSE | FALSE |  |  |  | 600004501
PA6.000-01 | 44 | 01 | SYROB | RTB | МЕХАНИЧЕСКИЙ | 35 | ФИНИШНАЯ | ПРОМЫВКА И СУШКА. Тара_ST00034. |  |  |  | 0 | 0 | 0 | 0 | 0 |  | 0 |  |  | PA6.000.044-01 | 0 | 0 | 0 | 0 | 20 | 220 | S20 | 30.01.2012 | 0 | 0 | 0 |  | 0 | FALSE | FALSE |  |  |  | 600004401
PA6.000-01 | 44 | 02 | SYROB | RTB | МЕХАНИЧЕСКИЙ | 35 | ФИНИШНАЯ | ПРОМЫВКА И СУШКА. Тара_ST00034. |  |  |  | 0 | 0 | 0 | 0 | 0 |  | 2 |  |  | PA6.000.044-01 | 0 | 0 | 0 | 0 | 20 | 220 | S20 | 30.01.2012 | 0 | 0 | 0 |  | 0 | FALSE | FALSE |  |  |  | 600004401
PA4.210 | 12 | 00 | SYROB | RTB | МЕХАНИЧЕСКИЙ | 35 | СЛЕСАРНАЯ | ЗАЧИСТИТЬ ЗАУСЕНЦЫ. Во избежание коррозии завернуть детали в промасленную бумагу или FERROgard 70. Тара_ST00034. | СЛЕСАРНОЕ |  |  | 0 | 3 | 0.5 | 0 | 30 |  | 0 |  |  | PA4.210.012 | 0 | 0 | 0 | 0 | 20 | 233 | S33 | 20.10.2016 | 3 | 0.5 | 0.5 |  | 0 | FALSE | FALSE |  | Замеч. БТК | ЧЕРНЯК М.А. | 4210012
PA10.230 | 3 | 04 | SYROB | RTB | МЕХАНИЧЕСКИЙ | 35 | ФИНИШНАЯ | ПРОМЫВКА И СУШКА. Транспортировка деталей между участками и хранение с достаточной степенью защиты от повреждений согласно технологической инструкции FI-0645 «Межоперационная упаковка деталей».Тара_ST00034. |  |  |  | 0 | 0 | 0 | 0 | 30 |  | 3 |  |  | PA10.230.003 | 0 | 0 | 0 | 0 | 20 | 220 | S20 | 30.01.2012 | 0 | 0 | 0 |  | 0 | FALSE | FALSE |  |  |  | 10230003
PA9.110-01 | 20 | 03 | SYROB | RTB | МЕХАНИЧЕСКИЙ | 35 | СЛЕСАРНАЯ | НАРЕЗАТЬ РЕЗЬБУ, ЗАЧИСТИТЬ ЗАУСЕНЦЫ. Тара_ST00034. | СЛЕСАРНОЕ |  |  | 0 | 10 | 15 | 0 | 30 |  | 3 |  |  | PA9.110.020-01 | 0 | 0 | 0 | 0 | 20 | 233 | S33 | 29.06.2020 | 10 | 15 | 15 |  | 0 | FALSE | FALSE |  |  |  | 911002001
PA9.110 | 26 | 00 | SYROB | RTB | БТК | 35 | КОНТРОЛЬНАЯ | Во избежание коррозии завернуть детали в промасленную бумагу или FERROgard 70. Тара_ST00034. |  |  |  | 0 | 0 | 0 | 0 | 30 |  | 5 |  |  | PA9.110.026 | 0 | 0 | 0 | 0 | 20 | 237 | S37 | 07.12.17 | 0 | 0 | 0 |  | 0 | FALSE | FALSE |  |  | ПАШКОВСКИЙ В. | 9110026
PA4.000-01 | 1 | 00 | SYROB | RTB | МЕХАНИЧЕСКИЙ | 35 | ФИНИШНАЯ | ПРОМЫВКА И СУШКА. Тара_ST00034. |  |  |  | 0 | 0 | 0 | 0 | 30 |  | 3 |  |  | PA4.000.001-01 | 0 | 0 | 0 | 0 | 20 | 220 | S20 | 04.01.2018 | 0 | 0 | 0 |  | 0 | FALSE | FALSE |  |  | ЧЕРНЯК М.А. | 400000101
PA10.210 | 2 | 00 | SYROB | RTB | МЕХАНИЧЕСКИЙ | 35 | СЛЕСАРНАЯ | НАРЕЗАТЬ РЕЗЬБУ, ЗАЧИСТИТЬ ЗАУСЕНЦЫ. Тара_ST00034. | СЛЕСАРНОЕ |  |  | 0 | 30 | 90 | 0 | 30 |  | 0 |  |  | PA10.210.002 | 0 | 0 | 0 | 0 | 20 | 233 | S33 | 12.03.2018 | 30 | 90 | 90 |  | 0 | FALSE | FALSE |  |  |  | 10210002
PA10.210 | 3 | 00 | SYROB | RTB | МЕХАНИЧЕСКИЙ | 35 | СЛЕСАРНАЯ | НАРЕЗАТЬ РЕЗЬБУ, ЗАЧИСТИТЬ ЗАУСЕНЦЫ. Тара_ST00034. | СЛЕСАРНОЕ |  |  | 0 | 15 | 30 | 0 | 30 |  | 0 |  |  | PA10.210.003 | 0 | 0 | 0 | 0 | 20 | 233 | S33 | 20.02.2018 | 15 | 30 | 30 |  | 0 | FALSE | FALSE |  |  |  | 10210003
PA10.500 | 1 | 00 | SYROB | RTB | МЕХАНИЧЕСКИЙ | 35 | СЛЕСАРНАЯ | НАРЕЗАТЬ РЕЗЬБУ, ЗАЧИСТИТЬ ЗАУСЕНЦЫ. Тара_ST00034. | СЛЕСАРНОЕ |  |  | 0 | 5 | 4 | 0 | 60 |  | 3 |  |  | PA10.500.001 | 0 | 0 | 0 | 0 | 20 | 233 | S33 | 16.09.2020 | 5 | 4 | 4 |  | 0 | FALSE | FALSE |  |  |  | 10500001
PA8.110 | 44 | 00 | SYROB | RTB | МЕХАНИЧЕСКИЙ | 35 | ТОКАРНАЯ | Тара_ST00034. | ТОКАРНЫЙ_УНИВ |  |  | 0 | 10 | 0.9 | 0.1 | 2 |  | 0 |  |  | PA8.110.044 | 0 | 0 | 0 | 0 | 20 | 205 | S05 | 26.03.2019 | 10 | 1 | 0.9 |  | 71 | FALSE | FALSE |  |  | ПАШКОВСКИЙ В. | 8110044
PA16.710-02 | 2 | 00 | SYROB | RTB | МЕХАНИЧЕСКИЙ | 35 | ТОКАРНАЯ | Тара_ST00034. | ТОКАРНЫЙ_УНИВ |  |  | 0 | 10 | 0.4 | 0.1 | 3 |  | 0 |  |  | PA16.710.002-02 | 0 | 0 | 0 | 0 | 20 | 205 | S05 | 22.03.2019 | 10 | 0.5 | 0.4 |  | 71 | FALSE | FALSE |  |  | ПАШКОВСКИЙ В. | 1671000202
PA10.110 | 1 | 06 | SYROB | RTB | МЕХАНИЧЕСКИЙ | 35 | ФРЕЗЕРНАЯ | Обр-ть cогласно ДОСЬЕ FAO; Опер. 030. Транспортировка деталей между участками и хранение с достаточной степенью защиты от повреждений согласно технологической инструкции FI-0645 «Межоперационная упаковка деталей».Тара_ST00034. | CN |  |  | 0 | 40 | 60 | 4 | 30 |  | 2 |  |  | PA10.110.001 | 0 | 0 | 0 | 0 | 20 | 210 | S10 | 16.02.2021 | 40 | 64 | 60 |  | 4 | FALSE | FALSE |  |  |  | 10110001
PA10.100 | 3 | 01 | SYROB | RTB | МЕХАНИЧЕСКИЙ | 35 | СЛЕСАРНАЯ | ЗАЧИСТИТЬ ЗАУСЕНЦЫ. Согласно п.3 т.т. Кромку отверстия на поверхн.А притупить радиусом 0,2мм. Заусенцы на ней не допускаются. Поверхности зачистить до однородного состояния по пункту 4 техтребований (разводы не допускаются). При перемещении м/у участками | СЛЕСАРНОЕ |  |  | 0 | 5 | 10 | 0 | 30 |  | 0 |  |  | PA10.100.003 | 0 | 0 | 0 | 0 | 20 | 233 | S33 | 03.05.2017 | 5 | 10 | 10 |  | 0 | FALSE | FALSE |  |  |  | 10100003
PA10.230 | 2 | 06 | SYROB | RTB | МЕХАНИЧЕСКИЙ | 35 | ФИНИШНАЯ | ПРОМЫВКА И тщательная СУШКА. Транспортировка деталей между участками и хранение с достаточной степенью защиты от повреждений и коррозии. Тара_ST00034. |  |  |  | 0 | 0 | 0 | 0 | 30 |  | 4 |  |  | PA10.230.002 | 0 | 0 | 0 | 0 | 20 | 220 | S20 | 30.01.2012 | 0 | 0 | 0 |  | 0 | FALSE | FALSE |  |  |  | 10230002
PA10.110 | 15 | 02 | SYROB | RTB | МЕХАНИЧЕСКИЙ | 35 | ФИНИШНАЯ | 1.ВИБРОАБРАЗИВНАЯ 2.ПРОМЫВКА И СУШКА. Тара_ST00034. | TRAVAL |  |  | 0 | 0 | 0 | 0 | 30 |  | 3 |  |  | PA10.110.015 | 0 | 0 | 0 | 0 | 20 | 220 | S20 | 07.08.2019 | 0 | 0 | 0 |  | 0 | FALSE | FALSE |  |  | КОРОЛЬКО Н.А. | 10110015
PA10.110 | 16 | 02 | SYROB | RTB | МЕХАНИЧЕСКИЙ | 35 | ФИНИШНАЯ | 1.ВИБРОАБРАЗИВНАЯ 2.ПРОМЫВКА И СУШКА. Тара_ST00034. | TRAVAL |  |  | 0 | 0 | 0 | 0 | 30 |  | 4 |  |  | PA10.110.016 | 0 | 0 | 0 | 0 | 20 | 220 | S20 | 07.08.2019 | 0 | 0 | 0 |  | 0 | FALSE | FALSE |  |  | КОРОЛЬКО Н.А. | 10110016
PA4.010 | 8 | 00 | SYROB | RTB | МЕХАНИЧЕСКИЙ | 35 | СЛЕСАРНАЯ | ЗАЧИСТИТЬ ЗАУСЕНЦЫ. Во избежание коррозии завернуть детали в промасленную бумагу или FERROgard 70. Тара_ST00034. | СЛЕСАРНОЕ |  |  | 0 | 5 | 0.15 | 0 | 60 |  | 0 |  |  | PA4.010.008 | 0 | 0 | 0 | 0 | 20 | 233 | S33 | 22.08.2019 | 5 | 0.15 | 0.15 |  | 0 | FALSE | FALSE |  |  |  | 4010008
PA1.040 M2 | 21 | 00 | SYROB | RTB | МЕХАНИЧЕСКИЙ | 35 | ФРЕЗЕРНАЯ | Лыски. Тара_ST00034. | MX |  |  | 0 | 60 | 3.7 | 0.3 | 30 |  | 0 |  |  | PA1.040.021 M2 | 0 | 0 | 0 | 0 | 20 | 215 | S15 | 19.11.2019 | 60 | 4 | 3.7 |  | 0 | FALSE | FALSE |  |  |  | 10400212
PA1.040M2 | 21 | 00 | SYROB | RTB | МЕХАНИЧЕСКИЙ | 35 | ФРЕЗЕРНАЯ | Лыски. Транспортировка деталей между участками и хранение с достаточной степенью защиты от повреждений и коррозии (плотно заворачивать детали в антикоррозийную бумагу FERROgard 70 (бумага с ингибитором коррозии)). Тара_ST00034. | MX |  |  | 0 | 30 | 1.2 | 0.3 | 30 |  | 2 |  |  | PA1.040.021M2 | 0 | 0 | 0 | 0 | 20 | 215 | S15 | 29.12.2020 | 30 | 1.5 | 1.2 |  | 17 | FALSE | FALSE |  |  |  | 10400212
PA1.040 | 101 | 00 | SYROB | RTB | МЕХАНИЧЕСКИЙ | 35 | ФИНИШНАЯ | ПРОМЫВКА И СУШКА. Тара_ST00034. |  |  |  | 0 | 0 | 0 | 0 | 300 |  | 2 |  |  | РА1.040.101 | 0 | 0 | 0 | 0 | 20 | 220 | S20 | 21.04.2020 | 0 | 0 | 0 |  | 0 | FALSE | FALSE |  |  |  | 1040101
PA9.110 | 37 | 01 | SYROB | RTB | МЕХАНИЧЕСКИЙ | 35 | ФРЕЗЕРНАЯ | Обр-ть cогласно чертежу и ДОСЬЕ FAO; Опер. 020. Транспортировка деталей между участками и хранение с достаточной степенью защиты от повреждений и коррозии. Тара_ST00034. | CN |  |  | 0 | 30 | 3 | 1 | 30 |  | 0 |  |  | PA9.110.037 | 0 | 0 | 0 | 0 | 20 | 210 | S10 | 17.09.2020 | 30 | 4 | 3 |  | 9 | FALSE | FALSE |  |  |  | 9110037
PA9.110-01 | 20 | 04 | SYROB | RTB | МЕХАНИЧЕСКИЙ | 35 | СЛЕСАРНАЯ | НАРЕЗАТЬ РЕЗЬБУ, ЗАЧИСТИТЬ ЗАУСЕНЦЫ. Транспортировка деталей между участками и хранение с достаточной степенью защиты от повреждений и коррозии согласно технологической инструкции FI-0645 «Межоперационная упаковка деталей».Тара_ST00034. | СЛЕСАРНОЕ |  |  | 0 | 8 | 12 | 0 | 30 |  | 0 |  |  | PA9.110.020-01 | 0 | 0 | 0 | 0 | 20 | 233 | S33 | 14.09.2020 | 8 | 12 | 12 |  | 0 | FALSE | FALSE |  |  |  | 911002001
PA10.120 | 18 | 03 | SYROB | RTB | МЕХАНИЧЕСКИЙ | 35 | ФРЕЗЕРНАЯ | Обр-ть cогласно ДОСЬЕ FAO; Опер. 040. Транспортировка деталей между участками и хранение с достаточной степенью защиты от повреждений согласно технологической инструкции FI-0645 «Межоперационная упаковка деталей».Тара_ST00034. | CN |  |  | 0 | 90 | 2 | 1 | 30 |  | 0 |  |  | PA10.120.018 | 0 | 0 | 0 | 0 | 20 | 210 | S10 | 16.09.2020 | 90 | 3 | 2 |  | 4 | FALSE | FALSE |  |  |  | 10120018
PA10.210 | 3 | 02 | SYROB | RTB | МЕХАНИЧЕСКИЙ | 35 | ФРЕЗЕРНАЯ | Обр-ть cогласно ДОСЬЕ FAO; Опер. 030. Транспортировка деталей между участками и хранение с достаточной степенью защиты от повреждений.Тара_ST00034. | CN |  |  | 0 | 70 | 65 | 3 | 10 |  | 0 |  |  | PA10.210.003 | 0 | 0 | 0 | 0 | 20 | 210 | S10 | 23.10.2020 | 70 | 68 | 65 |  | 2 | FALSE | FALSE |  |  |  | 10210003
PA10.210 | 2 | 03 | SYROB | RTB | МЕХАНИЧЕСКИЙ | 35 | ФРЕЗЕРНАЯ | Обр-ть предварительно cогласно ДОСЬЕ FAO; Опер. 040. Тара_ST00034. | CN |  |  | 0 | 100 | 110 | 5 | 10 |  | 0 |  |  | PA10.210.002 | 0 | 0 | 0 | 0 | 20 | 210 | S10 | 22.10.2020 | 100 | 115 | 110 |  | 0 | FALSE | FALSE |  |  |  | 10210002
PA10.220 | 4 | 00 | SYROB | RTB | МЕХАНИЧЕСКИЙ | 35 | ФРЕЗЕРНАЯ | Обр-ть cогласно ДОСЬЕ FAO; Опер. 040. Транспортировка деталей между участками и хранение с достаточной степенью защиты от повреждений. Тара_ST00034. | CN |  |  | 0 | 90 | 3 | 5 | 10 |  | 0 |  |  | PA10.220.004 | 0 | 0 | 0 | 0 | 20 | 210 | S10 | 30.10.2020 | 90 | 8 | 3 |  | 45 | FALSE | FALSE |  |  |  | 10220004
PA10.210 | 2 | 04 | SYROB | RTB | МЕХАНИЧЕСКИЙ | 35 | ФРЕЗЕРНАЯ | Обр-ть предварительно cогласно ДОСЬЕ FAO; Опер. 040. Тара_ST00034. | CN |  |  | 0 | 100 | 60 | 10 | 10 |  | 0 |  |  | PA10.210.002 | 0 | 0 | 0 | 0 | 20 | 210 | S10 | 30.10.2020 | 100 | 70 | 60 |  | 5 | FALSE | FALSE |  |  |  | 10210002
PA4.110 | 8 | 01 | SYROB | RTB | МЕХАНИЧЕСКИЙ | 40 | УПАКОВОЧНАЯ |  |  |  |  | 0 | 0 | 0 | 0 | 10 |  | 0 |  |  | PA4.110.008 | 0 | 0 | 0 | 0 | 20 | 255 | S50 | 22.06.2006 | 0 | 0 | 0 |  | 0 | FALSE | FALSE |  |  |  | 4110008
PA1.100 | 48 | 00 | SYROB | RTB | МЕХАНИЧЕСКИЙ | 40 | ФРЕЗЕРНАЯ | Фрезеровать контур, пазы, сверлить, фрезеровать D6.2, отверстия. | DART |  |  | 60 | 60 | 19.8 | 5.22 | 10 |  | 0 |  |  | PA1.100.048 | 0 | 0 | 0 | 0 | 20 | 211 | S10 | 15.06.2006 | 120 | 25.02 | 19.8 | Механический участок № 1 | 25 | FALSE | FALSE |  |  |  | 1100048
PA5.123 | 1 | 00 | SYROB | RTB | МЕХАНИЧЕСКИЙ | 40 | СЛЕСАРНАЯ | Притупить острые кроимки. | СЛЕСАРНОЕ |  |  | 0 | 0 | 2.04 | 0 | 10 |  | 0 |  |  | PA5.123.001 | 0 | 0 | 0 | 0 | 20 | 233 | S33 | 15.06.2006 | 0 | 2.04 | 2.04 |  | 0 | FALSE | FALSE |  |  |  | 5123001
PA5.121 | 19 | 02 | SYROB | RTB | МЕХАНИЧЕСКИЙ | 40 | СЛЕСАРНАЯ | Притупить острые кроимки, нарезать резьбу. | СЛЕСАРНОЕ |  |  | 0 | 15 | 25.02 | 0 | 10 |  | 0 |  |  | PA5.121.019 | 0 | 0 | 0 | 0 | 20 | 233 | S33 | 15.06.2006 | 15 | 25.02 | 25.02 |  | 0 | FALSE | FALSE |  |  |  | 5121019
PA6.100 | 33 | 00 | SYROB | RTB | БТК | 40 | КОНТРОЛЬНАЯ |  |  |  |  | 0 | 0 | 0 | 0 | 0 |  | 0 |  |  | РА6.100.033 | 0 | 0 | 0 | 0 | 20 | 237 | S37 | 21.08.2012 | 0 | 0 | 0 |  | 0 | FALSE | FALSE |  |  |  | 6100033
PA6.100 | 112 | 00 | SYROB | RTB | МЕХАНИЧЕСКИЙ | 40 | ФРЕЗЕРНАЯ | Согласно п.3 тех.требований трещины, сколы и внутренние дефекты материала не допускаются. Тара_ST00034. | MX |  |  | 0 | 60 | 3 | 1 | 50 |  | 0 |  |  | РА6.100.112 | 0 | 0 | 0 | 0 | 20 | 215 | S15 | 21.08.2012 | 60 | 4 | 3 |  | 25 | FALSE | FALSE |  |  |  | 6100112
PA6.100 | 9 | 00 | SYROB | RTB | МЕХАНИЧЕСКИЙ | 40 | ФИНИШНАЯ | ПРОМЫВКА И СУШКА. Тара_ST00034. |  |  |  | 0 | 0 | 0 | 0 | 20 |  | 0 |  |  | РА6.100.009 | 0 | 0 | 0 | 0 | 20 | 220 | S20 | 20.08.2012 | 0 | 0 | 0 |  | 0 | FALSE | FALSE |  |  |  | 6100009
PA6.100 | 31 | 00 | SYROB | RTB | БТК | 40 | КОНТРОЛЬНАЯ |  |  |  |  | 0 | 0 | 0 | 0 | 0 |  | 0 |  |  | РА6.100.031 | 0 | 0 | 0 | 0 | 20 | 237 | S37 | 21.08.2012 | 0 | 0 | 0 |  | 0 | FALSE | FALSE |  |  |  | 6100031
PA6.100 | 32 | 00 | SYROB | RTB | БТК | 40 | КОНТРОЛЬНАЯ |  |  |  |  | 0 | 0 | 0 | 0 | 0 |  | 0 |  |  | РА6.100.032 | 0 | 0 | 0 | 0 | 20 | 237 | S37 | 21.08.2012 | 0 | 0 | 0 |  | 0 | FALSE | FALSE |  |  |  | 6100032
PA6.100 | 7 | 00 | SYROB | RTB | МЕХАНИЧЕСКИЙ | 40 | ФИНИШНАЯ | ПРОМЫВКА И СУШКА. Тара_ST00034. |  |  |  | 0 | 0 | 0 | 0 | 20 |  | 0 |  |  | РА6.100.007 | 0 | 0 | 0 | 0 | 20 | 220 | S20 | 20.08.2012 | 0 | 0 | 0 |  | 0 | FALSE | FALSE |  |  |  | 6100007
PA6.100 | 20 | 00 | SYROB | RTB | МЕХАНИЧЕСКИЙ | 40 | ФИНИШНАЯ | ПРОМЫВКА И СУШКА. Тара_ST00034. |  |  |  | 0 | 0 | 0 | 0 | 40 |  | 0 |  |  | РА6.100.020 | 0 | 0 | 0 | 0 | 20 | 220 | S20 | 22.08.2012 | 0 | 0 | 0 |  | 0 | FALSE | FALSE |  |  |  | 6100020
PA6.100 | 37 | 00 | SYROB | RTB | МЕХАНИЧЕСКИЙ | 40 | ФИНИШНАЯ | ПРОМЫВКА И СУШКА. Тара_ST00034. |  |  |  | 0 | 0 | 0 | 0 | 0 |  | 0 |  |  | РА6.100.037 | 0 | 0 | 0 | 0 | 20 | 220 | S20 | 22.08.2012 | 0 | 0 | 0 |  | 0 | FALSE | FALSE |  |  |  | 6100037
PA6.100 | 38 | 00 | SYROB | RTB | МЕХАНИЧЕСКИЙ | 40 | ФИНИШНАЯ | ПРОМЫВКА И СУШКА. Тара_ST00034. |  |  |  | 0 | 0 | 0 | 0 | 0 |  | 0 |  |  | РА6.100.038 | 0 | 0 | 0 | 0 | 20 | 220 | S20 | 22.08.2012 | 0 | 0 | 0 |  | 0 | FALSE | FALSE |  |  |  | 6100038
PA6.100 | 503 | 00 | SYROB | RTB | БТК | 40 | КОНТРОЛЬНАЯ |  |  |  |  | 0 | 0 | 0 | 0 | 60 |  | 0 |  |  | РА6.100.503 | 0 | 0 | 0 | 0 | 20 | 237 | S37 | 22.08.2012 | 0 | 0 | 0 |  | 0 | FALSE | FALSE |  |  |  | 6100503
PA6.200 | 6 | 01 | SYROB | RTB | БТК | 40 | КОНТРОЛЬНАЯ |  |  |  |  | 0 | 0 | 0 | 0 | 50 |  | 0 |  |  | РА6.200.006 | 0 | 0 | 0 | 0 | 20 | 237 | S37 | 22.08.2012 | 0 | 0 | 0 |  | 0 | FALSE | FALSE |  |  |  | 6200006
PA1.040 | 11 | 01 | SYROB | RTB | МЕХАНИЧЕСКИЙ | 40 | ГАЛЬВАНИЧЕСКАЯ | Ц6.хр. | ГАЛЬВ_ВАННА |  |  | 0 | 0 | 0 | 0 | 100 |  | 2 |  |  | РА1.040.011 | 0 | 0 | 0 | 0 | 20 | 231 |  | 17.08.2012 | 0 | 0 | 0 |  | 0 | FALSE | FALSE |  |  |  | 1040011
PA1.040 | 101 | 00 | SYROB | RTB | БТК | 40 | КОНТРОЛЬНАЯ | Тара_ST00034. |  |  |  | 0 | 0 | 0 | 0 | 300 |  | 2 |  |  | РА1.040.101 | 0 | 0 | 0 | 0 | 20 | 237 | S37 | 25.01.2012 | 0 | 0 | 0 |  | 0 | FALSE | FALSE |  |  |  | 1040101
PA1.350 | 201 | 00 | SYROB | RTB | МЕХАНИЧЕСКИЙ | 40 | СЛЕСАРНАЯ | ЗАЧИСТИТЬ ЗАУСЕНЦЫ. Транспортировка деталей между участками и хранение с достаточной степенью защиты от повреждений согласно технологической инструкции FI-0645 «Межоперационная упаковка деталей».Тара_ST00034. | СЛЕСАРНОЕ |  |  | 0 | 3 | 0.3 | 0 | 30 |  | 0 |  |  | РА1.350.201 | 0 | 0 | 0 | 0 | 20 | 233 | S33 | 17.08.2012 | 3 | 0.3 | 0.3 |  | 0 | FALSE | FALSE |  |  |  | 1350201
PA1.411 | 1 | 02 | SYROB | RTB | МЕХАНИЧЕСКИЙ | 40 | СЛЕСАРНАЯ |  | СЛЕСАРНОЕ |  |  | 0 | 3 | 0.5 | 0 | 50 |  | 0 |  |  | РА1.411.001 | 0 | 0 | 0 | 0 | 20 | 233 | S33 | 17.08.2012 | 3 | 0.5 | 0.5 |  | 0 | FALSE | FALSE |  |  |  | 1411001
PA6.100 | 501 | 00 | SYROB | RTB | БТК | 40 | КОНТРОЛЬНАЯ |  |  |  |  | 0 | 0 | 0 | 0 | 0 |  | 0 |  |  | РА6.100.501 | 0 | 0 | 0 | 0 | 20 | 237 | S37 | 21.08.2012 | 0 | 0 | 0 |  | 0 | FALSE | FALSE |  |  |  | 6100501
PA8.300 | 1 | 09 | SYROB | RTB | МЕХАНИЧЕСКИЙ | 40 | ФИНИШНАЯ | ПРОМЫВКА И СУШКА. |  |  |  | 0 | 0 | 0 | 0 | 0 |  | 0 |  |  | РА8.300.001 | 0 | 0 | 0 | 0 | 20 | 220 | S20 | 23.08.2012 | 0 | 0 | 0 |  | 0 | FALSE | FALSE |  |  |  | 8300001
PA8.300 | 2 | 02 | SYROB | RTB | МЕХАНИЧЕСКИЙ | 40 | ФИНИШНАЯ | ПРОМЫВКА И СУШКА. |  |  |  | 0 | 0 | 0 | 0 | 0 |  | 0 |  |  | РА8.300.002 | 0 | 0 | 0 | 0 | 20 | 220 | S20 | 23.08.2012 | 0 | 0 | 0 |  | 0 | FALSE | FALSE |  |  |  | 8300002
PA8.300 | 8 | 00 | SYROB | RTB | БТК | 40 | КОНТРОЛЬНАЯ |  |  |  |  | 0 | 0 | 0 | 0 | 0 |  | 2 |  |  | РА8.300.008 | 0 | 0 | 0 | 0 | 20 | 237 | S37 | 23.08.2012 | 0 | 0 | 0 |  | 0 | FALSE | FALSE |  |  |  | 8300008
PA8.300-01 | 8 | 00 | SYROB | RTB | БТК | 40 | КОНТРОЛЬНАЯ |  |  |  |  | 0 | 0 | 0 | 0 | 0 |  | 2 |  |  | РА8.300.008-01 | 0 | 0 | 0 | 0 | 20 | 237 | S37 | 23.08.2012 | 0 | 0 | 0 |  | 0 | FALSE | FALSE |  |  |  | 830000801
PA1.040 | 1 | 00 | SYROB | RTB | МЕХАНИЧЕСКИЙ | 40 | УПАКОВОЧНАЯ |  |  |  |  | 0 | 0 | 0 | 0 | 40 |  | 0 |  |  | РА1.040.001 | 0 | 0 | 0 | 0 | 20 | 255 | S50 | 01.03.2013 | 0 | 0 | 0 |  | 0 | FALSE | FALSE |  |  |  | 1040001
PA1.040 | 2 | 00 | SYROB | RTB | МЕХАНИЧЕСКИЙ | 40 | ФИНИШНАЯ | ПРОМЫВКА И СУШКА. Тара_ST00034. |  |  |  | 0 | 0 | 0 | 0 | 50 |  | 0 |  |  | РА1.040.002 | 0 | 0 | 0 | 0 | 20 | 220 | S20 | 17.08.2012 | 0 | 0 | 0 |  | 0 | FALSE | FALSE |  |  |  | 1040002
PA1.040 | 9 | 01 | SYROB | RTB | БТК | 40 | КОНТРОЛЬНАЯ | Тара_ST00034. |  |  |  | 0 | 0 | 0 | 0 | 150 |  | 2 |  |  | РА1.040.009 | 0 | 0 | 0 | 0 | 20 | 237 | S37 | 21.04.2020 | 0 | 0 | 0 |  | 0 | FALSE | FALSE |  |  |  | 1040009
PA6.100 | 10 | 01 | SYROB | RTB | МЕХАНИЧЕСКИЙ | 40 | ФРЕЗЕРНАЯ | Тара_ST00034. | MX |  |  | 0 | 60 | 5 | 1 | 20 |  | 0 |  |  | РА6.100.010 | 0 | 0 | 0 | 0 | 20 | 215 | S15 | 20.08.2012 | 60 | 6 | 5 |  | 60 | FALSE | FALSE |  |  |  | 6100010
PA6.100 | 11 | 00 | SYROB | RTB | БТК | 40 | КОНТРОЛЬНАЯ | Тара_ST00034. |  |  |  | 0 | 0 | 0 | 0 | 20 |  | 0 |  |  | РА6.100.011 | 0 | 0 | 0 | 0 | 20 | 237 | S37 | 21.08.2012 | 0 | 0 | 0 |  | 0 | FALSE | FALSE |  |  |  | 6100011
PA6.100 | 12 | 00 | SYROB | RTB | БТК | 40 | КОНТРОЛЬНАЯ | Тара_ST00034. |  |  |  | 0 | 0 | 0 | 0 | 0 |  | 0 |  |  | РА6.100.012 | 0 | 0 | 0 | 0 | 20 | 237 | S37 | 21.08.2012 | 0 | 0 | 0 |  | 0 | FALSE | FALSE |  |  |  | 6100012
PA6.100 | 4 | 00 | SYROB | RTB | БТК | 40 | КОНТРОЛЬНАЯ | Тара_ST00034. |  |  |  | 0 | 0 | 0 | 0 | 40 |  | 0 |  |  | РА6.100.004 | 0 | 0 | 0 | 0 | 20 | 237 | S37 | 20.08.2012 | 0 | 0 | 0 |  | 0 | FALSE | FALSE |  |  |  | 6100004
PA6.200 | 26 | 00 | SYROB | RTB | БТК | 40 | КОНТРОЛЬНАЯ |  |  |  |  | 0 | 0 | 0 | 0 | 100 |  | 0 |  |  | РА6.200.026 | 0 | 0 | 0 | 0 | 20 | 237 | S37 | 22.08.2012 | 0 | 0 | 0 |  | 0 | FALSE | FALSE |  |  |  | 6200026
PA6.500 | 2 | 00 | SYROB | RTB | МЕХАНИЧЕСКИЙ | 40 | ФИНИШНАЯ | ПРОМЫВКА И СУШКА. |  |  |  | 0 | 0 | 0 | 0 | 40 |  | 0 |  |  | РА6.500.002 | 0 | 0 | 0 | 0 | 20 | 220 | S20 | 22.08.2012 | 0 | 0 | 0 |  | 0 | FALSE | FALSE |  |  |  | 6500002
PA8.100 | 1 | 00 | SYROB | RTB | МЕХАНИЧЕСКИЙ | 40 | ФИНИШНАЯ | ПРОМЫВКА И СУШКА. |  |  |  | 0 | 0 | 0 | 0 | 0 |  | 0 |  |  | РА8.100.001 | 0 | 0 | 0 | 0 | 20 | 220 | S20 | 22.08.2012 | 0 | 0 | 0 |  | 0 | FALSE | FALSE |  |  |  | 8100001
PA6.700 | 2 | 01 | SYROB | RTB | БТК | 40 | КОНТРОЛЬНАЯ |  |  |  |  | 0 | 0 | 0 | 0 | 300 |  | 0 |  |  | РА6.700.002 | 0 | 0 | 0 | 0 | 20 | 237 | S37 | 22.08.2012 | 0 | 0 | 0 |  | 0 | FALSE | FALSE |  |  |  | 6700002
PA7.100 | 213 | 00 | SYROB | RTB | МЕХАНИЧЕСКИЙ | 40 | УПАКОВОЧНАЯ | Упаковка с достаточной степенью защиты от повреждений согласно технологической инструкции FI-0641revA – Упаковка продукции. |  |  |  | 0 | 0 | 0 | 0 | 15 |  | 0 |  |  | РА7.100.213 | 0 | 0 | 0 | 0 | 20 | 255 | S50 | 22.08.2012 | 0 | 0 | 0 |  | 0 | FALSE | FALSE |  |  |  | 7100213
PA7.100 | 215 | 00 | SYROB | RTB | МЕХАНИЧЕСКИЙ | 40 | УПАКОВОЧНАЯ | Упаковка с достаточной степенью защиты от повреждений согласно технологической инструкции FI-0641revA – Упаковка продукции. |  |  |  | 0 | 0 | 0 | 0 | 55 |  | 2 |  |  | РА7.100.215 | 0 | 0 | 0 | 0 | 20 | 255 | S50 | 22.08.2012 | 0 | 0 | 0 |  | 0 | FALSE | FALSE |  |  |  | 7100215
PA7.140 | 101 | 01 | SYROB | RTB | МЕХАНИЧЕСКИЙ | 40 | ФРЕЗЕРНАЯ |  | MX |  |  | 0 | 30 | 1 | 0 | 50 |  | 2 |  |  | РА7.140.101 | 0 | 0 | 0 | 0 | 20 | 215 | S15 | 22.08.2012 | 30 | 1 | 1 |  | 60 | FALSE | FALSE |  |  |  | 7140101
PA7.200 | 64 | 00 | SYROB | RTB | МЕХАНИЧЕСКИЙ | 40 | УПАКОВОЧНАЯ | Упаковка с достаточной степенью защиты от повреждений согласно технологической инструкции FI-0641revA – Упаковка продукции. |  |  |  | 0 | 0 | 0 | 0 | 60 |  | 2 |  |  | РА7.200.064 | 0 | 0 | 0 | 0 | 20 | 255 | S50 | 22.08.2012 | 0 | 0 | 0 |  | 0 | FALSE | FALSE |  |  |  | 7200064
PA8.000 | 6 | 00 | SYROB | RTB | БТК | 40 | КОНТРОЛЬНАЯ | Согласно коммерческого предложения замена на INOX304 без покрытия. Тара_ST00034. |  |  |  | 0 | 0 | 0 | 0 | 30 |  | 2 |  |  | РА8.000.006 | 0 | 0 | 0 | 0 | 20 | 237 | S37 | 24.08.2012 | 0 | 0 | 0 |  | 0 | FALSE | FALSE |  |  |  | 8000006
PA6.100 | 13 | 00 | SYROB | RTB | МЕХАНИЧЕСКИЙ | 40 | СЛЕСАРНАЯ | ЗАЧИСТИТЬ ЗАУСЕНЦЫ. Гнуть согласно чертежу. Тара_ST00034. | СЛЕСАРНОЕ |  |  | 0 | 5 | 2 | 0 | 20 |  | 0 |  |  | РА6.100.013 | 0 | 0 | 0 | 0 | 20 | 233 | S33 | 30.08.2012 | 5 | 2 | 2 |  | 0 | FALSE | FALSE |  |  |  | 6100013
PA7.100 | 211 | 00 | SYROB | RTB | БТК | 40 | КОНТРОЛЬНАЯ | Тара_ST00034. |  |  |  | 0 | 0 | 0 | 0 | 0 |  | 0 |  |  | РА7.100.211 | 0 | 0 | 0 | 0 | 20 | 237 | S37 | 20.08.2012 | 0 | 0 | 0 |  | 0 | FALSE | FALSE |  |  |  | 7100211
PA7.100-01 | 21 | 02 | SYROB | RTB | МЕХАНИЧЕСКИЙ | 40 | УПАКОВОЧНАЯ |  |  |  |  | 0 | 0 | 0 | 0 | 320 |  | 0 |  |  | РА7.100.021-01 | 0 | 0 | 0 | 0 | 20 | 255 | S50 | 21.08.2012 | 0 | 0 | 0 |  | 0 | FALSE | FALSE |  |  |  | 710002101
PA7.100 | 212 | 02 | SYROB | RTB | МЕХАНИЧЕСКИЙ | 40 | УПАКОВОЧНАЯ | Упаковка с достаточной степенью защиты от повреждений согласно технологической инструкции FI-0641revA – Упаковка продукции. |  |  |  | 0 | 0 | 0 | 0 | 15 |  | 0 |  |  | РА7.100.212 | 0 | 0 | 0 | 0 | 20 | 255 | S50 | 22.08.2012 | 0 | 0 | 0 |  | 0 | FALSE | FALSE |  |  |  | 7100212
PA6.100 | 30 | 00 | SYROB | RTB | БТК | 40 | КОНТРОЛЬНАЯ |  |  |  |  | 0 | 0 | 0 | 0 | 30 |  | 0 |  |  | РА6.100.030 | 0 | 0 | 0 | 0 | 20 | 237 | S37 | 21.08.2012 | 0 | 0 | 0 |  | 0 | FALSE | FALSE |  |  |  | 6100030
PA1.040 | 10 | 00 | SYROB | RTB | МЕХАНИЧЕСКИЙ | 40 | СЛЕСАРНАЯ |  | СЛЕСАРНОЕ |  |  | 0 | 3 | 0.1 | 0 | 150 |  | 0 |  |  | РА1.040.010 | 0 | 0 | 0 | 0 | 20 | 233 | S33 | 17.08.2012 | 3 | 0.1 | 0.1 |  | 0 | FALSE | FALSE |  |  |  | 1040010
PA5.111 | 5 | 00 | SYROB | RTB | МЕХАНИЧЕСКИЙ | 40 | ФРЕЗЕРНАЯ | Согласно чертежу. Тара_ST00034 | MX |  |  | 0 | 60 | 0.7 | 0.3 | 60 |  | 5 |  |  | РА5.111.005 | 0 | 0 | 0 | 0 | 20 | 215 | S15 | 15.07.2020 | 60 | 1 | 0.7 |  | 61 | FALSE | FALSE |  |  | ЧЕРНЯК М.А. | 5111005
PA6.000 | 41 | 00 | SYROB | RTB | МЕХАНИЧЕСКИЙ | 40 | ФИНИШНАЯ | ПРОМЫВКА И СУШКА. |  |  |  | 0 | 0 | 0 | 0 | 50 |  | 0 |  |  | РА6.000.041 | 0 | 0 | 0 | 0 | 20 | 220 | S20 | 17.08.2012 | 0 | 0 | 0 |  | 0 | FALSE | FALSE |  |  |  | 6000041
PA6.000-01 | 44 | 00 | SYROB | RTB | БТК | 40 | КОНТРОЛЬНАЯ | Согласно коммерческого предложения порошковая покраска выполняется заказчиком. Тара_ST00034. |  |  |  | 0 | 0 | 0 | 0 | 50 |  | 0 |  |  | РА6.000.044-01 | 0 | 0 | 0 | 0 | 20 | 237 | S37 | 17.08.2012 | 0 | 0 | 0 |  | 0 | FALSE | FALSE |  |  |  | 600004401
PA6.100-01 | 501 | 00 | SYROB | RTB | БТК | 40 | КОНТРОЛЬНАЯ |  |  |  |  | 0 | 0 | 0 | 0 | 0 |  | 0 |  |  | РА6.100.501-01 | 0 | 0 | 0 | 0 | 20 | 237 | S37 | 21.08.2012 | 0 | 0 | 0 |  | 0 | FALSE | FALSE |  |  |  | 610050101
PA7.100 | 214 | 01 | SYROB | RTB | БТК | 40 | КОНТРОЛЬНАЯ | Тара_ST00034. |  |  |  | 0 | 0 | 0 | 0 | 30 |  | 2 |  |  | РА7.100.214 | 0 | 0 | 0 | 0 | 20 | 237 | S37 | 21.08.2012 | 0 | 0 | 0 |  | 0 | FALSE | FALSE |  |  |  | 7100214
PA6.100 | 36 | 00 | SYROB | RTB | МЕХАНИЧЕСКИЙ | 40 | СЛЕСАРНАЯ | НАРЕЗАТЬ РЕЗЬБУ, ЗАЧИСТИТЬ ЗАУСЕНЦЫ. Тара_ST00034. | СЛЕСАРНОЕ |  |  | 0 | 5 | 2 | 0 | 30 |  | 0 |  |  | РА6.100.036 | 0 | 0 | 0 | 0 | 20 | 233 | S33 | 22.08.2012 | 5 | 2 | 2 |  | 0 | FALSE | FALSE |  |  |  | 6100036
PA6.000-01 | 45 | 00 | SYROB | RTB | БТК | 40 | КОНТРОЛЬНАЯ | Согласно коммерческого предложения порошковая покраска выполняется заказчиком Тара_ST00034. |  |  |  | 0 | 0 | 0 | 0 | 50 |  | 0 |  |  | РА6.000.045-01 | 0 | 0 | 0 | 0 | 20 | 237 | S37 | 20.08.2012 | 0 | 0 | 0 |  | 0 | FALSE | FALSE |  |  |  | 600004501
PA6.000 | 53 | 00 | SYROB | RTB | МЕХАНИЧЕСКИЙ | 40 | ФРЕЗЕРНАЯ | Тара_ST00034. | MX |  |  | 0 | 30 | 0.8 | 0.2 | 0 |  | 0 |  |  | РА6.000.053 | 0 | 0 | 0 | 0 | 20 | 215 | S15 | 31.01.2012 | 30 | 1 | 0.8 |  | 61 | FALSE | FALSE |  |  |  | 6000053
PA6.000 | 54 | 01 | SYROB | RTB | БТК | 40 | КОНТРОЛЬНАЯ | Тара_ST00034. |  |  |  | 0 | 0 | 0 | 0 | 0 |  | 3 |  |  | РА6.000.054 | 0 | 0 | 0 | 0 | 20 | 237 | S37 | 31.01.2012 | 0 | 0 | 0 |  | 0 | FALSE | FALSE |  |  |  | 6000054
PA6.000 | 55 | 00 | SYROB | RTB | МЕХАНИЧЕСКИЙ | 40 | ГАЛЬВАНИЧЕСКАЯ | Ан.Окс. | ГАЛЬВ_ВАННА |  |  | 0 | 0 | 0 | 0 | 0 |  | 0 |  |  | РА6.000.055 | 0 | 0 | 0 | 0 | 20 | 230 | S36 | 31.01.2012 | 0 | 0 | 0 |  | 0 | FALSE | FALSE |  |  |  | 6000055
PA8.300 | 201 | 03 | SYROB | RTB | МЕХАНИЧЕСКИЙ | 40 | ФИНИШНАЯ | ПРОМЫВКА И СУШКА. |  |  |  | 0 | 0 | 0 | 0 | 0 |  | 0 |  |  | РА8.300.201 | 0 | 0 | 0 | 0 | 20 | 220 | S20 | 23.08.2012 | 0 | 0 | 0 |  | 0 | FALSE | FALSE |  |  |  | 8300201
PA8.300 | 215 | 00 | SYROB | RTB | БТК | 40 | КОНТРОЛЬНАЯ |  |  |  |  | 0 | 0 | 0 | 0 | 0 |  | 0 |  |  | РА8.300.215 | 0 | 0 | 0 | 0 | 20 | 237 | S37 | 23.08.2012 | 0 | 0 | 0 |  | 0 | FALSE | FALSE |  |  |  | 8300215
PA8.300 | 214 | 00 | SYROB | RTB | МЕХАНИЧЕСКИЙ | 40 | ГАЛЬВАНИЧЕСКАЯ | Ц6.б. | ГАЛЬВ_ВАННА |  |  | 0 | 0 | 0 | 0 | 50 |  | 0 |  |  | РА8.300.214 | 0 | 0 | 0 | 0 | 20 | 231 | S20 | 24.08.2012 | 0 | 0 | 0 |  | 0 | FALSE | FALSE |  |  |  | 8300214
PA8.300 | 213 | 01 | SYROB | RTB | БТК | 40 | КОНТРОЛЬНАЯ |  |  |  |  | 0 | 0 | 0 | 0 | 50 |  | 0 |  |  | РА8.300.213 | 0 | 0 | 0 | 0 | 20 | 237 | S37 | 24.08.2012 | 0 | 0 | 0 |  | 0 | FALSE | FALSE |  |  |  | 8300213
PA6.000 | 61 | 00 | SYROB | RTB | МЕХАНИЧЕСКИЙ | 40 | УПАКОВОЧНАЯ |  |  |  |  | 0 | 0 | 0 | 0 | 50 |  | 0 |  |  | РА6.000.061 | 0 | 0 | 0 | 0 | 20 | 255 | S50 | 20.08.2012 | 0 | 0 | 0 |  | 0 | FALSE | FALSE |  |  |  | 6000061
PA6.100 | 1 | 00 | SYROB | RTB | МЕХАНИЧЕСКИЙ | 40 | ФИНИШНАЯ | ПРОМЫВКА И СУШКА. Тара_ST00034. |  |  |  | 0 | 0 | 0 | 0 | 20 |  | 0 |  |  | РА6.100.001 | 0 | 0 | 0 | 0 | 20 | 220 | S20 | 21.08.2012 | 0 | 0 | 0 |  | 0 | FALSE | FALSE |  |  |  | 6100001
PA6.100 | 2 | 00 | SYROB | RTB | МЕХАНИЧЕСКИЙ | 40 | СЛЕСАРНАЯ | Тара_ST00034. | СЛЕСАРНОЕ |  |  | 0 | 5 | 1 | 0 | 60 |  | 2 |  |  | РА6.100.002 | 0 | 0 | 0 | 0 | 20 | 233 | S33 | 11.10.2012 | 5 | 1 | 1 |  | 60 | FALSE | FALSE |  | Порядок опер | ЧЕРНЯК М.А. | 6100002
PA6.100 | 3 | 00 | SYROB | RTB | МЕХАНИЧЕСКИЙ | 40 | ФРЕЗЕРНАЯ |  | MX |  |  | 0 | 120 | 3 | 1 | 60 |  | 0 |  |  | РА6.100.003 | 0 | 0 | 0 | 0 | 20 | 215 | S15 | 20.08.2012 | 120 | 4 | 3 |  | 60 | FALSE | FALSE |  |  |  | 6100003
PA8.000 | 7 | 00 | SYROB | RTB | БТК | 40 | КОНТРОЛЬНАЯ | Тара_ST00034. |  |  |  | 0 | 0 | 0 | 0 | 100 |  | 2 |  |  | РА8.000.007 | 0 | 0 | 0 | 0 | 20 | 237 | S37 | 23.08.2012 | 0 | 0 | 0 |  | 0 | FALSE | FALSE |  |  |  | 8000007
PA8.100 | 2 | 08 | SYROB | RTB | МЕХАНИЧЕСКИЙ | 40 | ФИНИШНАЯ | ПРОМЫВКА И СУШКА. |  |  |  | 0 | 0 | 0 | 0 | 50 |  | 0 |  |  | РА8.100.002 | 0 | 0 | 0 | 0 | 20 | 220 | S20 | 23.08.2012 | 0 | 0 | 0 |  | 0 | FALSE | FALSE |  |  |  | 8100002
PA8.100 | 3 | 03 | SYROB | RTB | МЕХАНИЧЕСКИЙ | 40 | ФИНИШНАЯ | ПРОМЫВКА И СУШКА. |  |  |  | 0 | 0 | 0 | 0 | 0 |  | 0 |  |  | РА8.100.003 | 0 | 0 | 0 | 0 | 20 | 220 | S20 | 23.08.2012 | 0 | 0 | 0 |  | 0 | FALSE | FALSE |  |  |  | 8100003
PA8.100 | 5 | 00 | SYROB | RTB | БТК | 40 | КОНТРОЛЬНАЯ |  |  |  |  | 0 | 0 | 0 | 0 | 100 |  | 2 |  |  | РА8.100.005 | 0 | 0 | 0 | 0 | 20 | 237 | S37 | 23.08.2012 | 0 | 0 | 0 |  | 0 | FALSE | FALSE |  |  |  | 8100005
PA8.100 | 7 | 00 | SYROB | RTB | БТК | 40 | КОНТРОЛЬНАЯ |  |  |  |  | 0 | 0 | 0 | 0 | 0 |  | 2 |  |  | РА8.100.007 | 0 | 0 | 0 | 0 | 20 | 237 | S37 | 23.08.2012 | 0 | 0 | 0 |  | 0 | FALSE | FALSE |  |  |  | 8100007
PA8.100 | 8 | 03 | SYROB | RTB | МЕХАНИЧЕСКИЙ | 40 | ФИНИШНАЯ | ПРОМЫВКА И СУШКА. |  |  |  | 0 | 0 | 0 | 0 | 0 |  | 0 |  |  | РА8.100.008 | 0 | 0 | 0 | 0 | 20 | 220 | S20 | 23.08.2012 | 0 | 0 | 0 |  | 0 | FALSE | FALSE |  |  |  | 8100008
PA8.300 | 101 | 00 | SYROB | RTB | МЕХАНИЧЕСКИЙ | 40 | ФИНИШНАЯ | ПРОМЫВКА И СУШКА. Тара_ST00034. |  |  |  | 0 | 0 | 0 | 0 | 30 |  | 2 |  |  | РА8.300.101 | 0 | 0 | 0 | 0 | 20 | 220 | S20 | 23.08.2012 | 0 | 0 | 0 |  | 0 | FALSE | FALSE |  |  |  | 8300101
PA8.300 | 212 | 02 | SYROB | RTB | МЕХАНИЧЕСКИЙ | 40 | ФИНИШНАЯ | ПРОМЫВКА И СУШКА. Тара_ST00034. |  |  |  | 0 | 0 | 0 | 0 | 50 |  | 2 |  |  | РА8.300.212 | 0 | 0 | 0 | 0 | 20 | 220 | S20 | 24.08.2012 | 0 | 0 | 0 |  | 0 | FALSE | FALSE |  |  |  | 8300212
PA8.300 | 211 | 02 | SYROB | RTB | МЕХАНИЧЕСКИЙ | 40 | ФИНИШНАЯ | ПРОМЫВКА И СУШКА. Тара_ST00034. |  |  |  | 0 | 0 | 0 | 0 | 0 |  | 2 |  |  | РА8.300.211 | 0 | 0 | 0 | 0 | 20 | 220 | S20 | 24.08.2012 | 0 | 0 | 0 |  | 0 | FALSE | FALSE |  |  |  | 8300211
PA8.300 | 203 | 00 | SYROB | RTB | МЕХАНИЧЕСКИЙ | 40 | ФИНИШНАЯ | ПРОМЫВКА И СУШКА. Тара_ST00034. |  |  |  | 0 | 0 | 0 | 0 | 0 |  | 0 |  |  | РА8.300.203 | 0 | 0 | 0 | 0 | 20 | 220 | S20 | 24.08.2012 | 0 | 0 | 0 |  | 0 | FALSE | FALSE |  |  |  | 8300203
PA8.100 | 9 | 04 | SYROB | RTB | МЕХАНИЧЕСКИЙ | 40 | ФИНИШНАЯ | ПРОМЫВКА И СУШКА. |  |  |  | 0 | 0 | 0 | 0 | 0 |  | 0 |  |  | РА8.100.009 | 0 | 0 | 0 | 0 | 20 | 220 | S20 | 23.08.2012 | 0 | 0 | 0 |  | 0 | FALSE | FALSE |  |  |  | 8100009
PA4.105-02 | 1 | 02 | SYROB | RTB | БТК | 40 | КОНТРОЛЬНАЯ | Согласно коммерческого предложения без покрытия. Тара_ST00034. |  |  |  | 0 | 0 | 0 | 0 | 30 |  | 0 |  |  | PA4.105.001-02 | 0 | 0 | 0 | 0 | 20 | 237 | S37 | 08.12.2014 | 0 | 0 | 0 |  | 0 | FALSE | FALSE |  |  |  | 410500102
PA4.210 | 11 | 00 | SYROB | RTB | БТК | 40 | КОНТРОЛЬНАЯ | Во избежание коррозии завернуть детали в промасленную бумагу или FERROgard 70.Тара_ST00034. |  |  |  | 0 | 0 | 0 | 0 | 30 |  | 3 |  |  | PA4.210.011 | 0 | 0 | 0 | 0 | 20 | 237 | S37 | 18.02.2013 | 0 | 0 | 0 |  | 0 | FALSE | FALSE |  |  |  | 4210011
PA4.210 | 12 | 00 | SYROB | RTB | БТК | 40 | КОНТРОЛЬНАЯ | Тара_ST00034. |  |  |  | 0 | 0 | 0 | 0 | 30 |  | 3 |  |  | PA4.210.012 | 0 | 0 | 0 | 0 | 20 | 237 | S37 | 18.02.2013 | 0 | 0 | 0 |  | 0 | FALSE | FALSE |  |  |  | 4210012
PA4.210 | 13 | 00 | SYROB | RTB | МЕХАНИЧЕСКИЙ | 40 | СЛЕСАРНАЯ | Тщательно зачистить заусенцы на резьбе в районе паза. Во избежание коррозии завернуть детали в промасленную бумагу или FERROgard 70. Тара_ST00034. | СЛЕСАРНОЕ |  |  | 0 | 3 | 0.5 | 0 | 30 |  | 0 |  |  | PA4.210.013 | 0 | 0 | 0 | 0 | 20 | 233 | S33 | 08.12.2014 | 3 | 0.5 | 0.5 |  | 0 | FALSE | FALSE |  |  |  | 4210013
PA5.100-01 | 5 | 01 | SYROB | RTB | БТК | 40 | КОНТРОЛЬНАЯ | Тара_ST00034. |  |  |  | 0 | 0 | 0 | 0 | 20 |  | 2 |  |  | PA5.100.005-01 | 0 | 0 | 0 | 0 | 20 | 237 | S37 | 19.02.2013 | 0 | 0 | 0 |  | 0 | FALSE | FALSE |  |  |  | 510000501
PA5.100 | 7 | 00 | SYROB | RTB | МЕХАНИЧЕСКИЙ | 40 | СЛЕСАРНАЯ | ЗАЧИСТИТЬ ЗАУСЕНЦЫ. Тара_ST00034. | СЛЕСАРНОЕ |  |  | 0 | 3 | 1 | 0 | 20 |  | 2 |  |  | PA5.100.007 | 0 | 0 | 0 | 0 | 20 | 233 | S33 | 19.02.2013 | 3 | 1 | 1 |  | 0 | FALSE | FALSE |  |  |  | 5100007
PA5.100 | 30 | 02 | SYROB | RTB | МЕХАНИЧЕСКИЙ | 40 | ГАЛЬВАНИЧЕСКАЯ | Ц9.б. допускается(п.3 т/т) | ГАЛЬВ_ВАННА |  |  | 0 | 0 | 0 | 0 | 30 |  | 2 |  |  | PA5.100.030 | 0 | 0 | 0 | 0 | 20 | 231 | S10 | 09.07.2014 | 0 | 0 | 0 |  | 0 | FALSE | FALSE |  |  | ИВАНОВ П.П. | 5100030
PA5.100 | 31 | 01 | SYROB | RTB | БТК | 40 | КОНТРОЛЬНАЯ | Во избежание коррозии завернуть детали в промасленную бумагу или FERROgard 70. Тара_ST00034. |  |  |  | 0 | 0 | 0 | 0 | 30 |  | 0 |  |  | PA5.100.031 | 0 | 0 | 0 | 0 | 20 | 237 | S37 | 18.02.2013 | 0 | 0 | 0 |  | 0 | FALSE | FALSE |  |  |  | 5100031
PA10.120 | 10 | 01 | SYROB | RTB | МЕХАНИЧЕСКИЙ | 40 | СЛЕСАРНАЯ | ЗАЧИСТИТЬ ЗАУСЕНЦЫ. Тара_ST00034. | СЛЕСАРНОЕ |  |  | 0 | 3 | 1 | 0 | 20 |  | 2 |  |  | PA10.120.010 | 0 | 0 | 0 | 0 | 20 | 233 | S33 | 21.02.2013 | 3 | 1 | 1 |  | 0 | FALSE | FALSE |  |  |  | 10120010
PA10.120 | 16 | 01 | SYROB | RTB | МЕХАНИЧЕСКИЙ | 40 | СЛЕСАРНАЯ | ЗАЧИСТИТЬ ЗАУСЕНЦЫ при необходимости. Тара_ST00034. | СЛЕСАРНОЕ |  |  | 0 | 3 | 0.5 | 0 | 30 |  | 2 |  |  | PA10.120.016 | 0 | 0 | 0 | 0 | 20 | 233 | S33 | 24.07.2020 | 3 | 0.5 | 0.5 |  | 0 | FALSE | FALSE |  |  |  | 10120016
PA7.200 | 18 | 00 | SYROB | RTB | БТК | 40 | КОНТРОЛЬНАЯ | Тара_ST00034. |  |  |  | 0 | 0 | 0 | 0 | 0 |  | 0 |  |  | PA7.200.018 | 0 | 0 | 0 | 0 | 20 | 237 | S37 | 21.02.2013 | 0 | 0 | 0 |  | 0 | FALSE | FALSE |  |  |  | 7200018
PA10.120 | 18 | 02 | SYROB | RTB | МЕХАНИЧЕСКИЙ | 40 | СЛЕСАРНАЯ | НАРЕЗАТЬ РЕЗЬБУ, ЗАЧИСТИТЬ ЗАУСЕНЦЫ. Тара_ST00034. | СЛЕСАРНОЕ |  |  | 0 | 15 | 15 | 0 | 20 |  | 0 |  |  | PA10.120.018 | 0 | 0 | 0 | 0 | 20 | 233 | S33 | 21.02.2013 | 15 | 15 | 15 |  | 0 | FALSE | FALSE |  |  |  | 10120018
PA5.160 | 105 | 01 | SYROB | RTB | БТК | 40 | КОНТРОЛЬНАЯ | Тара_ST00034. |  |  |  | 0 | 0 | 0 | 0 | 0 |  | 2 |  |  | PA5.160.105 | 0 | 0 | 0 | 0 | 20 | 237 | S37 | 19.02.2013 | 0 | 0 | 0 |  | 0 | FALSE | FALSE |  |  |  | 5160105
PA5.400 | 3 | 01 | SYROB | RTB | МЕХАНИЧЕСКИЙ | 40 | СЛЕСАРНАЯ | НАРЕЗАТЬ РЕЗЬБУ, ЗАЧИСТИТЬ ЗАУСЕНЦЫ. Тара_ST00034. | СЛЕСАРНОЕ |  |  | 0 | 3 | 1 | 0 | 20 |  | 2 |  |  | PA5.400.003 | 0 | 0 | 0 | 0 | 20 | 233 | S33 | 20.02.2013 | 3 | 1 | 1 |  | 0 | FALSE | FALSE |  |  |  | 5400003
PA10.113 | 3 | 00 | SYROB | RTB | МЕХАНИЧЕСКИЙ | 40 | СЛЕСАРНАЯ | НАРЕЗАТЬ РЕЗЬБУ, ЗАЧИСТИТЬ ЗАУСЕНЦЫ. Тара_ST00034. | СЛЕСАРНОЕ |  |  | 0 | 3 | 1 | 0 | 20 |  | 0 |  |  | PA10.113.003 | 0 | 0 | 0 | 0 | 20 | 233 | S33 | 20.02.2013 | 3 | 1 | 1 |  | 0 | FALSE | FALSE |  |  |  | 10113003
PA5.140 | 20 | 01 | SYROB | RTB | МЕХАНИЧЕСКИЙ | 40 | ГАЛЬВАНИЧЕСКАЯ | Ан.Окс. Тара_ST00034. | ГАЛЬВ_ВАННА |  |  | 0 | 0 | 0 | 0 | 160 |  | 0 |  |  | PA5.140.020 | 0 | 0 | 0 | 0 | 20 | 230 | S10 | 19.02.2013 | 0 | 0 | 0 |  | 0 | FALSE | FALSE |  |  |  | 5140020
PA5.140-01 | 20 | 01 | SYROB | RTB | МЕХАНИЧЕСКИЙ | 40 | ГАЛЬВАНИЧЕСКАЯ | Ан.Окс. | ГАЛЬВ_ВАННА |  |  | 0 | 0 | 0 | 0 | 90 |  | 2 |  |  | PA5.140.020-01 | 0 | 0 | 0 | 0 | 20 | 230 | S10 | 19.02.2013 | 0 | 0 | 0 |  | 0 | FALSE | FALSE |  |  |  | 514002001
PA10.110 | 21 | 00 | SYROB | RTB | БТК | 40 | КОНТРОЛЬНАЯ | Тара_ST00034. |  |  |  | 0 | 0 | 0 | 0 | 0 |  | 2 |  |  | PA10.110.021 | 0 | 0 | 0 | 0 | 20 | 237 | S37 | 19.02.2013 | 0 | 0 | 0 |  | 0 | FALSE | FALSE |  |  |  | 10110021
PA10.110 | 25 | 00 | SYROB | RTB | МЕХАНИЧЕСКИЙ | 40 | СЛЕСАРНАЯ | ЗАЧИСТИТЬ ЗАУСЕНЦЫ. Тара_ST00034. | СЛЕСАРНОЕ |  |  | 0 | 5 | 1 | 0 | 20 |  | 0 |  |  | PA10.110.025 | 0 | 0 | 0 | 0 | 20 | 233 | S33 | 20.02.2013 | 5 | 1 | 1 |  | 0 | FALSE | FALSE |  |  |  | 10110025
PA5.140 | 19 | 02 | SYROB | RTB | МЕХАНИЧЕСКИЙ | 40 | СЛЕСАРНАЯ | ЗАЧИСТИТЬ ЗАУСЕНЦЫ. Тара_ST00034. | СЛЕСАРНОЕ |  |  | 0 | 2 | 0.1 | 0 | 80 |  | 2 |  |  | PA5.140.019 | 0 | 0 | 0 | 0 | 20 | 233 | S33 | 19.02.2013 | 2 | 0.1 | 0.1 |  | 0 | FALSE | FALSE |  |  |  | 5140019
PA6.000 | 56 | 00 | SYROB | RTB | МЕХАНИЧЕСКИЙ | 40 | ФИНИШНАЯ | ПРОМЫВКА И СУШКА. |  |  |  | 0 | 0 | 0 | 0 | 20 |  | 0 |  |  | PA6.000.056 | 0 | 0 | 0 | 0 | 20 | 220 | S20 | 20.02.2013 | 0 | 0 | 0 |  | 0 | FALSE | FALSE |  |  |  | 6000056
PA7.200 | 17 | 02 | SYROB | RTB | БТК | 40 | КОНТРОЛЬНАЯ | Тара_ST00034. |  |  |  | 0 | 0 | 0 | 0 | 0 |  | 0 |  |  | PA7.200.017 | 0 | 0 | 0 | 0 | 20 | 237 | S37 | 21.02.2013 | 0 | 0 | 0 |  | 0 | FALSE | FALSE |  |  |  | 7200017
PA5.111 | 131 | 01 | SYROB | RTB | МЕХАНИЧЕСКИЙ | 40 | ФРЕЗЕРНАЯ |  | MX |  |  | 0 | 60 | 4.5 | 0.5 | 20 |  | 0 |  |  | PA5.111.131 | 0 | 0 | 0 | 0 | 20 | 215 | S15 | 19.02.2013 | 60 | 5 | 4.5 |  | 60 | FALSE | FALSE |  |  |  | 5111131
PA10.110 | 16 | 01 | SYROB | RTB | БТК | 40 | КОНТРОЛЬНАЯ | Тара_ST00034. |  |  |  | 0 | 0 | 0 | 0 | 0 |  | 0 |  |  | PA10.110.016 | 0 | 0 | 0 | 0 | 20 | 237 | S37 | 19.02.2013 | 0 | 0 | 0 |  | 0 | FALSE | FALSE |  |  |  | 10110016
PA7.200 | 19 | 00 | SYROB | RTB | БТК | 40 | КОНТРОЛЬНАЯ |  |  |  |  | 0 | 0 | 0 | 0 | 0 |  | 0 |  |  | PA7.200.019 | 0 | 0 | 0 | 0 | 20 | 237 | S37 | 20.02.2013 | 0 | 0 | 0 |  | 0 | FALSE | FALSE |  |  |  | 7200019
PA10.113 | 2 | 00 | SYROB | RTB | МЕХАНИЧЕСКИЙ | 40 | СЛЕСАРНАЯ | ЗАЧИСТИТЬ ЗАУСЕНЦЫ. Тара_ST00034. | СЛЕСАРНОЕ |  |  | 0 | 3 | 1 | 0 | 40 |  | 0 |  |  | PA10.113.002 | 0 | 0 | 0 | 0 | 20 | 233 | S33 | 20.02.2013 | 3 | 1 | 1 |  | 0 | FALSE | FALSE |  |  |  | 10113002
PA10.120 | 5 | 00 | SYROB | RTB | МЕХАНИЧЕСКИЙ | 40 | СЛЕСАРНАЯ | ЗАЧИСТИТЬ ЗАУСЕНЦЫ. Тара_ST00034. | СЛЕСАРНОЕ |  |  | 0 | 3 | 2 | 0 | 20 |  | 2 |  |  | PA10.120.005 | 0 | 0 | 0 | 0 | 20 | 233 | S33 | 20.02.2013 | 3 | 2 | 2 |  | 0 | FALSE | FALSE |  |  |  | 10120005
PA7.100 | 218 | 00 | SYROB | RTB | МЕХАНИЧЕСКИЙ | 40 | СЛЕСАРНАЯ | ЗАЧИСТИТЬ ЗАУСЕНЦЫ. Тара_ST00034. | СЛЕСАРНОЕ |  |  | 0 | 3 | 0.1 | 0 | 60 |  | 0 |  |  | PA7.100.218 | 0 | 0 | 0 | 0 | 20 | 233 | S33 | 08.12.2014 | 3 | 0.1 | 0.1 |  | 0 | FALSE | FALSE |  |  |  | 7100218
PA10.120 | 2 | 01 | SYROB | RTB | МЕХАНИЧЕСКИЙ | 40 | СЛЕСАРНАЯ | НАРЕЗАТЬ РЕЗЬБУ, ЗАЧИСТИТЬ ЗАУСЕНЦЫ. Транспортировка деталей между участками и хранение с достаточной степенью защиты от повреждений согласно технологической инструкции FI-0645 «Межоперационная упаковка деталей».Тара_ST00034. | СЛЕСАРНОЕ |  |  | 0 | 3 | 4 | 0 | 30 |  | 0 |  |  | PA10.120.002 | 0 | 0 | 0 | 0 | 20 | 233 | S33 | 20.02.2013 | 3 | 4 | 4 |  | 0 | FALSE | FALSE |  |  |  | 10120002
PA7.200-01 | 3 | 00 | SYROB | RTB | БТК | 40 | КОНТРОЛЬНАЯ | Тара_ST00034. |  |  |  | 0 | 0 | 0 | 0 | 20 |  | 0 |  |  | PA7.200.003-01 | 0 | 0 | 0 | 0 | 20 | 237 | S37 | 21.02.2013 | 0 | 0 | 0 |  | 0 | FALSE | FALSE |  |  |  | 720000301
PA10.120 | 3 | 00 | SYROB | RTB | МЕХАНИЧЕСКИЙ | 40 | СЛЕСАРНАЯ | ЗАЧИСТИТЬ ЗАУСЕНЦЫ. Транспортировка деталей между участками и хранение с достаточной степенью защиты от повреждений согласно технологической инструкции FI-0645 «Межоперационная упаковка деталей».Тара_ST00034. | СЛЕСАРНОЕ |  |  | 0 | 3 | 2 | 0 | 30 |  | 2 |  |  | PA10.120.003 | 0 | 0 | 0 | 0 | 20 | 233 | S33 | 21.02.2013 | 3 | 2 | 2 |  | 0 | FALSE | FALSE |  |  |  | 10120003
PA7.200-02 | 3 | 00 | SYROB | RTB | БТК | 40 | КОНТРОЛЬНАЯ | Тара_ST00034. |  |  |  | 0 | 0 | 0 | 0 | 0 |  | 0 |  |  | PA7.200.003-02 | 0 | 0 | 0 | 0 | 20 | 237 | S37 | 21.02.2013 | 0 | 0 | 0 |  | 0 | FALSE | FALSE |  |  |  | 720000302
PA10.120 | 4 | 01 | SYROB | RTB | МЕХАНИЧЕСКИЙ | 40 | СЛЕСАРНАЯ | ЗАЧИСТИТЬ ЗАУСЕНЦЫ Транспортировка деталей между участками и хранение с достаточной степенью защиты от повреждений согласно технологической инструкции FI-0645 «Межоперационная упаковка деталей».Тара_ST00034. | СЛЕСАРНОЕ |  |  | 0 | 0.9 | 0.6 | 0 | 30 |  | 4 |  |  | PA10.120.004 | 0 | 0 | 0 | 0 | 20 | 233 | S33 | 21.10.2013 | 0.9 | 0.6 | 0.6 |  | 0 | FALSE | FALSE |  | По просьбе цеха | ЧЕРНЯК М.А. | 10120004
PA10.120 | 6 | 04 | SYROB | RTB | МЕХАНИЧЕСКИЙ | 40 | СЛЕСАРНАЯ | НАРЕЗАТЬ РЕЗЬБУ, ЗАЧИСТИТЬ ЗАУСЕНЦЫ. Тара_ST00034. | СЛЕСАРНОЕ |  |  | 0 | 3 | 10 | 0 | 20 |  | 0 |  |  | PA10.120.006 | 0 | 0 | 0 | 0 | 20 | 233 | S33 | 21.02.2013 | 3 | 10 | 10 |  | 0 | FALSE | FALSE |  |  |  | 10120006
PA7.200 | 4 | 00 | SYROB | RTB | БТК | 40 | КОНТРОЛЬНАЯ | Тара_ST00034. |  |  |  | 0 | 0 | 0 | 0 | 0 |  | 0 |  |  | PA7.200.004 | 0 | 0 | 0 | 0 | 20 | 237 | S37 | 21.02.2013 | 0 | 0 | 0 |  | 0 | FALSE | FALSE |  |  |  | 7200004
PA10.150 | 2 | 00 | SYROB | RTB | МЕХАНИЧЕСКИЙ | 40 | СЛЕСАРНАЯ | ЗАЧИСТИТЬ ЗАУСЕНЦЫ Тара_ST00034. | СЛЕСАРНОЕ |  |  | 0 | 0.9 | 0.6 | 0 | 0 |  | 3 |  |  | PA10.150.002 | 0 | 0 | 0 | 0 | 20 | 233 | S33 | 21.10.2013 | 0.9 | 0.6 | 0.6 |  | 0 | FALSE | FALSE |  | По просьбе цеха | ЧЕРНЯК М.А. | 10150002
PA1.040 | 22 | 00 | SYROB | RTB | БТК | 40 | КОНТРОЛЬНАЯ | Транспортировка деталей между участками и хранение с достаточной степенью защиты от повреждений и коррозии (плотно заворачивать детали в антикоррозийную бумагу FERROgard 70 (бумага с ингибитором коррозии)). Тара_ST00034. |  |  |  | 0 | 0 | 0 | 0 | 30 |  | 3 |  |  | PA1.040.022 | 0 | 0 | 0 | 0 | 20 | 237 | S37 | 17.07.2020 | 0 | 0 | 0 |  | 0 | FALSE | FALSE |  |  |  | 1040022
PA1.040 | 20 | 00 | SYROB | RTB | МЕХАНИЧЕСКИЙ | 40 | СЛЕСАРНАЯ | ЗАЧИСТИТЬ ЗАУСЕНЦЫ. Тара_ST00034. | СЛЕСАРНОЕ |  |  | 0 | 2 | 0.2 | 0 | 20 |  | 0 |  |  | PA1.040.020 | 0 | 0 | 0 | 0 | 20 | 233 | S33 | 18.02.2013 | 2 | 0.2 | 0.2 |  | 0 | FALSE | FALSE |  |  |  | 1040020
PA1.052 | 401 | 00 | SYROB | RTB | МЕХАНИЧЕСКИЙ | 40 | СЛЕСАРНАЯ | ЗАЧИСТИТЬ ЗАУСЕНЦЫ. Транспортировка деталей между участками и хранение с достаточной степенью защиты от повреждений согласно технологической инструкции FI-0645 «Межоперационная упаковка деталей».Тара_ST00034. | СЛЕСАРНОЕ |  |  | 0 | 3 | 0.15 | 0 | 30 |  | 3 |  |  | PA1.052.401 | 0 | 0 | 0 | 0 | 20 | 233 | S33 | 18.02.2013 | 3 | 0.15 | 0.15 |  | 0 | FALSE | FALSE |  |  |  | 1052401
PA1.052 | 402 | 00 | SYROB | RTB | МЕХАНИЧЕСКИЙ | 40 | СЛЕСАРНАЯ | ЗАЧИСТИТЬ ЗАУСЕНЦЫ. Тара_ST00034. | СЛЕСАРНОЕ |  |  | 0 | 3 | 0.15 | 0 | 0 |  | 3 |  |  | PA1.052.402 | 0 | 0 | 0 | 0 | 20 | 233 | S33 | 18.02.2013 | 3 | 0.15 | 0.15 |  | 0 | FALSE | FALSE |  |  |  | 1052402
PA1.052 | 405 | 00 | SYROB | RTB | БТК | 40 | КОНТРОЛЬНАЯ | Тара_ST00034. |  |  |  | 0 | 0 | 0 | 0 | 30 |  | 5 |  |  | PA1.052.405 | 0 | 0 | 0 | 0 | 20 | 237 | S37 | 16.07.2020 | 0 | 0 | 0 |  | 0 | FALSE | FALSE |  |  |  | 1052405
PA4.000-01 | 1 | 00 | SYROB | RTB | БТК | 40 | КОНТРОЛЬНАЯ | Тара_ST00034. |  |  |  | 0 | 0 | 0 | 0 | 30 |  | 3 |  |  | PA4.000.001-01 | 0 | 0 | 0 | 0 | 20 | 237 | S37 | 04.01.2018 | 0 | 0 | 0 |  | 0 | FALSE | FALSE |  |  |  | 400000101
PA4.010 | 7 | 01 | SYROB | RTB | МЕХАНИЧЕСКИЙ | 40 | СЛЕСАРНАЯ | ЗАЧИСТИТЬ ЗАУСЕНЦЫ. Тара_ST00034. | СЛЕСАРНОЕ |  |  | 0 | 3 | 0.15 | 0 | 0 |  | 0 |  |  | PA4.010.007 | 0 | 0 | 0 | 0 | 20 | 233 | S33 | 18.02.2013 | 3 | 0.15 | 0.15 |  | 0 | FALSE | FALSE |  |  |  | 4010007
PA4.105-01 | 1 | 01 | SYROB | RTB | БТК | 40 | КОНТРОЛЬНАЯ | Согласно коммерческого предложения без покрытия. Тара_ST00034. |  |  |  | 0 | 0 | 0 | 0 | 30 |  | 3 |  |  | PA4.105.001-01 | 0 | 0 | 0 | 0 | 20 | 237 | S37 | 08.12.2014 | 0 | 0 | 0 |  | 0 | FALSE | FALSE |  |  |  | 410500101
PA5.100 | 75 | 00 | SYROB | RTB | МЕХАНИЧЕСКИЙ | 40 | ГАЛЬВАНИЧЕСКАЯ | Ц6.б. | ГАЛЬВ_ВАННА |  |  | 0 | 0 | 0 | 0 | 30 |  | 2 |  |  | PA5.100.075 | 0 | 0 | 0 | 0 | 20 | 231 | S10 | 15.05.2017 | 0 | 0 | 0 |  | 0 | FALSE | FALSE |  |  |  | 5100075
PA10.110 | 9 | 01 | SYROB | RTB | МЕХАНИЧЕСКИЙ | 40 | СЛЕСАРНАЯ | ЗАЧИСТИТЬ ЗАУСЕНЦЫ. Тара_ST00034. | СЛЕСАРНОЕ |  |  | 0 | 3 | 3 | 0 | 20 |  | 0 |  |  | PA10.110.009 | 0 | 0 | 0 | 0 | 20 | 233 | S33 | 19.02.2013 | 3 | 3 | 3 |  | 0 | FALSE | FALSE |  |  |  | 10110009
PA10.110 | 4 | 01 | SYROB | RTB | МЕХАНИЧЕСКИЙ | 40 | ФИНИШНАЯ | ПРОМЫВКА И СУШКА. Транспортировка деталей между участками и хранение с достаточной степенью защиты от повреждений согласно технологической инструкции FI-0645 «Межоперационная упаковка деталей».Тара_ST00034. |  |  |  | 0 | 0 | 0 | 0 | 30 |  | 2 |  |  | PA10.110.004 | 0 | 0 | 0 | 0 | 20 | 220 | S20 | 20.01.2012 | 0 | 0 | 0 |  | 0 | FALSE | FALSE |  |  |  | 10110004
PA5.110 | 11 | 00 | SYROB | RTB | БТК | 40 | КОНТРОЛЬНАЯ | Тара_ST00034. |  |  |  | 0 | 0 | 0 | 0 | 20 |  | 3 |  |  | PA5.110.011 | 0 | 0 | 0 | 0 | 20 | 237 | S37 | 19.02.2013 | 0 | 0 | 0 |  | 0 | FALSE | FALSE |  |  |  | 5110011
PA10.110 | 14 | 01 | SYROB | RTB | БТК | 40 | КОНТРОЛЬНАЯ | Тара_ST00034. |  |  |  | 0 | 0 | 0 | 0 | 0 |  | 2 |  |  | PA10.110.014 | 0 | 0 | 0 | 0 | 20 | 237 | S37 | 19.02.2013 | 0 | 0 | 0 |  | 0 | FALSE | FALSE |  |  |  | 10110014
PA10.110 | 15 | 01 | SYROB | RTB | БТК | 40 | КОНТРОЛЬНАЯ | Тара_ST00034. |  |  |  | 0 | 0 | 0 | 0 | 0 |  | 0 |  |  | PA10.110.015 | 0 | 0 | 0 | 0 | 20 | 237 | S37 | 19.02.2013 | 0 | 0 | 0 |  | 0 | FALSE | FALSE |  |  |  | 10110015
PA5.111P | 114 | 00 | SYROB | RTB | МЕХАНИЧЕСКИЙ | 40 | СЛЕСАРНАЯ | Разрезать согласно чертежу. | СЛЕСАРНОЕ |  |  | 0 | 3 | 0.5 | 0 | 105 |  | 4 |  |  | PA5.111.114P | 0 | 0 | 0 | 0 | 20 | 233 | S33 | 27.06.2014 | 3 | 0.5 | 0.5 |  | 0 | FALSE | FALSE |  |  |  | 5111114
PA5.140 | 12 | 00 | SYROB | RTB | БТК | 40 | КОНТРОЛЬНАЯ | Тара_ST00034. |  |  |  | 0 | 0 | 0 | 0 | 120 |  | 3 |  |  | PA5.140.012 | 0 | 0 | 0 | 0 | 20 | 237 | S37 | 16.07.2020 | 0 | 0 | 0 |  | 0 | FALSE | FALSE |  |  |  | 5140012
PA7.200 | 20 | 00 | SYROB | RTB | МЕХАНИЧЕСКИЙ | 40 | СЛЕСАРНАЯ | ЗАЧИСТИТЬ ЗАУСЕНЦЫ. | СЛЕСАРНОЕ |  |  | 0 | 5 | 1 | 0 | 40 |  | 0 |  |  | PA7.200.020 | 0 | 0 | 0 | 0 | 20 | 233 | S33 | 22.02.2013 | 5 | 1 | 1 |  | 0 | FALSE | FALSE |  |  |  | 7200020
PA10.120 | 21 | 00 | SYROB | RTB | МЕХАНИЧЕСКИЙ | 40 | СЛЕСАРНАЯ | НАРЕЗАТЬ РЕЗЬБУ, ЗАЧИСТИТЬ ЗАУСЕНЦЫ. Тара_ST00034. | СЛЕСАРНОЕ |  |  | 0 | 10 | 2 | 0 | 30 |  | 4 |  |  | PA10.120.021 | 0 | 0 | 0 | 0 | 20 | 233 | S33 | 17.11.2017 | 10 | 2 | 2 |  | 0 | FALSE | FALSE |  |  |  | 10120021
PA10.120 | 23 | 00 | SYROB | RTB | МЕХАНИЧЕСКИЙ | 40 | ГАЛЬВАНИЧЕСКАЯ | Ц6.б. | ГАЛЬВ_ВАННА |  |  | 0 | 0 | 0 | 0 | 20 |  | 2 |  |  | PA10.120.023 | 0 | 0 | 0 | 0 | 20 | 231 |  | 22.02.2013 | 0 | 0 | 0 |  | 0 | FALSE | FALSE |  |  |  | 10120023
PA10.200 | 2 | 00 | SYROB | RTB | МЕХАНИЧЕСКИЙ | 40 | СЛЕСАРНАЯ | ЗАЧИСТИТЬ ЗАУСЕНЦЫ. Тара_ST00034. | СЛЕСАРНОЕ |  |  | 0 | 5 | 0.5 | 0 | 30 |  | 2 |  |  | PA10.200.002 | 0 | 0 | 0 | 0 | 20 | 233 | S33 | 22.07.2020 | 5 | 0.5 | 0.5 |  | 0 | FALSE | FALSE |  |  |  | 10200002
PA9.110 | 2 | 00 | SYROB | RTB | МЕХАНИЧЕСКИЙ | 40 | ФРЕЗЕРНАЯ | Обр-ть занижение согласно чертежу. Развернуть отверстия ф4H7. Тара_ST00034. | DART |  |  | 0 | 60 | 7 | 1 | 20 |  | 3 |  |  | PA9.110.002 | 0 | 0 | 0 | 0 | 20 | 211 | S10 | 12.08.2013 | 60 | 8 | 7 |  | 21 | FALSE | FALSE |  |  |  | 9110002
PA10.100 | 23 | 00 | SYROB | RTB | МЕХАНИЧЕСКИЙ | 40 | ФРЕЗЕРНАЯ |  | MX |  |  | 0 | 30 | 2 | 1 | 0 |  | 0 |  |  | PA10.100.023 | 0 | 0 | 0 | 0 | 20 | 215 | S15 | 27.02.2013 | 30 | 3 | 2 |  | 61 | FALSE | FALSE |  |  |  | 10100023
PA10.100 | 21 | 00 | SYROB | RTB | МЕХАНИЧЕСКИЙ | 40 | ФРЕЗЕРНАЯ | Согласно чертежу. Во избежание коррозии завернуть детали в промасленную бумагу или FERROgard 70. Тара_ST00034. | DART |  |  | 0 | 90 | 7 | 1 | 60 |  | 2 |  |  | PA10.100.021 | 0 | 0 | 0 | 0 | 20 | 211 | S10 | 22.07.2020 | 90 | 8 | 7 |  | 23 | FALSE | FALSE |  |  |  | 10100021
PA10.230 | 1 | 00 | SYROB | RTB | МЕХАНИЧЕСКИЙ | 40 | ГАЛЬВАНИЧЕСКАЯ | Ц6.б. | ГАЛЬВ_ВАННА |  |  | 0 | 0 | 0 | 0 | 30 |  | 2 |  |  | PA10.230.001 | 0 | 0 | 0 | 0 | 20 | 231 |  | 15.05.2017 | 0 | 0 | 0 |  | 0 | FALSE | FALSE |  |  |  | 10230001
PA10.120 | 29 | 00 | SYROB | RTB | МЕХАНИЧЕСКИЙ | 40 | ГАЛЬВАНИЧЕСКАЯ | Ц6.б. при покупном винте из нержавеющей стали покрытие не выполняется. | ГАЛЬВ_ВАННА |  |  | 0 | 0 | 0 | 0 | 30 |  | 2 |  |  | PA10.120.029 | 0 | 0 | 0 | 0 | 20 | 231 |  | 22.02.2013 | 0 | 0 | 0 |  | 0 | FALSE | FALSE |  |  |  | 10120029
PA10.150 | 1 | 00 | SYROB | RTB | МЕХАНИЧЕСКИЙ | 40 | СЛЕСАРНАЯ | НАРЕЗАТЬ РЕЗЬБУ, ЗАЧИСТИТЬ ЗАУСЕНЦЫ. Тара_ST00034. | СЛЕСАРНОЕ |  |  | 0 | 5 | 3 | 0 | 20 |  | 0 |  |  | PA10.150.001 | 0 | 0 | 0 | 0 | 20 | 233 | S33 | 22.02.2013 | 5 | 3 | 3 |  | 0 | FALSE | FALSE |  |  |  | 10150001
PA10.150 | 3 | 02 | SYROB | RTB | МЕХАНИЧЕСКИЙ | 40 | СЛЕСАРНАЯ | НАРЕЗАТЬ РЕЗЬБУ, ЗАЧИСТИТЬ ЗАУСЕНЦЫ. Тара_ST00034. | СЛЕСАРНОЕ |  |  | 0 | 15 | 15 | 0 | 0 |  | 0 |  |  | PA10.150.003 | 0 | 0 | 0 | 0 | 20 | 233 | S33 | 21.02.2013 | 15 | 15 | 15 |  | 0 | FALSE | FALSE |  |  |  | 10150003
PA10.200 | 11 | 00 | SYROB | RTB | МЕХАНИЧЕСКИЙ | 40 | ФРЕЗЕРНАЯ | Согласно чертежу. Во избежание коррозии завернуть детали в промасленную бумагу или FERROgard 70. Тара_ST00034 | MX |  |  | 0 | 30 | 0.5 | 0 | 70 |  | 2 |  |  | PA10.200.011 | 0 | 0 | 0 | 0 | 20 | 215 | S15 | 25.02.2013 | 30 | 0.5 | 0.5 |  | 60 | FALSE | FALSE |  |  |  | 10200011
PA6.000 | 211 | 01 | SYROB | RTB | МЕХАНИЧЕСКИЙ | 40 | СЛЕСАРНАЯ | ЗАЧИСТИТЬ ЗАУСЕНЦЫ. Тара_ST00034. | СЛЕСАРНОЕ |  |  | 0 | 3 | 0.5 | 0 | 60 |  | 0 |  |  | PA6.000.211 | 0 | 0 | 0 | 0 | 20 | 233 | S33 | 08.12.2014 | 3 | 0.5 | 0.5 |  | 0 | FALSE | FALSE |  |  |  | 6000211
PA7.100 | 8 | 00 | SYROB | RTB | БТК | 40 | КОНТРОЛЬНАЯ | Во избежание коррозии завернуть детали в промасленную бумагу или FERROgard 70. Тара_ST00034. |  |  |  | 0 | 0 | 0 | 0 | 90 |  | 0 |  |  | PA7.100.008 | 0 | 0 | 0 | 0 | 20 | 237 | S37 | 20.02.2013 | 0 | 0 | 0 |  | 0 | FALSE | FALSE |  |  |  | 7100008
PA10.113 | 4 | 01 | SYROB | RTB | МЕХАНИЧЕСКИЙ | 40 | СЛЕСАРНАЯ | НАРЕЗАТЬ РЕЗЬБУ, ЗАЧИСТИТЬ ЗАУСЕНЦЫ. Тара_ST00034. | СЛЕСАРНОЕ |  |  | 0 | 3 | 1 | 0 | 0 |  | 2 |  |  | PA10.113.004 | 0 | 0 | 0 | 0 | 20 | 233 | S33 | 20.02.2013 | 3 | 1 | 1 |  | 0 | FALSE | FALSE |  |  |  | 10113004
PA7.100-02 | 21 | 02 | SYROB | RTB | МЕХАНИЧЕСКИЙ | 40 | УПАКОВОЧНАЯ |  |  |  |  | 0 | 0 | 0 | 0 | 0 |  | 0 |  |  | PA7.100.021-02 | 0 | 0 | 0 | 0 | 20 | 255 | S50 | 24.01.2012 | 0 | 0 | 0 |  | 0 | FALSE | FALSE |  |  |  | 710002102
PA10.120 | 1 | 02 | SYROB | RTB | МЕХАНИЧЕСКИЙ | 40 | СЛЕСАРНАЯ | ЗАЧИСТИТЬ ЗАУСЕНЦЫ. Тара_ST00034. | СЛЕСАРНОЕ |  |  | 0 | 3 | 1 | 0 | 20 |  | 0 |  |  | PA10.120.001 | 0 | 0 | 0 | 0 | 20 | 233 | S33 | 20.02.2013 | 3 | 1 | 1 |  | 0 | FALSE | FALSE |  |  |  | 10120001
PA7.200 | 65 | 01 | SYROB | RTB | ПОДРЯД | 40 | ГАЛЬВАНИЧЕСКАЯ | Хим.окс.прм. | ГАЛЬВ_ВАННА |  |  | 0 | 0 | 0 | 0 | 0 |  | 0 |  |  | PA7.200.065 | 0 | 0 | 0 | 0 | 20 | 290 | S36 | 26.01.2012 | 0 | 0 | 0 |  | 0 | FALSE | FALSE |  |  |  | 7200065
PA10.120 | 9 | 03 | SYROB | RTB | МЕХАНИЧЕСКИЙ | 40 | СЛЕСАРНАЯ | НАРЕЗАТЬ РЕЗЬБУ, ЗАЧИСТИТЬ ЗАУСЕНЦЫ. Тара_ST00034. | СЛЕСАРНОЕ |  |  | 0 | 3 | 15 | 0 | 20 |  | 2 |  |  | PA10.120.009 | 0 | 0 | 0 | 0 | 20 | 233 | S33 | 21.02.2013 | 3 | 15 | 15 |  | 0 | FALSE | FALSE |  |  |  | 10120009
PA9.110 | 4 | 00 | SYROB | RTB | БТК | 40 | КОНТРОЛЬНАЯ | Во избежание коррозии завернуть детали в промасленную бумагу или FERROgard 70. Тара_ST00034. |  |  |  | 0 | 0 | 0 | 0 | 30 |  | 3 |  |  | PA9.110.004 | 0 | 0 | 0 | 0 | 20 | 237 | S37 | 08.12.2014 | 0 | 0 | 0 |  | 0 | FALSE | FALSE |  |  |  | 9110004
PA9.700 | 101 | 00 | SYROB | RTB | МЕХАНИЧЕСКИЙ | 40 | ФИНИШНАЯ | ПРОМЫВКА И СУШКА. Тара_ST00034. |  |  |  | 0 | 0 | 0 | 0 | 40 |  | 2 |  |  | PA9.700.101 | 0 | 0 | 0 | 0 | 20 | 220 | S20 | 28.02.2013 | 0 | 0 | 0 |  | 0 | FALSE | FALSE |  |  |  | 9700101
PA9.110 | 32 | 00 | SYROB | RTB | БТК | 40 | КОНТРОЛЬНАЯ | Во избежание коррозии завернуть детали в промасленную бумагу или FERROgard 70. Тара_ST00034. |  |  |  | 0 | 0 | 0 | 0 | 30 |  | 2 |  |  | PA9.110.032 | 0 | 0 | 0 | 0 | 20 | 237 | S37 | 27.02.2013 | 0 | 0 | 0 |  | 0 | FALSE | FALSE |  |  |  | 9110032
PA7.200-03 | 12 | 02 | SYROB | RTB | МЕХАНИЧЕСКИЙ | 40 | СЛЕСАРНАЯ | ЗАЧИСТИТЬ ЗАУСЕНЦЫ. Транспортировка деталей между участками и хранение с достаточной степенью защиты от повреждений и коррозии (плотно заворачивать детали в антикоррозийную бумагу FERROgard 70 (бумага с ингибитором коррозии)). Тара_ST00034. | СЛЕСАРНОЕ |  |  | 0 | 5 | 0.2 | 0 | 30 |  | 2 |  |  | PA7.200.012-03 | 0 | 0 | 0 | 0 | 20 | 233 | S33 | 06.07.18 | 5 | 0.2 | 0.2 |  | 0 | FALSE | FALSE |  |  |  | 720001203
PA10.120 | 19 | 03 | SYROB | RTB | МЕХАНИЧЕСКИЙ | 40 | СЛЕСАРНАЯ | НАРЕЗАТЬ РЕЗЬБУ, ЗАЧИСТИТЬ ЗАУСЕНЦЫ. Тара_ST00034. | СЛЕСАРНОЕ |  |  | 0 | 10 | 2 | 0 | 20 |  | 2 |  |  | PA10.120.019 | 0 | 0 | 0 | 0 | 20 | 233 | S33 | 22.02.2013 | 10 | 2 | 2 |  | 0 | FALSE | FALSE |  |  |  | 10120019
PA10.150 | 4 | 00 | SYROB | RTB | МЕХАНИЧЕСКИЙ | 40 | ФРЕЗЕРНАЯ | Тара_ST00034. | DART |  |  | 0 | 60 | 1 | 0.5 | 20 |  | 0 |  |  | PA10.150.004 | 0 | 0 | 0 | 0 | 20 | 211 | S10 | 22.02.2013 | 60 | 1.5 | 1 |  | 61 | FALSE | FALSE |  |  |  | 10150004
PA7.200 | 21 | 00 | SYROB | RTB | МЕХАНИЧЕСКИЙ | 40 | СЛЕСАРНАЯ | ЗАЧИСТИТЬ ЗАУСЕНЦЫ. | СЛЕСАРНОЕ |  |  | 0 | 5 | 1 | 0 | 0 |  | 0 |  |  | PA7.200.021 | 0 | 0 | 0 | 0 | 20 | 233 | S33 | 22.02.2013 | 5 | 1 | 1 |  | 0 | FALSE | FALSE |  |  |  | 7200021
PA9.110 | 16 | 00 | SYROB | RTB | МЕХАНИЧЕСКИЙ | 40 | СЛЕСАРНАЯ | НАРЕЗАТЬ РЕЗЬБУ, ЗАЧИСТИТЬ ЗАУСЕНЦЫ. Тара_ST00034. | СЛЕСАРНОЕ |  |  | 0 | 2 | 4 | 0 | 20 |  | 2 |  |  | PA9.110.016 | 0 | 0 | 0 | 0 | 20 | 233 | S33 | 27.05.2013 | 2 | 4 | 4 |  | 0 | FALSE | FALSE |  |  | ИВАНОВ П.П. | 9110016
PA9.110 | 17 | 00 | SYROB | RTB | МЕХАНИЧЕСКИЙ | 40 | СЛЕСАРНАЯ | НАРЕЗАТЬ РЕЗЬБУ, ЗАЧИСТИТЬ ЗАУСЕНЦЫ. Тара_ST00034. | СЛЕСАРНОЕ |  |  | 0 | 10 | 5 | 0 | 20 |  | 2 |  |  | PA9.110.017 | 0 | 0 | 0 | 0 | 20 | 233 | S33 | 27.02.2013 | 10 | 5 | 5 |  | 0 | FALSE | FALSE |  |  |  | 9110017
PA10.100 | 20 | 00 | SYROB | RTB | БТК | 40 | КОНТРОЛЬНАЯ |  |  |  |  | 0 | 0 | 0 | 0 | 40 |  | 0 |  |  | PA10.100.020 | 0 | 0 | 0 | 0 | 20 | 237 | S37 | 27.02.2013 | 0 | 0 | 0 |  | 0 | FALSE | FALSE |  |  |  | 10100020
PA9.110 | 18 | 00 | SYROB | RTB | МЕХАНИЧЕСКИЙ | 40 | ФИНИШНАЯ | 1.ВИБРОАБРАЗИВНАЯ КН26 Удалить окалину 2.ПРОМЫВКА И СУШКА. Тара_ST00034. | TRAVAL |  |  | 0 | 0 | 0 | 0 | 30 |  | 4 |  |  | PA9.110.018 | 0 | 0 | 0 | 0 | 20 | 220 | S20 | 25.01.2012 | 0 | 0 | 0 |  | 0 | FALSE | FALSE |  |  |  | 9110018
PA7.200 | 33 | 00 | SYROB | RTB | МЕХАНИЧЕСКИЙ | 40 | ФИНИШНАЯ | ПРОМЫВКА И СУШКА. Тара_ST00034. |  |  |  | 0 | 0 | 0 | 0 | 0 |  | 2 |  |  | PA7.200.033 | 0 | 0 | 0 | 0 | 20 | 220 | S20 | 23.01.2012 | 0 | 0 | 0 |  | 0 | FALSE | FALSE |  |  |  | 7200033
PA10.150 | 7 | 00 | SYROB | RTB | БТК | 40 | КОНТРОЛЬНАЯ |  |  |  |  | 0 | 0 | 0 | 0 | 20 |  | 0 |  |  | PA10.150.007 | 0 | 0 | 0 | 0 | 20 | 237 | S37 | 25.02.2013 | 0 | 0 | 0 |  | 0 | FALSE | FALSE |  |  |  | 10150007
PA10.150 | 8 | 01 | SYROB | RTB | МЕХАНИЧЕСКИЙ | 40 | СЛЕСАРНАЯ | НАРЕЗАТЬ РЕЗЬБУ, ЗАЧИСТИТЬ ЗАУСЕНЦЫ. Тара_ST00034. | СЛЕСАРНОЕ |  |  | 0 | 5 | 4 | 0 | 20 |  | 0 |  |  | PA10.150.008 | 0 | 0 | 0 | 0 | 20 | 233 | S33 | 25.02.2013 | 5 | 4 | 4 |  | 0 | FALSE | FALSE |  |  |  | 10150008
PA10.261 | 2 | 00 | SYROB | RTB | МЕХАНИЧЕСКИЙ | 40 | УПАКОВОЧНАЯ | Стекла должны поставляться с защитной пленкой, наклеенной с 2 сторон. |  |  |  | 0 | 0 | 0 | 0 | 30 |  | 0 |  |  | PA10.261.002 | 0 | 0 | 0 | 0 | 20 | 255 | S50 | 27.01.2012 | 0 | 0 | 0 |  | 0 | FALSE | FALSE |  |  |  | 10261002
PA10.230 | 2 | 00 | SYROB | RTB | БТК | 40 | КОНТРОЛЬНАЯ | Тара_ST00034. |  |  |  | 0 | 0 | 0 | 0 | 20 |  | 0 |  |  | PA10.230.002 | 0 | 0 | 0 | 0 | 20 | 237 | S37 | 26.02.2013 | 0 | 0 | 0 |  | 0 | FALSE | FALSE |  |  |  | 10230002
PA7.200-01 | 65 | 01 | SYROB | RTB | ПОДРЯД | 40 | ГАЛЬВАНИЧЕСКАЯ | Хим.окс.прм. | ГАЛЬВ_ВАННА |  |  | 0 | 0 | 0 | 0 | 0 |  | 0 |  |  | PA7.200.065-01 | 0 | 0 | 0 | 0 | 20 | 290 | S36 | 26.01.2012 | 0 | 0 | 0 |  | 0 | FALSE | FALSE |  |  |  | 720006501
PA10.150 | 15 | 00 | SYROB | RTB | МЕХАНИЧЕСКИЙ | 40 | СЛЕСАРНАЯ | НАРЕЗАТЬ РЕЗЬБУ, ЗАЧИСТИТЬ ЗАУСЕНЦЫ. Тара_ST00034. | СЛЕСАРНОЕ |  |  | 0 | 5 | 4 | 0 | 0 |  | 0 |  |  | PA10.150.015 | 0 | 0 | 0 | 0 | 20 | 233 | S33 | 25.02.2013 | 5 | 4 | 4 |  | 0 | FALSE | FALSE |  |  |  | 10150015
PA9.110 | 3 | 00 | SYROB | RTB | МЕХАНИЧЕСКИЙ | 40 | ФИНИШНАЯ | ПРОМЫВКА И СУШКА. Тара_ST00034. |  |  |  | 0 | 0 | 0 | 0 | 0 |  | 0 |  |  | PA9.110.003 | 0 | 0 | 0 | 0 | 20 | 220 | S20 | 23.01.2012 | 0 | 0 | 0 |  | 0 | FALSE | FALSE |  |  |  | 9110003
PA9.110 | 5 | 02 | SYROB | RTB | МЕХАНИЧЕСКИЙ | 40 | ШЛИФОВАЛЬНАЯ | Шлифовать плоскости согласно чертежу. Тара_ST00034. | ПЛОСКОШЛИФОВАЛЬНЫЙ |  |  | 0 | 90 | 8 | 2 | 20 |  | 3 |  |  | PA9.110.005 | 0 | 0 | 0 | 0 | 20 | 225 | S25 | 12.07.2013 | 90 | 10 | 8 |  | 71 | FALSE | FALSE |  |  |  | 9110005
PA10.230 | 3 | 02 | SYROB | RTB | БТК | 40 | КОНТРОЛЬНАЯ | Тара_ST00034. |  |  |  | 0 | 0 | 0 | 0 | 0 |  | 0 |  |  | PA10.230.003 | 0 | 0 | 0 | 0 | 20 | 237 | S37 | 26.02.2013 | 0 | 0 | 0 |  | 0 | FALSE | FALSE |  |  |  | 10230003
PA10.110 | 3 | 01 | SYROB | RTB | МЕХАНИЧЕСКИЙ | 40 | ФИНИШНАЯ | ПРОМЫВКА И СУШКА. Тара_ST00034. |  |  |  | 0 | 0 | 0 | 0 | 0 |  | 0 |  |  | PA10.110.003 | 0 | 0 | 0 | 0 | 20 | 220 | S20 | 20.01.2012 | 0 | 0 | 0 |  | 0 | FALSE | FALSE |  |  |  | 10110003
PA10.110-01 | 2 | 02 | SYROB | RTB | МЕХАНИЧЕСКИЙ | 40 | ФИНИШНАЯ | ПРОМЫВКА И СУШКА. |  |  |  | 0 | 0 | 0 | 0 | 0 |  | 0 |  |  | PA10.110.002-01 | 0 | 0 | 0 | 0 | 20 | 220 | S20 | 20.01.2012 | 0 | 0 | 0 |  | 0 | FALSE | FALSE |  |  |  | 1011000201
PA9.110-01 | 6 | 01 | SYROB | RTB | МЕХАНИЧЕСКИЙ | 40 | СЛЕСАРНАЯ | НАРЕЗАТЬ РЕЗЬБУ, ЗАЧИСТИТЬ ЗАУСЕНЦЫ. Тара_ST00034. | СЛЕСАРНОЕ |  |  | 0 | 3 | 3 | 0 | 20 |  | 0 |  |  | PA9.110.006-01 | 0 | 0 | 0 | 0 | 20 | 233 | S33 | 27.02.2013 | 3 | 3 | 3 |  | 0 | FALSE | FALSE |  |  |  | 911000601
PA9.110 | 7 | 00 | SYROB | RTB | ПОДРЯД | 40 | ГАЛЬВАНИЧЕСКАЯ | Хим.окс.прм. | ГАЛЬВ_ВАННА |  |  | 0 | 0 | 0 | 0 | 0 |  | 2 |  |  | PA9.110.007 | 0 | 0 | 0 | 0 | 20 | 290 | S36 | 26.01.2012 | 0 | 0 | 0 |  | 0 | FALSE | FALSE |  |  |  | 9110007
PA10.110 | 1 | 03 | SYROB | RTB | МЕХАНИЧЕСКИЙ | 40 | ФИНИШНАЯ | ПРОМЫВКА И СУШКА. Тара_ST00034. |  |  |  | 0 | 0 | 0 | 0 | 0 |  | 0 |  |  | PA10.110.001 | 0 | 0 | 0 | 0 | 20 | 220 | S20 | 30.01.2012 | 0 | 0 | 0 |  | 0 | FALSE | FALSE |  |  |  | 10110001
PA9.110 | 12 | 00 | SYROB | RTB | БТК | 40 | КОНТРОЛЬНАЯ | Входной контроль RTB. При выполнении отв.Ø2 глуб.5,5 пункт 7 допускается не выполнять. |  |  |  | 0 | 0 | 0 | 0 | 30 |  | 6 |  |  | PA9.110.012 | 0 | 0 | 0 | 0 | 20 | 237 | S37 | 08.07.2016 | 0 | 0 | 0 |  | 0 | FALSE | FALSE |  | описание | ИВАНОВ П.П. | 9110012
PA9.110 | 14 | 00 | SYROB | RTB | МЕХАНИЧЕСКИЙ | 40 | СЛЕСАРНАЯ | ЗАЧИСТИТЬ ЗАУСЕНЦЫ. Тара_ST00034. | СЛЕСАРНОЕ |  |  | 0 | 3 | 3 | 0 | 30 |  | 0 |  |  | PA9.110.014 | 0 | 0 | 0 | 0 | 20 | 233 | S33 | 08.12.2014 | 3 | 3 | 3 |  | 0 | FALSE | FALSE |  |  |  | 9110014
PA10.100 | 31 | 00 | SYROB | RTB | МЕХАНИЧЕСКИЙ | 40 | ФРЕЗЕРНАЯ |  | MX |  |  | 0 | 30 | 2 | 1 | 20 |  | 0 |  |  | PA10.100.031 | 0 | 0 | 0 | 0 | 20 | 215 | S15 | 27.02.2013 | 30 | 3 | 2 |  | 60 | FALSE | FALSE |  |  |  | 10100031
PA9.110 | 15 | 00 | SYROB | RTB | ПОДРЯД | 40 | ГАЛЬВАНИЧЕСКАЯ | Хим.окс.прм. | ГАЛЬВ_ВАННА |  |  | 0 | 0 | 0 | 0 | 0 |  | 0 |  |  | PA9.110.015 | 0 | 0 | 0 | 0 | 20 | 290 | S36 | 26.01.2012 | 0 | 0 | 0 |  | 0 | FALSE | FALSE |  |  |  | 9110015
PA9.110-01 | 19 | 00 | SYROB | RTB | МЕХАНИЧЕСКИЙ | 40 | ФИНИШНАЯ | 1.ВИБРОАБРАЗИВНАЯ КН26 Удалить окалину 2.ПРОМЫВКА И СУШКА. Тара_ST00034. | TRAVAL |  |  | 0 | 0 | 0 | 0 | 20 |  | 4 |  |  | PA9.110.019-01 | 0 | 0 | 0 | 0 | 20 | 220 | S20 | 25.01.2012 | 0 | 0 | 0 |  | 0 | FALSE | FALSE |  |  |  | 911001901
PA10.100 | 3 | 00 | SYROB | RTB | БТК | 40 | КОНТРОЛЬНАЯ | Тара_ST00034. |  |  |  | 0 | 0 | 0 | 0 | 30 |  | 3 |  |  | PA10.100.003 | 0 | 0 | 0 | 0 | 20 | 237 | S37 | 02.05.2017 | 0 | 0 | 0 |  | 0 | FALSE | FALSE |  |  |  | 10100003
PA9.700 | 103 | 00 | SYROB | RTB | МЕХАНИЧЕСКИЙ | 40 | СЛЕСАРНАЯ | НАРЕЗАТЬ РЕЗЬБУ, ЗАЧИСТИТЬ ЗАУСЕНЦЫ. Тара_ST00034. | СЛЕСАРНОЕ |  |  | 0 | 5 | 6 | 0 | 40 |  | 2 |  |  | PA9.700.103 | 0 | 0 | 0 | 0 | 20 | 233 | S33 | 27.02.2013 | 5 | 6 | 6 |  | 0 | FALSE | FALSE |  |  |  | 9700103
PA1.040 M | 9 | 00 | SYROB | RTB | БТК | 40 | КОНТРОЛЬНАЯ |  |  |  |  | 0 | 0 | 0 | 0 | 40 |  | 0 |  |  | PA1.040.009 M | 0 | 0 | 0 | 0 | 20 | 237 | S37 | 28.02.2013 | 0 | 0 | 0 |  | 0 | FALSE | FALSE |  |  |  | 1040009
PA1.040 M1 | 2 | 00 | SYROB | RTB | МЕХАНИЧЕСКИЙ | 40 | СЛЕСАРНАЯ | ЗАЧИСТИТЬ ЗАУСЕНЦЫ. | СЛЕСАРНОЕ |  |  | 0 | 3 | 1 | 0 | 40 |  | 0 |  |  | PA1.040.002 M1 | 0 | 0 | 0 | 0 | 20 | 233 | S33 | 28.02.2013 | 3 | 1 | 1 |  | 0 | FALSE | FALSE |  |  |  | 10400021
PA6.000-01 | 46 | 01 | SYROB | RTB | МЕХАНИЧЕСКИЙ | 40 | ТЕРМИЧЕСКАЯ | Проволока Б-2. Отпуск 200°…250°С, 20 мин. |  |  |  | 0 | 0 | 0 | 0 | 30 |  | 4 |  |  | РА6.000.046-01 | 0 | 0 | 0 | 0 | 20 | 217 | S17 | 06.05.2016 | 0 | 0 | 0 |  |  | FALSE | FALSE |  |  | ЧЕРНЯК М.А. | 600004601
PA6.000 | 51 | 00 | SYROB | RTB | МЕХАНИЧЕСКИЙ | 40 | ТЕРМИЧЕСКАЯ | Термообработка. |  |  |  | 0 | 0 | 0 | 0 | 30 |  | 3 |  |  | РА6.000.051 | 0 | 0 | 0 | 0 | 20 | 217 | S17 | 18.09.2013 | 0 | 0 | 0 |  |  | FALSE | FALSE |  |  |  | 6000051
PA9.110 | 1 | 00 | SYROB | RTB | МЕХАНИЧЕСКИЙ | 40 | ТЕРМИЧЕСКАЯ | Проволока Б-2. Отпуск 200°…250°С, 20 мин. |  |  |  | 0 | 0 | 0 | 0 | 30 |  | 4 |  |  | PA9.110.001 | 0 | 0 | 0 | 0 | 20 | 217 | S17 | 04.06.2019 | 0 | 0 | 0 |  |  | FALSE | FALSE |  |  | ЧЕРНЯК М.А. | 9110001
PA10.100 | 33 | 00 | SYROB | RTB | МЕХАНИЧЕСКИЙ | 40 | ТЕРМИЧЕСКАЯ | Проволока Б-2. Отпуск 200°…250°С, 20 мин. |  |  |  | 0 | 0 | 0 | 0 | 30 |  | 5 |  |  | PA10.100.033 | 0 | 0 | 0 | 0 | 20 | 217 | S17 | 06.05.2016 | 0 | 0 | 0 |  |  | FALSE | FALSE |  |  | ЧЕРНЯК М.А. | 10100033
PA10.120 | 15 | 00 | SYROB | RTB | МЕХАНИЧЕСКИЙ | 40 | ТЕРМИЧЕСКАЯ | Проволока Б-2. Отпуск 200°…250°С, 20 мин. |  |  |  | 0 | 0 | 0 | 0 | 30 |  | 4 |  |  | PA10.120.015 | 0 | 0 | 0 | 0 | 20 | 217 | S17 | 06.05.2016 | 0 | 0 | 0 |  |  | FALSE | FALSE |  |  |  | 10120015
PA10.120 | 8 | 01 | SYROB | RTB | МЕХАНИЧЕСКИЙ | 40 | СЛЕСАРНАЯ | ЗАЧИСТИТЬ ЗАУСЕНЦЫ. Тара_ST00034. | СЛЕСАРНОЕ |  |  | 0 | 3 | 1 | 0 | 30 |  | 0 |  |  | PA10.120.008 | 0 | 0 | 0 | 0 | 20 | 233 | S33 | 16.09.2013 | 3 | 1 | 1 |  | 0 | FALSE | FALSE |  |  |  | 10120008
PA10.120 | 1 | 04 | SYROB | RTB | МЕХАНИЧЕСКИЙ | 40 | СЛЕСАРНАЯ | ЗАЧИСТИТЬ ЗАУСЕНЦЫ. Транспортировка и хранение с достаточной степенью защиты от повреждений и коррозии. Тара_ST00034. | СЛЕСАРНОЕ |  |  | 0 | 3 | 1 | 0 | 30 |  | 2 |  |  | PA10.120.001 | 0 | 0 | 0 | 0 | 20 | 233 | S33 | 20.02.2013 | 3 | 1 | 1 |  | 0 | FALSE | FALSE |  |  |  | 10120001
PA10.220 | 2 | 00 | SYROB | RTB | МЕХАНИЧЕСКИЙ | 40 | СЛЕСАРНАЯ | ЗАЧИСТИТЬ ЗАУСЕНЦЫ. Тара_ST00034. | СЛЕСАРНОЕ |  |  | 0 | 5 | 0.5 | 0 | 30 |  | 0 |  |  | PA10.220.002 | 0 | 0 | 0 | 0 | 20 | 233 | S33 | 16.09.2013 | 5 | 0.5 | 0.5 |  | 0 | FALSE | FALSE |  |  |  | 10220002
PA9.110 | 30 | 00 | SYROB | RTB | МЕХАНИЧЕСКИЙ | 40 | ФИНИШНАЯ | ПРОМЫВКА И СУШКА. Тара_ST00034. |  |  |  | 0 | 0 | 0 | 0 | 0 |  | 0 |  |  | PA9.110.030 | 0 | 0 | 0 | 0 | 20 | 220 | S20 | 23.01.2012 | 0 | 0 | 0 |  | 0 | FALSE | FALSE |  |  |  | 9110030
PA9.110 | 31 | 00 | SYROB | RTB | МЕХАНИЧЕСКИЙ | 40 | ФИНИШНАЯ | ПРОМЫВКА И СУШКА. Тара_ST00034. |  |  |  | 0 | 0 | 0 | 0 | 0 |  | 0 |  |  | PA9.110.031 | 0 | 0 | 0 | 0 | 20 | 220 | S20 | 23.01.2012 | 0 | 0 | 0 |  | 0 | FALSE | FALSE |  |  |  | 9110031
PA10.110-01 | 2 | 03 | SYROB | RTB | МЕХАНИЧЕСКИЙ | 40 | ФИНИШНАЯ | ПРОМЫВКА И СУШКА. Транспортировка деталей между участками и хранение с достаточной степенью защиты от повреждений согласно технологической инструкции FI-0645 «Межоперационная упаковка деталей».Тара_ST00034. |  |  |  | 0 | 0 | 0 | 0 | 30 |  | 2 |  |  | PA10.110.002-01 | 0 | 0 | 0 | 0 | 20 | 220 | S20 | 20.01.2012 | 0 | 0 | 0 |  | 0 | FALSE | FALSE |  |  |  | 1011000201
PA10.113 | 2 | 02 | SYROB | RTB | МЕХАНИЧЕСКИЙ | 40 | СЛЕСАРНАЯ | ЗАЧИСТИТЬ ЗАУСЕНЦЫ. Тара_ST00034. | СЛЕСАРНОЕ |  |  | 0 | 3 | 1 | 0 | 0 |  | 0 |  |  | PA10.113.002 | 0 | 0 | 0 | 0 | 20 | 233 | S33 | 20.02.2013 | 3 | 1 | 1 |  | 0 | FALSE | FALSE |  |  |  | 10113002
PA10.110 | 1 | 05 | SYROB | RTB | МЕХАНИЧЕСКИЙ | 40 | ФИНИШНАЯ | ПРОМЫВКА И СУШКА. Тара_ST00034. |  |  |  | 0 | 0 | 0 | 0 | 0 |  | 0 |  |  | PA10.110.001 | 0 | 0 | 0 | 0 | 20 | 220 | S20 | 30.01.2012 | 0 | 0 | 0 |  | 0 | FALSE | FALSE |  |  |  | 10110001
PA1.040 M | 9 | 02 | SYROB | RTB | БТК | 40 | КОНТРОЛЬНАЯ |  |  |  |  | 0 | 0 | 0 | 0 | 0 |  | 0 |  |  | PA1.040.009M | 0 | 0 | 0 | 0 | 20 | 237 | S37 | 28.02.2013 | 0 | 0 | 0 |  | 0 | FALSE | FALSE |  |  |  | 1040009
PA10.100 | 23 | 02 | SYROB | RTB | МЕХАНИЧЕСКИЙ | 40 | ФРЕЗЕРНАЯ |  | MX |  |  | 0 | 30 | 2 | 1 | 0 |  | 0 |  |  | PA10.100.023 | 0 | 0 | 0 | 0 | 20 | 215 | S15 | 27.02.2013 | 30 | 3 | 2 |  | 60 | FALSE | FALSE |  |  |  | 10100023
PA10.150 | 8 | 02 | SYROB | RTB | МЕХАНИЧЕСКИЙ | 40 | СЛЕСАРНАЯ | НАРЕЗАТЬ РЕЗЬБУ, ЗАЧИСТИТЬ ЗАУСЕНЦЫ. Тара_ST00034. | СЛЕСАРНОЕ |  |  | 0 | 5 | 4 | 0 | 0 |  | 0 |  |  | PA10.150.008 | 0 | 0 | 0 | 0 | 20 | 233 | S33 | 25.02.2013 | 5 | 4 | 4 |  | 0 | FALSE | FALSE |  |  |  | 10150008
PA10.150 | 4 | 01 | SYROB | RTB | МЕХАНИЧЕСКИЙ | 40 | ФРЕЗЕРНАЯ | Тара_ST00034. | DART |  |  | 0 | 60 | 1 | 0.5 | 0 |  | 0 |  |  | PA10.150.004 | 0 | 0 | 0 | 0 | 20 | 211 | S10 | 22.02.2013 | 60 | 1.5 | 1 |  | 60 | FALSE | FALSE |  |  |  | 10150004
PA7.200 | 18 | 01 | SYROB | RTB | БТК | 40 | КОНТРОЛЬНАЯ | Тара_ST00034. |  |  |  | 0 | 0 | 0 | 0 | 0 |  | 0 |  |  | PA7.200.018 | 0 | 0 | 0 | 0 | 20 | 237 | S37 | 21.02.2013 | 0 | 0 | 0 |  | 0 | FALSE | FALSE |  |  |  | 7200018
PA9.110 | 2 | 03 | SYROB | RTB | МЕХАНИЧЕСКИЙ | 40 | ФРЕЗЕРНАЯ | Обр-ть согласно чертежу. Развернуть отверстия ф4H7и ф7H7. Во избежание коррозии завернуть детали в промасленную бумагу. Тара_ST00034. | DART |  |  | 0 | 60 | 9 | 1 | 30 |  | 5 |  |  | PA9.110.002 | 0 | 0 | 0 | 0 | 20 | 211 | S10 | 29.12.2020 | 60 | 10 | 9 | Механический участок № 2 | 48 | FALSE | FALSE |  |  | КОРОЛЬКО Н.А. | 9110002
PA9.110 | 3 | 01 | SYROB | RTB | МЕХАНИЧЕСКИЙ | 40 | ФИНИШНАЯ | ПРОМЫВКА И СУШКА. Тара_ST00034. |  |  |  | 0 | 0 | 0 | 0 | 0 |  | 0 |  |  | PA9.110.003 | 0 | 0 | 0 | 0 | 20 | 220 | S20 | 23.01.2012 | 0 | 0 | 0 |  | 0 | FALSE | FALSE |  |  |  | 9110003
PA10.230 | 2 | 01 | SYROB | RTB | БТК | 40 | КОНТРОЛЬНАЯ | Тара_ST00034. |  |  |  | 0 | 0 | 0 | 0 | 0 |  | 0 |  |  | PA10.230.002 | 0 | 0 | 0 | 0 | 20 | 237 | S37 | 26.02.2013 | 0 | 0 | 0 |  | 0 | FALSE | FALSE |  |  |  | 10230002
PA10.230 | 3 | 03 | SYROB | RTB | БТК | 40 | КОНТРОЛЬНАЯ | Тара_ST00034. |  |  |  | 0 | 0 | 0 | 0 | 0 |  | 2 |  |  | PA10.230.003 | 0 | 0 | 0 | 0 | 20 | 237 | S37 | 26.02.2013 | 0 | 0 | 0 |  | 0 | FALSE | FALSE |  |  |  | 10230003
PA4.000 | 1 | 00 | SYROB | RTB | МЕХАНИЧЕСКИЙ | 40 | ГАЛЬВАНИЧЕСКАЯ | Ан.Окс.нв. Тара_ST00034. | ГАЛЬВ_ВАННА |  |  | 0 | 0 | 0 | 0 | 30 |  | 2 |  |  | PA4.000.001 | 0 | 0 | 0 | 0 | 20 | 230 |  | 16.09.2013 | 0 | 0 | 0 |  | 0 | FALSE | FALSE |  |  |  | 4000001
PA4.105-04 | 1 | 00 | SYROB | RTB | БТК | 40 | КОНТРОЛЬНАЯ | Согласно коммерческого предложения без покрытия. Тара_ST00034. |  |  |  | 0 | 0 | 0 | 0 | 0 |  | 0 |  |  | PA4.105.001-04 | 0 | 0 | 0 | 0 | 20 | 237 | S37 | 08.12.2014 | 0 | 0 | 0 |  | 0 | FALSE | FALSE |  |  |  | 410500104
PA5.100 | 7 | 01 | SYROB | RTB | МЕХАНИЧЕСКИЙ | 40 | СЛЕСАРНАЯ | ЗАЧИСТИТЬ ЗАУСЕНЦЫ. Во избежание коррозии завернуть детали в промасленную бумагу или FERROgard 70. Тара_ST00034. | СЛЕСАРНОЕ |  |  | 0 | 3 | 1 | 0 | 30 |  | 2 |  |  | PA5.100.007 | 0 | 0 | 0 | 0 | 20 | 233 | S33 | 19.02.2013 | 3 | 1 | 1 |  | 0 | FALSE | FALSE |  |  |  | 5100007
PA5.111 | 131 | 02 | SYROB | RTB | МЕХАНИЧЕСКИЙ | 40 | ФРЕЗЕРНАЯ | Согласно чертежу. Тара_ST00034. | MX |  |  | 0 | 60 | 4.5 | 0.5 | 30 |  | 2 |  |  | PA5.111.131 | 0 | 0 | 0 | 0 | 20 | 215 | S15 | 19.02.2013 | 60 | 5 | 4.5 |  | 61 | FALSE | FALSE |  |  |  | 5111131
PA5.400 | 7 | 00 | SYROB | RTB | МЕХАНИЧЕСКИЙ | 40 | СЛЕСАРНАЯ | ЗАЧИСТИТЬ ЗАУСЕНЦЫ. Тара_ST00034. | СЛЕСАРНОЕ |  |  | 0 | 5 | 0.5 | 0 | 30 |  | 0 |  |  | PA5.400.007 | 0 | 0 | 0 | 0 | 20 | 233 | S33 | 17.09.2013 | 5 | 0.5 | 0.5 |  | 0 | FALSE | FALSE |  |  |  | 5400007
PA9.110 | 15 | 01 | SYROB | RTB | ПОДРЯД | 40 | ГАЛЬВАНИЧЕСКАЯ | Хим.окс.прм. | ГАЛЬВ_ВАННА |  |  | 0 | 0 | 0 | 0 | 0 |  | 2 |  |  | PA9.110.015 | 0 | 0 | 0 | 0 | 20 | 290 | S36 | 26.01.2012 | 0 | 0 | 0 |  | 0 | FALSE | FALSE |  |  |  | 9110015
PA9.110 | 16 | 02 | SYROB | RTB | МЕХАНИЧЕСКИЙ | 40 | СЛЕСАРНАЯ | НАРЕЗАТЬ РЕЗЬБУ, ЗАЧИСТИТЬ ЗАУСЕНЦЫ. Во избежание коррозии завернуть детали в промасленную бумагу или FERROgard 70. Тара_ST00034. | СЛЕСАРНОЕ |  |  | 0 | 2 | 4 | 0 | 30 |  | 4 |  |  | PA9.110.016 | 0 | 0 | 0 | 0 | 20 | 233 | S33 | 27.05.2013 | 2 | 4 | 4 |  | 0 | FALSE | FALSE |  |  |  | 9110016
PA1.040 | 20 | 01 | SYROB | RTB | МЕХАНИЧЕСКИЙ | 40 | СЛЕСАРНАЯ | ЗАЧИСТИТЬ ЗАУСЕНЦЫ. Тара_ST00034. | СЛЕСАРНОЕ |  |  | 0 | 2 | 0.2 | 0 | 0 |  | 0 |  |  | PA1.040.020 | 0 | 0 | 0 | 0 | 20 | 233 | S33 | 18.02.2013 | 2 | 0.2 | 0.2 |  | 0 | FALSE | FALSE |  |  |  | 1040020
PA10.100 | 23 | 03 | SYROB | RTB | МЕХАНИЧЕСКИЙ | 40 | ФРЕЗЕРНАЯ | Согласно чертежу. Во избежание коррозии завернуть детали в промасленную бумагу или FERROgard 70. Тара_ST00034. | MX |  |  | 0 | 30 | 1 | 0.5 | 30 |  | 2 |  |  | PA10.100.023 | 0 | 0 | 0 | 0 | 20 | 215 | S15 | 21.07.2020 | 30 | 1.5 | 1 |  | 60 | FALSE | FALSE |  |  |  | 10100023
PA10.110 | 15 | 02 | SYROB | RTB | БТК | 40 | КОНТРОЛЬНАЯ | Тара_ST00034. |  |  |  | 0 | 0 | 0 | 0 | 0 |  | 3 |  |  | PA10.110.015 | 0 | 0 | 0 | 0 | 20 | 237 | S37 | 19.02.2013 | 0 | 0 | 0 |  | 0 | FALSE | FALSE |  |  |  | 10110015
PA10.110 | 16 | 02 | SYROB | RTB | БТК | 40 | КОНТРОЛЬНАЯ | Тара_ST00034. |  |  |  | 0 | 0 | 0 | 0 | 0 |  | 4 |  |  | PA10.110.016 | 0 | 0 | 0 | 0 | 20 | 237 | S37 | 19.02.2013 | 0 | 0 | 0 |  | 0 | FALSE | FALSE |  |  |  | 10110016
PA5.111 | 3 | 01 | SYROB | RTB | МЕХАНИЧЕСКИЙ | 40 | ФИНИШНАЯ | ПРОМЫВКА И СУШКА. Тара_ST00034. |  |  |  | 0 | 0 | 0 | 0 | 70 |  | 0 |  |  | PA5.111.003 | 0 | 0 | 0 | 0 | 20 | 220 | S20 | 23.06.2014 | 0 | 0 | 0 |  | 0 | FALSE | FALSE |  |  |  | 5111003
PA10.115 | 101 | 00 | SYROB | RTB | МЕХАНИЧЕСКИЙ | 40 | СЛЕСАРНАЯ | ЗАЧИСТИТЬ ЗАУСЕНЦЫ. Согласно п.3 внутренние дефекты материала не допускаются. Транспортировка деталей между участками и хранение с достаточной степенью защиты от повреждений согласно технологической инструкции FI-0645 «Межоперационная упаковка деталей».Та | СЛЕСАРНОЕ |  |  | 0 | 10 | 5 | 0 | 30 |  | 2 |  |  | PA10.115.101 | 0 | 0 | 0 | 0 | 20 | 233 | S33 | 26.02.2013 | 10 | 5 | 5 |  | 0 | FALSE | FALSE |  |  |  | 10115101
PA10.120-01 | 9 | 00 | SYROB | RTB | МЕХАНИЧЕСКИЙ | 40 | СЛЕСАРНАЯ | НАРЕЗАТЬ РЕЗЬБУ, ЗАЧИСТИТЬ ЗАУСЕНЦЫ. Тара_ST00034. | СЛЕСАРНОЕ |  |  | 0 | 3 | 15 | 0 | 0 |  | 0 |  |  | PA10.120.009-01 | 0 | 0 | 0 | 0 | 20 | 233 | S33 | 21.02.2013 | 3 | 15 | 15 |  | 0 | FALSE | FALSE |  |  |  | 1012000901
PA10.120 | 5 | 01 | SYROB | RTB | МЕХАНИЧЕСКИЙ | 40 | СЛЕСАРНАЯ | ЗАЧИСТИТЬ ЗАУСЕНЦЫ. Транспортировка деталей между участками и хранение с достаточной степенью защиты от повреждений согласно технологической инструкции FI-0645 «Межоперационная упаковка деталей».Тара_ST00034. | СЛЕСАРНОЕ |  |  | 0 | 3 | 2 | 0 | 30 |  | 3 |  |  | PA10.120.005 | 0 | 0 | 0 | 0 | 20 | 233 | S33 | 20.02.2013 | 3 | 2 | 2 |  | 0 | FALSE | FALSE |  |  |  | 10120005
PA10.120 | 18 | 03 | SYROB | RTB | МЕХАНИЧЕСКИЙ | 40 | СЛЕСАРНАЯ | НАРЕЗАТЬ РЕЗЬБУ, ЗАЧИСТИТЬ ЗАУСЕНЦЫ. Транспортировка деталей между участками и хранение с достаточной степенью защиты от повреждений согласно технологической инструкции FI-0645 «Межоперационная упаковка деталей».Тара_ST00034. | СЛЕСАРНОЕ |  |  | 0 | 15 | 15 | 0 | 30 |  | 2 |  |  | PA10.120.018 | 0 | 0 | 0 | 0 | 20 | 233 | S33 | 21.02.2013 | 15 | 15 | 15 |  | 0 | FALSE | FALSE |  |  |  | 10120018
PA10.150M | 1 | 00 | SYROB | RTB | МЕХАНИЧЕСКИЙ | 40 | СЛЕСАРНАЯ | НАРЕЗАТЬ РЕЗЬБУ, ЗАЧИСТИТЬ ЗАУСЕНЦЫ. Тара_ST00034. | СЛЕСАРНОЕ |  |  | 0 | 5 | 3 | 0 | 0 |  | 0 |  |  | PA10.150.001M | 0 | 0 | 0 | 0 | 20 | 233 | S33 | 22.02.2013 | 5 | 3 | 3 |  | 0 | FALSE | FALSE |  |  |  | 10150001
PA10.150M | 2 | 00 | SYROB | RTB | МЕХАНИЧЕСКИЙ | 40 | СЛЕСАРНАЯ | ЗАЧИСТИТЬ ЗАУСЕНЦЫ Транспортировка деталей между участками и хранение с достаточной степенью защиты от повреждений согласно технологической инструкции FI-0645 «Межоперационная упаковка деталей».Тара_ST00034. | СЛЕСАРНОЕ |  |  | 0 | 2 | 0.5 | 0 | 30 |  | 2 |  |  | PA10.150.002M | 0 | 0 | 0 | 0 | 20 | 233 | S33 | 20.06.2014 | 2 | 0.5 | 0.5 |  | 0 | FALSE | FALSE |  |  |  | 10150002
PA10.150M | 3 | 00 | SYROB | RTB | МЕХАНИЧЕСКИЙ | 40 | СЛЕСАРНАЯ | ЗАЧИСТИТЬ ЗАУСЕНЦЫ. Тара_ST00034. | СЛЕСАРНОЕ |  |  | 0 | 5 | 3 | 0 | 35 |  | 0 |  |  | PA10.150.003M | 0 | 0 | 0 | 0 | 20 | 233 | S33 | 20.06.2014 | 5 | 3 | 3 |  | 0 | FALSE | FALSE |  |  |  | 10150003
PA10.150M | 8 | 03 | SYROB | RTB | МЕХАНИЧЕСКИЙ | 40 | СЛЕСАРНАЯ | НАРЕЗАТЬ РЕЗЬБУ, ЗАЧИСТИТЬ ЗАУСЕНЦЫ. Тара_ST00034. | СЛЕСАРНОЕ |  |  | 0 | 5 | 4 | 0 | 0 |  | 0 |  |  | PA10.150.008M | 0 | 0 | 0 | 0 | 20 | 233 | S33 | 25.02.2013 | 5 | 4 | 4 |  | 0 | FALSE | FALSE |  |  |  | 10150008
PA10.230 | 2 | 03 | SYROB | RTB | БТК | 40 | КОНТРОЛЬНАЯ | Тара_ST00034. |  |  |  | 0 | 0 | 0 | 0 | 0 |  | 2 |  |  | PA10.230.002 | 0 | 0 | 0 | 0 | 20 | 237 | S37 | 26.02.2013 | 0 | 0 | 0 |  | 0 | FALSE | FALSE |  |  |  | 10230002
PA5.400 | 7 | 01 | SYROB | RTB | МЕХАНИЧЕСКИЙ | 40 | СЛЕСАРНАЯ | ЗАЧИСТИТЬ ЗАУСЕНЦЫ. Тара_ST00034. | СЛЕСАРНОЕ |  |  | 0 | 5 | 0.5 | 0 | 0 |  | 0 |  |  | PA5.400.007 | 0 | 0 | 0 | 0 | 20 | 233 | S33 | 17.09.2013 | 5 | 0.5 | 0.5 |  | 0 | FALSE | FALSE |  |  |  | 5400007
PA9.110 | 34 | 00 | SYROB | RTB | МЕХАНИЧЕСКИЙ | 40 | ГАЛЬВАНИЧЕСКАЯ | Хим.пас | ГАЛЬВ_ВАННА |  |  | 0 | 0 | 0 | 0 | 5 |  | 0 |  |  | PA9.110.034 | 0 | 0 | 0 | 0 | 20 | 231 | S36 | 20.06.2014 | 0 | 0 | 0 |  | 0 | FALSE | FALSE |  |  |  | 9110034
PA9.110 | 24 | 00 | SYROB | RTB | МЕХАНИЧЕСКИЙ | 40 | СЛЕСАРНАЯ | ЗАЧИСТИТЬ ЗАУСЕНЦЫ. Продуть воздухом. Тара_ST00034. | СЛЕСАРНОЕ |  |  | 0 | 3 | 0.25 | 0 | 5 |  | 0 |  |  | PA9.110.024 | 0 | 0 | 0 | 0 | 20 | 233 | S33 | 20.06.2014 | 3 | 0.25 | 0.25 |  | 0 | FALSE | FALSE |  |  |  | 9110024
PA9.110 | 25 | 00 | SYROB | RTB | МЕХАНИЧЕСКИЙ | 40 | СЛЕСАРНАЯ | НАРЕЗАТЬ РЕЗЬБУ, ЗАЧИСТИТЬ ЗАУСЕНЦЫ. ВНИМАНИЕ смотри пункт 3 тех.требований. Продуть воздухом. Тара_ST00034. | СЛЕСАРНОЕ |  |  | 0 | 3 | 3 | 0 | 5 |  | 0 |  |  | PA9.110.025 | 0 | 0 | 0 | 0 | 20 | 233 | S33 | 20.06.2014 | 3 | 3 | 3 |  | 0 | FALSE | FALSE |  |  |  | 9110025
PA1.040 M | 2 | 00 | SYROB | RTB | МЕХАНИЧЕСКИЙ | 40 | СЛЕСАРНАЯ | НАРЕЗАТЬ РЕЗЬБУ, ЗАЧИСТИТЬ ЗАУСЕНЦЫ. | СЛЕСАРНОЕ |  |  | 0 | 3 | 1 | 0 | 35 |  | 0 |  |  | PA1.040.002 M | 0 | 0 | 0 | 0 | 20 | 233 | S33 | 20.06.2014 | 3 | 1 | 1 |  | 0 | FALSE | FALSE |  |  |  | 1040002
PA10.115 | 201 | 00 | SYROB | RTB | МЕХАНИЧЕСКИЙ | 40 | ФРЕЗЕРНАЯ | Согласно чертежу.Транспортировка деталей между участками и хранение с достаточной степенью защиты от повреждений согласно технологической инструкции FI-0645 «Межоперационная упаковка деталей».Тара_ST00034. | DART |  |  | 0 | 90 | 3.5 | 0.5 | 30 |  | 0 |  |  | PA10.115.201 | 0 | 0 | 0 | 0 | 20 | 211 | S10 | 19.11.2020 | 90 | 4 | 3.5 |  | 61 | FALSE | FALSE |  |  |  | 10115201
PA5.100 | 33 | 00 | SYROB | RTB | ПОДРЯД | 40 | ГАЛЬВАНИЧЕСКАЯ | H6.б | ГАЛЬВ_ВАННА |  |  | 0 | 0 | 0 | 0 | 5 |  | 0 |  |  | PA5.100.033 | 0 | 0 | 0 | 0 | 20 | 290 | S36 | 20.06.2014 | 0 | 0 | 0 |  | 0 | FALSE | FALSE |  |  |  | 5100033
PA10.110 | 28 | 00 | SYROB | RTB | МЕХАНИЧЕСКИЙ | 40 | СЛЕСАРНАЯ | ЗАЧИСТИТЬ ЗАУСЕНЦЫ. Тара_ST00034. | СЛЕСАРНОЕ |  |  | 0 | 3 | 3 | 0 | 35 |  | 0 |  |  | PA10.110.028 | 0 | 0 | 0 | 0 | 20 | 233 | S33 | 20.06.2014 | 3 | 3 | 3 |  | 0 | FALSE | FALSE |  |  |  | 10110028
PA5.100 | 32 | 00 | SYROB | RTB | ПОДРЯД | 40 | ГАЛЬВАНИЧЕСКАЯ | H6.б | ГАЛЬВ_ВАННА |  |  | 0 | 0 | 0 | 0 | 5 |  | 0 |  |  | PA5.100.032 | 0 | 0 | 0 | 0 | 20 | 290 | S36 | 10.07.2014 | 0 | 0 | 0 |  | 0 | FALSE | FALSE |  |  |  | 5100032
PA10.150 M | 8 | 00 | SYROB | RTB | МЕХАНИЧЕСКИЙ | 40 | СЛЕСАРНАЯ | НАРЕЗАТЬ РЕЗЬБУ, ЗАЧИСТИТЬ ЗАУСЕНЦЫ. Тара_ST00034. | СЛЕСАРНОЕ |  |  | 0 | 5 | 4 | 0 | 0 |  | 0 |  |  | PA10.150.008 M | 0 | 0 | 0 | 0 | 20 | 233 | S33 | 25.02.2013 | 5 | 4 | 4 |  | 0 | FALSE | FALSE |  |  |  | 10150008
PA10.200 | 3 | 01 | SYROB | RTB | МЕХАНИЧЕСКИЙ | 40 | ФИНИШНАЯ | ПРОМЫВКА И СУШКА. Тара_ST00034. |  |  |  | 0 | 0 | 0 | 0 | 120 |  | 2 |  |  | PA10.200.003 | 0 | 0 | 0 | 0 | 20 | 220 | S20 | 08.12.2014 | 0 | 0 | 0 |  | 0 | FALSE | FALSE |  |  |  | 10200003
PA5.200 | 92 | 00 | SYROB | RTB | БТК | 40 | КОНТРОЛЬНАЯ |  |  |  |  | 0 | 0 | 0 | 0 | 50 |  | 0 |  |  | PA5.200.092 | 0 | 0 | 0 | 0 | 20 | 237 | S37 | 08.12.2014 | 0 | 0 | 0 |  | 0 | FALSE | FALSE |  |  |  | 5200092
PA10.110 | 9 | 02 | SYROB | RTB | МЕХАНИЧЕСКИЙ | 40 | СЛЕСАРНАЯ | ЗАЧИСТИТЬ ЗАУСЕНЦЫ. Транспортировка деталей между участками и хранение с достаточной степенью защиты от повреждений согласно технологической инструкции FI-0645 «Межоперационная упаковка деталей».Тара_ST00034. | СЛЕСАРНОЕ |  |  | 0 | 3 | 3 | 0 | 30 |  | 0 |  |  | PA10.110.009 | 0 | 0 | 0 | 0 | 20 | 233 | S33 | 19.02.2013 | 3 | 3 | 3 |  | 0 | FALSE | FALSE |  |  |  | 10110009
PA10.110 | 28 | 01 | SYROB | RTB | МЕХАНИЧЕСКИЙ | 40 | СЛЕСАРНАЯ | ЗАЧИСТИТЬ ЗАУСЕНЦЫ. Транспортировка деталей между участками и хранение с достаточной степенью защиты от повреждений согласно технологической инструкции FI-0645 «Межоперационная упаковка деталей».Тара_ST00034. | СЛЕСАРНОЕ |  |  | 0 | 3 | 3 | 0 | 30 |  | 0 |  |  | PA10.110.028 | 0 | 0 | 0 | 0 | 20 | 233 | S33 | 20.06.2014 | 3 | 3 | 3 |  | 0 | FALSE | FALSE |  |  |  | 10110028
PA10.111 | 1 | 00 | SYROB | RTB | МЕХАНИЧЕСКИЙ | 40 | СЛЕСАРНАЯ | НАРЕЗАТЬ РЕЗЬБУ, ЗАЧИСТИТЬ ЗАУСЕНЦЫ. Тара_ST00034. | СЛЕСАРНОЕ |  |  | 0 | 5 | 4 | 0 | 30 |  | 0 |  |  | PA10.111.001 | 0 | 0 | 0 | 0 | 20 | 233 | S33 | 08.12.2014 | 5 | 4 | 4 |  | 0 | FALSE | FALSE |  |  |  | 10111001
PA10.113-01 | 3 | 00 | SYROB | RTB | МЕХАНИЧЕСКИЙ | 40 | СЛЕСАРНАЯ | НАРЕЗАТЬ РЕЗЬБУ, ЗАЧИСТИТЬ ЗАУСЕНЦЫ. Тара_ST00034. | СЛЕСАРНОЕ |  |  | 0 | 3 | 1 | 0 | 0 |  | 0 |  |  | PA10.113.003-01 | 0 | 0 | 0 | 0 | 20 | 233 | S33 | 20.02.2013 | 3 | 1 | 1 |  | 0 | FALSE | FALSE |  |  |  | 1011300301
PA10.230 | 2 | 04 | SYROB | RTB | БТК | 40 | КОНТРОЛЬНАЯ | Согласно коммерческого предложения без покраски. Тара_ST00034. |  |  |  | 0 | 0 | 0 | 0 | 30 |  | 2 |  |  | PA10.230.002 | 0 | 0 | 0 | 0 | 20 | 237 | S37 | 19.12.2019 | 0 | 0 | 0 |  | 0 | FALSE | FALSE |  |  |  | 10230002
PA10.120 | 9 | 04 | SYROB | RTB | МЕХАНИЧЕСКИЙ | 40 | СЛЕСАРНАЯ | НАРЕЗАТЬ РЕЗЬБУ, ЗАЧИСТИТЬ ЗАУСЕНЦЫ. Тара_ST00034. | СЛЕСАРНОЕ |  |  | 0 | 3 | 15 | 0 | 0 |  | 0 |  |  | PA10.120.009 | 0 | 0 | 0 | 0 | 20 | 233 | S33 | 21.02.2013 | 3 | 15 | 15 |  | 0 | FALSE | FALSE |  |  |  | 10120009
PA9.110 | 22 | 00 | SYROB | RTB | МЕХАНИЧЕСКИЙ | 40 | ФРЕЗЕРНАЯ | Согласно чертежу. Транспортировка деталей между участками и хранение с достаточной степенью защиты от повреждений и коррозии (плотно заворачивать детали в антикоррозийную бумагу FERROgard 70 (бумага с ингибитором коррозии)). Тара_ST00034. | MX |  |  | 0 | 45 | 3.8 | 0.2 | 30 |  | 2 |  |  | PA9.110.022 | 0 | 0 | 0 | 0 | 20 | 215 | S15 | 04.06.2019 | 45 | 4 | 3.8 |  | 60 | FALSE | FALSE |  |  |  | 9110022
PA10.120 | 10 | 02 | SYROB | RTB | МЕХАНИЧЕСКИЙ | 40 | ФИНИШНАЯ | ПРОМЫВКА И СУШКА. Тара_ST00034. |  |  |  | 0 | 0 | 0 | 0 | 30 |  | 0 |  |  | PA10.120.010 | 0 | 0 | 0 | 0 | 20 | 220 | S20 | 08.12.2014 | 0 | 0 | 0 |  | 0 | FALSE | FALSE |  |  |  | 10120010
PA10.150 M | 1 | 00 | SYROB | RTB | МЕХАНИЧЕСКИЙ | 40 | СЛЕСАРНАЯ | НАРЕЗАТЬ РЕЗЬБУ, ЗАЧИСТИТЬ ЗАУСЕНЦЫ. Тара_ST00034. | СЛЕСАРНОЕ |  |  | 0 | 5 | 3 | 0 | 0 |  | 0 |  |  | PA10.150.001 M | 0 | 0 | 0 | 0 | 20 | 233 | S33 | 22.02.2013 | 5 | 3 | 3 |  | 0 | FALSE | FALSE |  |  |  | 10150001
PA10.150 M | 2 | 00 | SYROB | RTB | МЕХАНИЧЕСКИЙ | 40 | СЛЕСАРНАЯ | ЗАЧИСТИТЬ ЗАУСЕНЦЫ Тара_ST00034. | СЛЕСАРНОЕ |  |  | 0 | 2 | 0.5 | 0 | 0 |  | 0 |  |  | PA10.150.002 M | 0 | 0 | 0 | 0 | 20 | 233 | S33 | 20.06.2014 | 2 | 0.5 | 0.5 |  | 0 | FALSE | FALSE |  |  |  | 10150002
PA9.110 | 34 | 02 | SYROB | RTB | МЕХАНИЧЕСКИЙ | 40 | ГАЛЬВАНИЧЕСКАЯ | Хим.пас | ГАЛЬВ_ВАННА |  |  | 0 | 0 | 0 | 0 | 0 |  | 0 |  |  | PA9.110.034 | 0 | 0 | 0 | 0 | 20 | 231 | S36 | 20.06.2014 | 0 | 0 | 0 |  | 0 | FALSE | FALSE |  |  |  | 9110034
PA5.400 | 3 | 02 | SYROB | RTB | МЕХАНИЧЕСКИЙ | 40 | СЛЕСАРНАЯ | НАРЕЗАТЬ РЕЗЬБУ, ЗАЧИСТИТЬ ЗАУСЕНЦЫ. Во избежание коррозии завернуть детали в промасленную бумагу или FERROgard 70. Тара_ST00034. | СЛЕСАРНОЕ |  |  | 0 | 3 | 1 | 0 | 30 |  | 0 |  |  | PA5.400.003 | 0 | 0 | 0 | 0 | 20 | 233 | S33 | 20.02.2013 | 3 | 1 | 1 |  | 0 | FALSE | FALSE |  |  |  | 5400003
PA10.150 M | 4 | 00 | SYROB | RTB | МЕХАНИЧЕСКИЙ | 40 | ФРЕЗЕРНАЯ | Согласно чертежу.Тара_ST00034 | DART |  |  | 0 | 60 | 1 | 0.5 | 30 |  | 0 |  |  | PA10.150.004 M | 0 | 0 | 0 | 0 | 20 | 211 | S10 | 22.02.2013 | 60 | 1.5 | 1 |  | 61 | FALSE | FALSE |  |  |  | 10150004
PA10.150 M | 7 | 00 | SYROB | RTB | БТК | 40 | КОНТРОЛЬНАЯ | Входной контроль RTB |  |  |  | 0 | 0 | 0 | 0 | 30 |  | 2 |  |  | PA10.150.007 M | 0 | 0 | 0 | 0 | 20 | 237 | S37 | 23.10.2017 | 0 | 0 | 0 |  | 0 | FALSE | FALSE |  |  |  | 10150007
PA10.700 | 3 | 00 | SYROB | RTB | БТК | 40 | КОНТРОЛЬНАЯ | Тара_ST00034. |  |  |  | 0 | 0 | 0 | 0 | 30 |  | 0 |  |  | PA10.700.003 | 0 | 0 | 0 | 0 | 20 | 237 | S37 | 08.12.2014 | 0 | 0 | 0 |  | 0 | FALSE | FALSE |  |  |  | 10700003
PA10.700 | 4 | 00 | SYROB | RTB | БТК | 40 | КОНТРОЛЬНАЯ | Согласно чертежу.Тара_ST00034. |  |  |  | 0 | 0 | 0 | 0 | 30 |  | 2 |  |  | PA10.700.004 | 0 | 0 | 0 | 0 | 20 | 237 | S37 | 08.12.2014 | 0 | 0 | 0 |  | 0 | FALSE | FALSE |  |  |  | 10700004
PA10.110 | 3 | 02 | SYROB | RTB | МЕХАНИЧЕСКИЙ | 40 | ФИНИШНАЯ | ПРОМЫВКА И СУШКА. Тара_ST00034. |  |  |  | 0 | 0 | 0 | 0 | 60 |  | 2 |  |  | PA10.110.003 | 0 | 0 | 0 | 0 | 20 | 220 | S20 | 20.01.2012 | 0 | 0 | 0 |  | 0 | FALSE | FALSE |  |  |  | 10110003
PA9.110 | 25 | 01 | SYROB | RTB | МЕХАНИЧЕСКИЙ | 40 | СЛЕСАРНАЯ | НАРЕЗАТЬ РЕЗЬБУ, ЗАЧИСТИТЬ ЗАУСЕНЦЫ. ВНИМАНИЕ смотри пункт 3 тех.требований. Продуть воздухом. Тара_ST00034. | СЛЕСАРНОЕ |  |  | 0 | 3 | 3 | 0 | 0 |  | 0 |  |  | PA9.110.025 | 0 | 0 | 0 | 0 | 20 | 233 | S33 | 20.06.2014 | 3 | 3 | 3 |  | 0 | FALSE | FALSE |  |  |  | 9110025
PA6.000 | 51 | 01 | SYROB | RTB | МЕХАНИЧЕСКИЙ | 40 | ТЕРМИЧЕСКАЯ | Проволока Б-2. Отпуск 200°…250°С, 20 мин. |  |  |  | 0 | 0 | 0 | 0 | 0 |  | 2 |  |  | PA6.000.051 | 0 | 0 | 0 | 0 | 20 | 217 | S17 | 06.05.2016 | 0 | 0 | 0 |  |  | FALSE | FALSE |  |  |  | 6000051
PA9.700 | 410 | 00 | SYROB | RTB | БТК | 40 | КОНТРОЛЬНАЯ | На поверхностях, указанных в п.1 т/т риски, забоины , царапины не допускаются. Использовать тару с индивидуальными ячейками, не допускающими выпадение из них. Тара_ST00034. |  |  |  | 0 | 0 | 0 | 0 | 60 |  | 3 |  |  | PA9.700.410 | 0 | 0 | 0 | 0 | 20 | 237 | S37 | 12.10.2017 | 0 | 0 | 0 |  | 0 | FALSE | FALSE |  |  | ИВАНОВ П.П. | 9700410
PA10.200 | 37 | 00 | SYROB | RTB | БТК | 40 | КОНТРОЛЬНАЯ |  |  |  |  | 0 | 0 | 0 | 0 | 0 |  | 0 |  |  | PA10.200.037 | 0 | 0 | 0 | 0 | 20 | 237 | S37 | 21.08.2012 | 0 | 0 | 0 |  | 0 | FALSE | FALSE |  |  |  | 10200037
PA4.120-03 | 8 | 00 | SYROB | RTB | МЕХАНИЧЕСКИЙ | 40 | СЛЕСАРНАЯ | НАРЕЗАТЬ РЕЗЬБУ, ЗАЧИСТИТЬ ЗАУСЕНЦЫ. | СЛЕСАРНОЕ |  |  | 0 | 5 | 3 | 0 | 6 |  | 2 |  |  | PA4.120.008-03 | 0 | 0 | 0 | 0 | 20 | 233 | S33 | 16.09.2015 | 5 | 3 | 3 |  | 0 | FALSE | FALSE |  |  |  | 412000803
PA10.150 M | 1 | 01 | SYROB | RTB | МЕХАНИЧЕСКИЙ | 40 | СЛЕСАРНАЯ | НАРЕЗАТЬ РЕЗЬБУ, ЗАЧИСТИТЬ ЗАУСЕНЦЫ. Тара_ST00034. | СЛЕСАРНОЕ |  |  | 0 | 5 | 3 | 0 | 0 |  | 0 |  |  | PA10.150.001 M | 0 | 0 | 0 | 0 | 20 | 233 | S33 | 22.02.2013 | 5 | 3 | 3 |  | 0 | FALSE | FALSE |  |  |  | 10150001
PA1.040 | 21 | 02 | SYROB | RTB | БТК | 40 | КОНТРОЛЬНАЯ |  |  |  |  | 0 | 0 | 0 | 0 | 0 |  | 0 |  |  | PA1.040.021 | 0 | 0 | 0 | 0 | 20 | 237 | S37 | 18.02.2013 | 0 | 0 | 0 |  | 0 | FALSE | FALSE |  |  |  | 1040021
PA1.040 | 10 | 01 | SYROB | RTB | МЕХАНИЧЕСКИЙ | 40 | СЛЕСАРНАЯ | ЗАЧИСТИТЬ ЗАУСЕНЦЫ. Тара_ST00034. | СЛЕСАРНОЕ |  |  | 0 | 5 | 0.25 | 0 | 900 |  | 3 |  |  | PA1.040.010 | 0 | 0 | 0 | 0 | 20 | 233 | S33 | 21.04.2020 | 5 | 0.25 | 0.25 |  | 0 | FALSE | FALSE |  |  |  | 1040010
PA1.040 M | 2 | 01 | SYROB | RTB | МЕХАНИЧЕСКИЙ | 40 | СЛЕСАРНАЯ | НАРЕЗАТЬ РЕЗЬБУ, ЗАЧИСТИТЬ ЗАУСЕНЦЫ. | СЛЕСАРНОЕ |  |  | 0 | 3 | 1 | 0 | 0 |  | 0 |  |  | PA1.040.002 M | 0 | 0 | 0 | 0 | 20 | 233 | S33 | 20.06.2014 | 3 | 1 | 1 |  | 0 | FALSE | FALSE |  |  |  | 1040002
PA10.120M | 9 | 01 | SYROB | RTB | МЕХАНИЧЕСКИЙ | 40 | СЛЕСАРНАЯ | НАРЕЗАТЬ РЕЗЬБУ, ЗАЧИСТИТЬ ЗАУСЕНЦЫ. Тара_ST00034. | СЛЕСАРНОЕ |  |  | 0 | 3 | 15 | 0 | 0 |  | 0 |  |  | PA10.120.009M | 0 | 0 | 0 | 0 | 20 | 233 | S33 | 21.02.2013 | 3 | 15 | 15 |  | 0 | FALSE | FALSE |  |  |  | 10120009
PA6.000-01 | 45 | 01 | SYROB | RTB | БТК | 40 | КОНТРОЛЬНАЯ | Согласно коммерческого предложения порошковая покраска выполняется заказчиком Тара_ST00034. |  |  |  | 0 | 0 | 0 | 0 | 0 |  | 2 |  |  | PA6.000.045-01 | 0 | 0 | 0 | 0 | 20 | 237 | S37 | 20.08.2012 | 0 | 0 | 0 |  | 0 | FALSE | FALSE |  |  |  | 600004501
PA6.000-01 | 44 | 01 | SYROB | RTB | БТК | 40 | КОНТРОЛЬНАЯ | Согласно коммерческого предложения порошковая покраска выполняется заказчиком. Тара_ST00034. |  |  |  | 0 | 0 | 0 | 0 | 0 |  | 0 |  |  | PA6.000.044-01 | 0 | 0 | 0 | 0 | 20 | 237 | S37 | 17.08.2012 | 0 | 0 | 0 |  | 0 | FALSE | FALSE |  |  |  | 600004401
PA9.110 | 25 | 02 | SYROB | RTB | МЕХАНИЧЕСКИЙ | 40 | СЛЕСАРНАЯ | НАРЕЗАТЬ РЕЗЬБУ, ЗАЧИСТИТЬ ЗАУСЕНЦЫ. ВНИМАНИЕ смотри пункт 3 тех.требований. Продуть воздухом. Тара_ST00034. | СЛЕСАРНОЕ |  |  | 0 | 3 | 3 | 0 | 0 |  | 0 |  |  | PA9.110.025 | 0 | 0 | 0 | 0 | 20 | 233 | S33 | 20.06.2014 | 3 | 3 | 3 |  | 0 | FALSE | FALSE |  |  |  | 9110025
PA9.110 | 30 | 01 | SYROB | RTB | МЕХАНИЧЕСКИЙ | 40 | ФИНИШНАЯ | ПРОМЫВКА И СУШКА. Тара_ST00034. |  |  |  | 0 | 0 | 0 | 0 | 0 |  | 0 |  |  | PA9.110.030 | 0 | 0 | 0 | 0 | 20 | 220 | S20 | 23.01.2012 | 0 | 0 | 0 |  | 0 | FALSE | FALSE |  |  |  | 9110030
PA9.110 | 34 | 03 | SYROB | RTB | МЕХАНИЧЕСКИЙ | 40 | ГАЛЬВАНИЧЕСКАЯ | Хим.пас | ГАЛЬВ_ВАННА |  |  | 0 | 0 | 0 | 0 | 0 |  | 0 |  |  | PA9.110.034 | 0 | 0 | 0 | 0 | 20 | 231 | S36 | 20.06.2014 | 0 | 0 | 0 |  | 0 | FALSE | FALSE |  |  |  | 9110034
PA10.150M | 3 | 01 | SYROB | RTB | МЕХАНИЧЕСКИЙ | 40 | СЛЕСАРНАЯ | НАРЕЗАТЬ РЕЗЬБУ, ЗАЧИСТИТЬ ЗАУСЕНЦЫ. Транспортировка деталей между участками и хранение с достаточной степенью защиты от повреждений согласно технологической инструкции FI-0645 «Межоперационная упаковка деталей».Тара_ST00034. | СЛЕСАРНОЕ |  |  | 0 | 5 | 3 | 0 | 30 |  | 3 |  |  | PA10.150.003M | 0 | 0 | 0 | 0 | 20 | 233 | S33 | 20.06.2014 | 5 | 3 | 3 |  | 0 | FALSE | FALSE |  |  |  | 10150003
PA10.150M | 8 | 01 | SYROB | RTB | МЕХАНИЧЕСКИЙ | 40 | СЛЕСАРНАЯ | НАРЕЗАТЬ РЕЗЬБУ, ЗАЧИСТИТЬ ЗАУСЕНЦЫ. Тара_ST00034. | СЛЕСАРНОЕ |  |  | 0 | 5 | 4 | 0 | 0 |  | 0 |  |  | PA10.150.008M | 0 | 0 | 0 | 0 | 20 | 233 | S33 | 25.02.2013 | 5 | 4 | 4 |  | 0 | FALSE | FALSE |  |  |  | 10150008
PA1.040M | 2 | 01 | SYROB | RTB | МЕХАНИЧЕСКИЙ | 40 | СЛЕСАРНАЯ | НАРЕЗАТЬ РЕЗЬБУ, ЗАЧИСТИТЬ ЗАУСЕНЦЫ. | СЛЕСАРНОЕ |  |  | 0 | 3 | 1 | 0 | 0 |  | 0 |  |  | PA1.040.002M | 0 | 0 | 0 | 0 | 20 | 233 | S33 | 20.06.2014 | 3 | 1 | 1 |  | 0 | FALSE | FALSE |  |  |  | 1040002
PA6.000 | 55 | 01 | SYROB | RTB | БТК | 40 | КОНТРОЛЬНАЯ | Тара_ST00034. |  |  |  | 0 | 0 | 0 | 0 | 30 |  | 0 |  |  | PA6.000.055 | 0 | 0 | 0 | 0 | 20 | 237 | S37 | 06.05.2016 | 0 | 0 | 0 |  | 0 | FALSE | FALSE |  |  |  | 6000055
PA1.040 | 20 | 02 | SYROB | RTB | МЕХАНИЧЕСКИЙ | 40 | СЛЕСАРНАЯ | ЗАЧИСТИТЬ ЗАУСЕНЦЫ. Тара_ST00034. | СЛЕСАРНОЕ |  |  | 0 | 2 | 0.2 | 0 | 0 |  | 0 |  |  | PA1.040.020 | 0 | 0 | 0 | 0 | 20 | 233 | S33 | 18.02.2013 | 2 | 0.2 | 0.2 |  | 0 | FALSE | FALSE |  |  |  | 1040020
PA10.180 | 1 | 06 | SYROB | RTB | БТК | 40 | КОНТРОЛЬНАЯ | Согласно коммерческого предложения без покраски. Тара_ST00034. |  |  |  | 0 | 0 | 0 | 0 | 30 |  | 0 |  |  | PA10.180.001 | 0 | 0 | 0 | 0 | 20 | 237 | S37 | 14.10.2016 | 0 | 0 | 0 |  | 0 | FALSE | FALSE |  |  |  | 10180001
PA6.000-01 | 44 | 02 | SYROB | RTB | БТК | 40 | КОНТРОЛЬНАЯ | Согласно коммерческого предложения порошковая покраска выполняется заказчиком. Тара_ST00034. |  |  |  | 0 | 0 | 0 | 0 | 0 |  | 2 |  |  | PA6.000.044-01 | 0 | 0 | 0 | 0 | 20 | 237 | S37 | 17.08.2012 | 0 | 0 | 0 |  | 0 | FALSE | FALSE |  |  |  | 600004401
PA6.000 | 56 | 01 | SYROB | RTB | МЕХАНИЧЕСКИЙ | 40 | ФИНИШНАЯ | ПРОМЫВКА И СУШКА. Тара_ST00057. |  |  |  | 0 | 0 | 0 | 0 | 60 |  | 3 |  |  | PA6.000.056 | 0 | 0 | 0 | 0 | 20 | 220 | S20 | 20.02.2013 | 0 | 0 | 0 |  | 0 | FALSE | FALSE |  |  |  | 6000056
PA7.200-01 | 71 | 00 | SYROB | RTB | МЕХАНИЧЕСКИЙ | 40 | ФИНИШНАЯ | ПРОМЫВКА И СУШКА. Тара_ST00034. |  |  |  | 0 | 0 | 0 | 0 | 20 |  | 2 |  |  | PA7.200.071-01 | 0 | 0 | 0 | 0 | 20 | 220 | S20 | 17.10.2016 | 0 | 0 | 0 |  | 0 | FALSE | FALSE |  |  |  | 720007101
PA7.200-02 | 71 | 00 | SYROB | RTB | МЕХАНИЧЕСКИЙ | 40 | ФИНИШНАЯ | ПРОМЫВКА И СУШКА. Тара_ST00034. |  |  |  | 0 | 0 | 0 | 0 | 0 |  | 0 |  |  | PA7.200.071-02 | 0 | 0 | 0 | 0 | 20 | 220 | S20 | 17.10.2016 | 0 | 0 | 0 |  | 0 | FALSE | FALSE |  |  |  | 720007102
PA7.200 | 72 | 00 | SYROB | RTB | МЕХАНИЧЕСКИЙ | 40 | ФИНИШНАЯ | ПРОМЫВКА И СУШКА. Тара_ST00034. |  |  |  | 0 | 0 | 0 | 0 | 0 |  | 2 |  |  | PA7.200.072 | 0 | 0 | 0 | 0 | 20 | 220 | S20 | 17.10.2016 | 0 | 0 | 0 |  | 0 | FALSE | FALSE |  |  |  | 7200072
PA7.200 | 69 | 00 | SYROB | RTB | МЕХАНИЧЕСКИЙ | 40 | ФРЕЗЕРНАЯ | Согласно чертежу. Во избежание коррозии завернуть детали в промасленную бумагу или FERROgard 70. Тара_ST00034. | DART |  |  | 0 | 90 | 11 | 2 | 30 |  | 0 |  |  | PA7.200.069 | 0 | 0 | 0 | 0 | 20 | 211 | S10 | 29.12.2020 | 90 | 13 | 11 | Механический участок № 2 | 61 | FALSE | FALSE |  |  |  | 7200069
PA9.110-01 | 8 | 00 | SYROB | RTB | ПОДРЯД | 40 | ЭЛЕКТРОЭРОЗИОННАЯ | Паз |  |  |  | 0 | 0 | 0 | 0 | 30 |  | 2 |  |  | PA9.110.008-01 | 0 | 0 | 0 | 0 | 20 | 277 |  | 17.10.2016 | 0 | 0 | 0 |  | 0 | FALSE | FALSE |  |  |  | 911000801
PA9.110M | 24 | 01 | SYROB | RTB | МЕХАНИЧЕСКИЙ | 40 | СЛЕСАРНАЯ | ЗАЧИСТИТЬ ЗАУСЕНЦЫ. Продуть воздухом. Во избежание коррозии завернуть детали в промасленную бумагу или FERROgard 70. Тара_ST00034. | СЛЕСАРНОЕ |  |  | 0 | 3 | 0.25 | 0 | 30 |  | 0 |  |  | PA9.110.024M | 0 | 0 | 0 | 0 | 20 | 233 | S33 | 20.06.2014 | 3 | 0.25 | 0.25 |  | 0 | FALSE | FALSE |  |  |  | 9110024
PA9.110-01 | 34 | 03 | SYROB | RTB | МЕХАНИЧЕСКИЙ | 40 | ГАЛЬВАНИЧЕСКАЯ | Хим.пас | ГАЛЬВ_ВАННА |  |  | 0 | 0 | 0 | 0 | 0 |  | 2 |  |  | PA9.110.034-01 | 0 | 0 | 0 | 0 | 20 | 231 | S36 | 20.06.2014 | 0 | 0 | 0 |  | 0 | FALSE | FALSE |  |  |  | 911003401
PA9.110 | 37 | 00 | SYROB | RTB | МЕХАНИЧЕСКИЙ | 40 | СЛЕСАРНАЯ | НАРЕЗАТЬ РЕЗЬБУ, ЗАЧИСТИТЬ ЗАУСЕНЦЫ. Продуть воздухом. Тара_ST00034. | СЛЕСАРНОЕ |  |  | 0 | 3 | 0.25 | 0 | 30 |  | 0 |  |  | PA9.110.037 | 0 | 0 | 0 | 0 | 20 | 233 | S33 | 17.10.2016 | 3 | 0.25 | 0.25 |  | 0 | FALSE | FALSE |  |  |  | 9110037
PA6.000 | 41 | 01 | SYROB | RTB | МЕХАНИЧЕСКИЙ | 40 | ФИНИШНАЯ | ПРОМЫВКА И СУШКА. |  |  |  | 0 | 0 | 0 | 0 | 0 |  | 0 |  |  | PA6.000.041 | 0 | 0 | 0 | 0 | 20 | 220 | S20 | 17.08.2012 | 0 | 0 | 0 |  | 0 | FALSE | FALSE |  |  |  | 6000041
PA9.110 | 38 | 00 | SYROB | RTB | БТК | 40 | КОНТРОЛЬНАЯ |  |  |  |  | 0 | 0 | 0 | 0 | 30 |  | 0 |  |  | PA9.110.038 | 0 | 0 | 0 | 0 | 20 | 237 | S37 | 02.05.2017 | 0 | 0 | 0 |  | 0 | FALSE | FALSE |  |  |  | 9110038
PA10.200 | 37 | 01 | SYROB | RTB | БТК | 40 | КОНТРОЛЬНАЯ | Тара_ST00034. |  |  |  | 0 | 0 | 0 | 0 | 30 |  | 0 |  |  | PA10.200.037 | 0 | 0 | 0 | 0 | 20 | 237 | S37 | 02.05.2017 | 0 | 0 | 0 |  | 0 | FALSE | FALSE |  |  |  | 10200037
PA7.200 - 01 | 11 | 00 | SYROB | RTB | МЕХАНИЧЕСКИЙ | 40 | СЛЕСАРНАЯ | ЗАЧИСТИТЬ ЗАУСЕНЦЫ. Тара_ST00034. | СЛЕСАРНОЕ |  |  | 0 | 5 | 0.2 | 0 | 30 |  | 0 |  |  | PA7.200.011 - 01 | 0 | 0 | 0 | 0 | 20 | 233 | S33 | 02.05.2017 | 5 | 0.2 | 0.2 |  | 0 | FALSE | FALSE |  |  |  | 720001101
PA10.100M | 22 | 00 | SYROB | RTB | БТК | 40 | КОНТРОЛЬНАЯ | Тара_ST00034. |  |  |  | 0 | 0 | 0 | 0 | 30 |  | 2 |  |  | PA10.100.022M | 0 | 0 | 0 | 0 | 20 | 237 | S37 | 02.05.2017 | 0 | 0 | 0 |  | 0 | FALSE | FALSE |  |  |  | 10100022
PA10.200 | 12 | 00 | SYROB | RTB | БТК | 40 | КОНТРОЛЬНАЯ | Тара_ST00034. |  |  |  | 0 | 0 | 0 | 0 | 60 |  | 2 |  |  | PA10.200.012 | 0 | 0 | 0 | 0 | 20 | 237 | S37 | 02.05.2017 | 0 | 0 | 0 |  | 0 | FALSE | FALSE |  |  |  | 10200012
PA10.110 | 19 | 01 | SYROB | RTB | БТК | 40 | КОНТРОЛЬНАЯ | Тара_ST00034. |  |  |  | 0 | 0 | 0 | 0 | 30 |  | 3 |  |  | PA10.110.019 | 0 | 0 | 0 | 0 | 20 | 237 | S37 | 02.05.2017 | 0 | 0 | 0 |  | 0 | FALSE | FALSE |  |  |  | 10110019
PA10.230 | 3 | 04 | SYROB | RTB | БТК | 40 | КОНТРОЛЬНАЯ | Согласно п.3 т/т без покраски. Транспортировка деталей между участками и хранение с достаточной степенью защиты от повреждений согласно технологической инструкции FI-0645 «Межоперационная упаковка деталей».Тара_ST00034. |  |  |  | 0 | 0 | 0 | 0 | 30 |  | 3 |  |  | PA10.230.003 | 0 | 0 | 0 | 0 | 20 | 237 | S37 | 02.05.2017 | 0 | 0 | 0 |  | 0 | FALSE | FALSE |  |  |  | 10230003
PA6.000 | 53 | 01 | SYROB | RTB | МЕХАНИЧЕСКИЙ | 40 | ФРЕЗЕРНАЯ | Согласно чертежу. Тара_ST00034. | MX |  |  | 0 | 30 | 0.8 | 0.2 | 30 |  | 2 |  |  | PA6.000.053 | 0 | 0 | 0 | 0 | 20 | 215 | S15 | 31.01.2012 | 30 | 1 | 0.8 |  | 61 | FALSE | FALSE |  |  |  | 6000053
PA10.220 | 1 | 01 | SYROB | RTB | БТК | 40 | КОНТРОЛЬНАЯ |  |  |  |  | 0 | 0 | 0 | 0 | 2 |  | 2 |  |  | PA10.220.001 | 0 | 0 | 0 | 0 | 20 | 237 | S37 | 09.06.2017 | 0 | 0 | 0 |  | 0 | FALSE | FALSE |  |  |  | 10220001
PA10.210 | 0 | 11 | SYROB | RTB | МЕХАНИЧЕСКИЙ | 40 | ФРЕЗЕРНАЯ | Обр-ть cогласно ДОСЬЕ FAO; Опер. 070 - опер.140. Тара_ST00034. | CN |  |  | 0 | 700 | 780 | 20 | 2 |  | 0 |  |  | PA10.210.000 | 0 | 0 | 0 | 0 | 20 | 210 | S10 | 19.06.2017 | 700 | 800 | 780 |  | 50 | FALSE | FALSE |  |  |  | 10210000
PA10.700 | 3 | 01 | SYROB | RTB | МЕХАНИЧЕСКИЙ | 40 | ФРЕЗЕРНАЯ | Согласно чертежу.Тара_ST00034. | DART |  |  | 0 | 30 | 2 | 0.5 | 30 |  | 0 |  |  | PA10.700.003 | 0 | 0 | 0 | 0 | 20 | 211 | S10 | 08.09.2017 | 30 | 2.5 | 2 |  | 61 | FALSE | FALSE |  |  | ПАШКОВСКИЙ В. | 10700003
PA1.040M | 9 | 02 | SYROB | RTB | БТК | 40 | КОНТРОЛЬНАЯ | Тара_ST00034. |  |  |  | 0 | 0 | 0 | 0 | 150 |  | 2 |  |  | PA1.040.009M | 0 | 0 | 0 | 0 | 20 | 237 | S37 | 07.09.17 | 0 | 0 | 0 |  | 0 | FALSE | FALSE |  |  |  | 1040009
PA9.110-003 | 8 | 01 | SYROB | RTB | ПОДРЯД | 40 | ЭЛЕКТРОЭРОЗИОННАЯ | Паз |  |  |  | 0 | 0 | 0 | 0 | 0 |  | 2 |  |  | PA9.110.008-003 | 0 | 0 | 0 | 0 | 20 | 277 |  | 17.10.2016 | 0 | 0 | 0 |  | 0 | FALSE | FALSE |  |  |  | 9110008003
PA1.040M | 20 | 00 | SYROB | RTB | МЕХАНИЧЕСКИЙ | 40 | СЛЕСАРНАЯ | ЗАЧИСТИТЬ ЗАУСЕНЦЫ. Тара_ST00034. | СЛЕСАРНОЕ |  |  | 0 | 2 | 0.2 | 0 | 30 |  | 3 |  |  | PA1.040.020M | 0 | 0 | 0 | 0 | 20 | 233 | S33 | 24.01.2012 | 2 | 0.2 | 0.2 |  | 0 | FALSE | FALSE |  |  |  | 1040020
PA10.150 M | 8 | 01 | SYROB | RTB | МЕХАНИЧЕСКИЙ | 40 | ФИНИШНАЯ | ПРОМЫВКА И СУШКА. Тара_ST00034. |  |  |  | 0 | 0 | 0 | 0 | 30 |  | 0 |  |  | PA10.150.008M | 0 | 0 | 0 | 0 | 20 | 220 | S20 | 07.09.17 | 0 | 0 | 0 |  | 0 | FALSE | FALSE |  |  |  | 10150008
PA10.200 | 37 | 02 | SYROB | RTB | БТК | 40 | КОНТРОЛЬНАЯ | Тара_ST00034. |  |  |  | 0 | 0 | 0 | 0 | 0 |  | 0 |  |  | PA10.200.037 | 0 | 0 | 0 | 0 | 20 | 237 | S37 | 02.05.2017 | 0 | 0 | 0 |  | 0 | FALSE | FALSE |  |  |  | 10200037
PA4.010 | 7 | 00 | SYROB | RTB | МЕХАНИЧЕСКИЙ | 40 | СЛЕСАРНАЯ | ЗАЧИСТИТЬ ЗАУСЕНЦЫ. Тара_ST00034. | СЛЕСАРНОЕ |  |  | 0 | 3 | 0.15 | 0 | 0 |  | 0 |  |  | PA4.010.007 | 0 | 0 | 0 | 0 | 20 | 233 | S33 | 18.02.2013 | 3 | 0.15 | 0.15 |  | 0 | FALSE | FALSE |  |  |  | 4010007
PA5.200-01 | 80 | 00 | SYROB | RTB | МЕХАНИЧЕСКИЙ | 40 | ФРЕЗЕРНАЯ | Согласно чертежу.Тара_ST00034. | DART |  |  | 0 | 30 | 1.8 | 0.2 | 30 |  | 0 |  |  | PA5.200.080-01 | 0 | 0 | 0 | 0 | 20 | 211 | S10 | 11.02.2021 | 30 | 2 | 1.8 |  | 61 | FALSE | FALSE |  |  |  | 520008001
PA6.000 | 59 | 00 | SYROB | RTB | МЕХАНИЧЕСКИЙ | 40 | СЛЕСАРНАЯ | НАРЕЗАТЬ РЕЗЬБУ, ЗАЧИСТИТЬ ЗАУСЕНЦЫ. Тара_ST00034. | СЛЕСАРНОЕ |  |  | 0 | 3 | 1 | 0 | 50 |  | 0 |  |  | PA6.000.059 | 0 | 0 | 0 | 0 | 20 | 233 | S33 | 07.09.17 | 3 | 1 | 1 |  | 0 | FALSE | FALSE |  |  |  | 6000059
PA16.314 | 1 | 00 | SYROB | RTB | МЕХАНИЧЕСКИЙ | 40 | ФРЕЗЕРНАЯ |  | DART |  |  | 0 | 60 | 9 | 1 | 5 |  | 0 |  |  | PA16.314.001 | 0 | 0 | 0 | 0 | 20 | 211 | S10 | 07.09.17 | 60 | 10 | 9 |  | 11 | FALSE | FALSE |  |  |  | 16314001
PA11.120-01 | 19 | 00 | SYROB | RTB | МЕХАНИЧЕСКИЙ | 40 | ГАЛЬВАНИЧЕСКАЯ | Ц6.б. | ГАЛЬВ_ВАННА |  |  | 0 | 0 | 0 | 0 | 10 |  | 0 |  |  | PA11.120.019-01 | 0 | 0 | 0 | 0 | 20 | 231 |  | 07.09.17 | 0 | 0 | 0 |  | 0 | FALSE | FALSE |  |  |  | 1112001901
PA16.314 | 6 | 00 | SYROB | RTB | МЕХАНИЧЕСКИЙ | 40 | СЛЕСАРНАЯ |  | СЛЕСАРНОЕ |  |  | 0 | 3 | 0.2 | 0 | 5 |  | 0 |  |  | PA16.314.006 | 0 | 0 | 0 | 0 | 20 | 233 | S33 | 07.09.17 | 3 | 0.2 | 0.2 |  | 0 | FALSE | FALSE |  |  |  | 16314006
PA16.314 | 4 | 00 | SYROB | RTB | МЕХАНИЧЕСКИЙ | 40 | ФРЕЗЕРНАЯ |  | MX |  |  | 0 | 30 | 0.8 | 0.2 | 5 |  | 0 |  |  | PA16.314.004 | 0 | 0 | 0 | 0 | 20 | 215 | S15 | 07.09.17 | 30 | 1 | 0.8 |  | 31 | FALSE | FALSE |  |  |  | 16314004
PA16.314 | 3 | 00 | SYROB | RTB | МЕХАНИЧЕСКИЙ | 40 | ФРЕЗЕРНАЯ |  | MX |  |  | 0 | 30 | 0.8 | 0.2 | 5 |  | 0 |  |  | PA16.314.003 | 0 | 0 | 0 | 0 | 20 | 215 | S15 | 07.09.17 | 30 | 1 | 0.8 |  | 61 | FALSE | FALSE |  |  |  | 16314003
PA16.314 | 2 | 00 | SYROB | RTB | БТК | 40 | КОНТРОЛЬНАЯ |  |  |  |  | 0 | 0 | 0 | 0 | 5 |  | 0 |  |  | PA16.314.002 | 0 | 0 | 0 | 0 | 20 | 237 | S37 | 07.09.17 | 0 | 0 | 0 |  | 0 | FALSE | FALSE |  |  |  | 16314002
PA16.314 | 5 | 00 | SYROB | RTB | БТК | 40 | КОНТРОЛЬНАЯ |  |  |  |  | 0 | 0 | 0 | 0 | 5 |  | 0 |  |  | PA16.314.005 | 0 | 0 | 0 | 0 | 20 | 237 | S37 | 07.09.17 | 0 | 0 | 0 |  | 0 | FALSE | FALSE |  |  |  | 16314005
PA10.180 | 1 | 07 | SYROB | RTB | БТК | 40 | КОНТРОЛЬНАЯ | Согласно коммерческого предложения без покраски. Тара_ST00034. |  |  |  | 0 | 0 | 0 | 0 | 30 |  | 0 |  |  | PA10.180.001 | 0 | 0 | 0 | 0 | 20 | 237 | S37 | 06.12.2017 | 0 | 0 | 0 |  | 0 | FALSE | FALSE |  |  |  | 10180001
PA10.120M | 9 | 02 | SYROB | RTB | МЕХАНИЧЕСКИЙ | 40 | ФРЕЗЕРНАЯ | Обр-ть cогласно чертежу и ДОСЬЕ FAO; Опер. 010. Транспортировка деталей между участками и хранение с достаточной степенью защиты от повреждений согласно технологической инструкции FI-0645 «Межоперационная упаковка деталей».Тара_ST00034. | CN |  |  | 0 | 40 | 5 | 3 | 30 |  | 5 |  |  | PA10.120.009M | 0 | 0 | 0 | 0 | 20 | 210 | S10 | 22.09.2020 | 40 | 8 | 5 |  | 5 | FALSE | FALSE |  | 38886 расчет на CN | ИВАНОВ П.П. | 10120009
PA9.110 | 26 | 00 | SYROB | RTB | МЕХАНИЧЕСКИЙ | 40 | ФРЕЗЕРНАЯ | Во избежание коррозии завернуть детали в промасленную бумагу или FERROgard 70. Согласно чертежу. Тара_ST00034. | DART |  |  | 0 | 60 | 6.5 | 0.5 | 30 |  | 5 |  |  | PA9.110.026 | 0 | 0 | 0 | 0 | 20 | 211 | S10 | 12.02.2021 | 60 | 7 | 6.5 |  | 26 | FALSE | FALSE |  |  | ПАШКОВСКИЙ В. | 9110026
PA9.110-03 | 8 | 01 | SYROB | RTB | ПОДРЯД | 40 | ЭЛЕКТРОЭРОЗИОННАЯ | Паз |  |  |  | 0 | 0 | 0 | 0 | 0 |  | 3 |  |  | PA9.110.008-03 | 0 | 0 | 0 | 0 | 20 | 277 |  | 17.10.2016 | 0 | 0 | 0 |  | 0 | FALSE | FALSE |  |  |  | 911000803
PA9.110 | 38 | 01 | SYROB | RTB | БТК | 40 | КОНТРОЛЬНАЯ |  |  |  |  | 0 | 0 | 0 | 0 | 0 |  | 0 |  |  | PA9.110.038 | 0 | 0 | 0 | 0 | 20 | 237 | S37 | 02.05.2017 | 0 | 0 | 0 |  | 0 | FALSE | FALSE |  |  |  | 9110038
PA6.000 | 41 | 02 | SYROB | RTB | МЕХАНИЧЕСКИЙ | 40 | ФИНИШНАЯ | ПРОМЫВКА И СУШКА. Тара_ST00034. |  |  |  | 0 | 0 | 0 | 0 | 30 |  | 0 |  |  | PA6.000.041 | 0 | 0 | 0 | 0 | 20 | 220 | S20 | 17.11.2017 | 0 | 0 | 0 |  | 0 | FALSE | FALSE |  |  |  | 6000041
PA9.110 | 38 | 02 | SYROB | RTB | БТК | 40 | КОНТРОЛЬНАЯ |  |  |  |  | 0 | 0 | 0 | 0 | 0 |  | 0 |  |  | PA9.110.038 | 0 | 0 | 0 | 0 | 20 | 237 | S37 | 02.05.2017 | 0 | 0 | 0 |  | 0 | FALSE | FALSE |  |  |  | 9110038
PA10.210 | 2 | 00 | SYROB | RTB | МЕХАНИЧЕСКИЙ | 40 | ФИНИШНАЯ | ПРОМЫВКА И СУШКА. Тара_ST00034. |  |  |  | 0 | 0 | 0 | 0 | 30 |  | 0 |  |  | PA10.210.002 | 0 | 0 | 0 | 0 | 20 | 220 | S20 | 19.02.2018 | 0 | 0 | 0 |  | 0 | FALSE | FALSE |  |  |  | 10210002
PA10.220 | 3 | 00 | SYROB | RTB | МЕХАНИЧЕСКИЙ | 40 | ФИНИШНАЯ | ПРОМЫВКА И СУШКА. Тара_ST00034. |  |  |  | 0 | 0 | 0 | 0 | 0 |  | 0 |  |  | PA10.220.003 | 0 | 0 | 0 | 0 | 20 | 220 | S20 | 19.02.2018 | 0 | 0 | 0 |  | 0 | FALSE | FALSE |  |  |  | 10220003
PA10.210 | 3 | 00 | SYROB | RTB | МЕХАНИЧЕСКИЙ | 40 | ФИНИШНАЯ | ПРОМЫВКА И СУШКА. Тара_ST00034. |  |  |  | 0 | 0 | 0 | 0 | 30 |  | 0 |  |  | PA10.210.003 | 0 | 0 | 0 | 0 | 20 | 220 | S20 | 20.02.2018 | 0 | 0 | 0 |  | 0 | FALSE | FALSE |  |  |  | 10210003
PA1.047 | 12 | 00 | SYROB | RTB | МЕХАНИЧЕСКИЙ | 40 | СЛЕСАРНАЯ | ЗАЧИСТИТЬ ЗАУСЕНЦЫ. Тара_ST00034. | СЛЕСАРНОЕ |  |  | 0 | 5 | 0.1 | 0 | 30 |  | 0 |  |  | PA1.047.012 | 0 | 0 | 0 | 0 | 20 | 233 | S33 | 03.04.2018 | 5 | 0.1 | 0.1 |  | 0 | FALSE | FALSE |  |  |  | 1047012
PA1.047 | 11 | 00 | SYROB | RTB | МЕХАНИЧЕСКИЙ | 40 | ФИНИШНАЯ | ПРОМЫВКА И СУШКА. Тара_ST00034. |  |  |  | 0 | 0 | 0 | 0 | 30 |  | 0 |  |  | PA1.047.011 | 0 | 0 | 0 | 0 | 20 | 220 | S20 | 03.04.2018 | 0 | 0 | 0 |  | 0 | FALSE | FALSE |  |  |  | 1047011
PA10.500 | 1 | 00 | SYROB | RTB | МЕХАНИЧЕСКИЙ | 40 | ФИНИШНАЯ | ПРОМЫВКА И СУШКА. Тара_ST00034. |  |  |  | 0 | 0 | 0 | 0 | 0 |  | 3 |  |  | PA10.500.001 | 0 | 0 | 0 | 0 | 20 | 220 | S20 | 03.04.2018 | 0 | 0 | 0 |  | 0 | FALSE | FALSE |  |  |  | 10500001
PA10.500 | 2 | 00 | SYROB | RTB | МЕХАНИЧЕСКИЙ | 40 | ФИНИШНАЯ | ПРОМЫВКА И СУШКА. Тара_ST00034. |  |  |  | 0 | 0 | 0 | 0 | 0 |  | 2 |  |  | PA10.500.002 | 0 | 0 | 0 | 0 | 20 | 220 | S20 | 03.04.2018 | 0 | 0 | 0 |  | 0 | FALSE | FALSE |  |  |  | 10500002
PA7.200-01 | 11 | 00 | SYROB | RTB | МЕХАНИЧЕСКИЙ | 40 | СЛЕСАРНАЯ | ЗАЧИСТИТЬ ЗАУСЕНЦЫ. Завернуть детали в антикоррозийную бумагу FERROgard 70 (бумага с ингибитором коррозии). Тара_ST00034. | СЛЕСАРНОЕ |  |  | 0 | 5 | 0.2 | 0 | 70 |  | 2 |  |  | PA7.200.011 - 01 | 0 | 0 | 0 | 0 | 20 | 233 | S33 | 02.05.2017 | 5 | 0.2 | 0.2 |  | 0 | FALSE | FALSE |  |  | ИВАНОВ П.П. | 720001101
PA7.200- 01 | 11 | 00 | SYROB | RTB | МЕХАНИЧЕСКИЙ | 40 | СЛЕСАРНАЯ | ЗАЧИСТИТЬ ЗАУСЕНЦЫ. Тара_ST00034. | СЛЕСАРНОЕ |  |  | 0 | 5 | 0.2 | 0 | 0 |  | 0 |  |  | PA7.200.011 - 01 | 0 | 0 | 0 | 0 | 20 | 233 | S33 | 02.05.2017 | 5 | 0.2 | 0.2 |  | 0 | FALSE | FALSE |  |  |  | 720001101
PA8.800 | 1 | 00 | SYROB | RTB | БТК | 40 | КОНТРОЛЬНАЯ |  |  |  |  | 0 | 0 | 0 | 0 | 3000 |  | 0 |  |  | PA8.800.001 | 0 | 0 | 0 | 0 | 20 | 237 | S37 | 07.03.2019 | 0 | 0 | 0 |  | 0 | FALSE | FALSE |  |  |  | 8800001
PA5.180 | 13 | 00 | SYROB | RTB | БТК | 40 | КОНТРОЛЬНАЯ |  |  |  |  | 0 | 0 | 0 | 0 | 0 |  | 0 |  |  | PA5.180.013 | 0 | 0 | 0 | 0 | 20 | 237 | S37 | 07.03.2019 | 0 | 0 | 0 |  | 0 | FALSE | FALSE |  |  |  | 5180013
PA6.100 | 112 | 01 | SYROB | RTB | МЕХАНИЧЕСКИЙ | 40 | ФРЕЗЕРНАЯ | Согласно п.3 тех.требований трещины, сколы и внутренние дефекты материала не допускаются. Тара_ST00034. | MX |  |  | 0 | 150 | 5 | 1 | 100 |  | 0 |  |  | PA6.100.112 | 0 | 0 | 0 | 0 | 20 | 215 | S15 | 07.03.2019 | 150 | 6 | 5 |  | 61 | FALSE | FALSE |  |  |  | 6100112
PA7.306 M | 1 | 02 | SYROB | RTB | МЕХАНИЧЕСКИЙ | 40 | СЛЕСАРНАЯ | ЗАЧИСТИТЬ ЗАУСЕНЦЫ. Согласно п.3 тех.требований трещины, сколы и внутренние дефекты материала не допускаютсяТара_ST00034. | СЛЕСАРНОЕ |  |  | 0 | 5 | 0.5 | 0 | 20 |  | 0 |  |  | PA7.306.001 M | 0 | 0 | 0 | 0 | 20 | 233 | S33 | 07.03.2019 | 5 | 0.5 | 0.5 |  | 0 | FALSE | FALSE |  |  |  | 7306001
PA8.110 | 44 | 00 | SYROB | RTB | МЕХАНИЧЕСКИЙ | 40 | ФРЕЗЕРНАЯ | Тара_ST00034. | DART |  |  | 0 | 240 | 55 | 5 | 2 |  | 2 |  |  | PA8.110.044 | 0 | 0 | 0 | 0 | 20 | 211 | S10 | 07.03.2019 | 240 | 60 | 55 |  | 38 | FALSE | FALSE |  |  |  | 8110044
PA19.414 | 3 | 00 | SYROB | RTB | БТК | 40 | КОНТРОЛЬНАЯ | Тара_ST00034. |  |  |  | 0 | 0 | 0 | 0 | 0 |  | 0 |  |  | PA19.414.003 | 0 | 0 | 0 | 0 | 20 | 237 | S37 | 16.08.2012 | 0 | 0 | 0 |  | 0 | FALSE | FALSE |  |  |  | 19414003
PA16.710-01 | 1 | 00 | SYROB | RTB | МЕХАНИЧЕСКИЙ | 40 | ФРЕЗЕРНАЯ | Тара_ST00034. | DART |  |  | 0 | 400 | 38 | 2 | 3 |  | 0 |  |  | PA16.710.001-01 | 0 | 0 | 0 | 0 | 20 | 211 | S10 | 07.03.2019 | 400 | 40 | 38 |  | 11 | FALSE | FALSE |  |  |  | 1671000101
PA16.710-02 | 2 | 00 | SYROB | RTB | МЕХАНИЧЕСКИЙ | 40 | СЛЕСАРНАЯ | ЗАЧИСТИТЬ ЗАУСЕНЦЫ. Тара_ST00034. | СЛЕСАРНОЕ |  |  | 0 | 5 | 0.5 | 0 | 3 |  | 2 |  |  | PA16.710.002-02 | 0 | 0 | 0 | 0 | 20 | 233 | S33 | 11.03.2019 | 5 | 0.5 | 0.5 |  | 0 | FALSE | FALSE |  |  |  | 1671000202
PA1.040 | 21 | 03 | SYROB | RTB | МЕХАНИЧЕСКИЙ | 40 | СЛЕСАРНАЯ | ЗАЧИСТИТЬ ЗАУСЕНЦЫ. Тара_ST00034. | СЛЕСАРНОЕ |  |  | 0 | 3 | 0.3 | 0 | 30 |  | 0 |  |  | PA1.040.021 | 0 | 0 | 0 | 0 | 20 | 233 | S33 | 03.06.2019 | 3 | 0.3 | 0.3 |  | 0 | FALSE | FALSE |  |  | ЧЕРНЯК М.А. | 1040021
PA10.150 M | 7 | 01 | SYROB | RTB | МЕХАНИЧЕСКИЙ | 40 | ФИНИШНАЯ | 1.ВИБРОАБРАЗИВНАЯ КН26(сбить окалину) КН 26. Тара_ST00034. | TRAVAL |  |  | 0 | 0 | 0 | 0 | 0 |  | 3 |  |  | PA10.150.007 M | 0 | 0 | 0 | 0 | 20 | 220 | S20 | 04.01.2020 | 0 | 0 | 0 |  | 0 | FALSE | FALSE |  |  |  | 10150007
PA12.200 | 8 | 01 | SYROB | RTB | МЕХАНИЧЕСКИЙ | 40 | СЛЕСАРНАЯ | ЗАЧИСТИТЬ ЗАУСЕНЦЫ. Тара_ST00034. | СЛЕСАРНОЕ |  |  | 0 | 5 | 0.5 | 0 | 30 |  | 0 |  |  | PA12.200.008 | 0 | 0 | 0 | 0 | 20 | 233 | S33 | 05.06.2019 | 5 | 0.5 | 0.5 |  | 0 | FALSE | FALSE |  |  |  | 12200008
PA10.120 | 34 | 00 | SYROB | RTB | БТК | 40 | КОНТРОЛЬНАЯ | Тара_ST00034. |  |  |  | 0 | 0 | 0 | 0 | 20 |  | 2 |  |  | PA10.120.034 | 0 | 0 | 0 | 0 | 20 | 237 | S37 | 18.02.2013 | 0 | 0 | 0 |  | 0 | FALSE | FALSE |  |  |  | 10120034
PA10.120-01 | 6 | 04 | SYROB | RTB | МЕХАНИЧЕСКИЙ | 40 | ФИНИШНАЯ | ПРОМЫВКА И СУШКА. Тара_ST00034. |  |  |  | 0 | 0 | 0 | 0 | 10 |  | 0 |  |  | PA10.120.006-01 | 0 | 0 | 0 | 0 | 20 | 220 | S20 | 05.06.2019 | 0 | 0 | 0 |  | 0 | FALSE | FALSE |  |  |  | 1012000601
PA10.120 SB | 200 | 00 | SYROB | RTB | БТК | 40 | КОНТРОЛЬНАЯ |  |  |  |  | 0 | 0 | 0 | 0 | 10 |  | 0 |  |  | PA10.120.200 SB | 0 | 0 | 0 | 0 | 20 | 237 | S37 | 05.06.2019 | 0 | 0 | 0 |  | 0 | FALSE | FALSE |  |  |  | 10120200
PA10.120 | 33 | 00 | SYROB | RTB | БТК | 40 | КОНТРОЛЬНАЯ | Тара_ST00034. |  |  |  | 0 | 0 | 0 | 0 | 10 |  | 2 |  |  | PA10.120.033 | 0 | 0 | 0 | 0 | 20 | 237 | S37 | 05.06.2019 | 0 | 0 | 0 |  | 0 | FALSE | FALSE |  |  |  | 10120033
PA10.100 | 3 | 01 | SYROB | RTB | БТК | 40 | КОНТРОЛЬНАЯ | При перемещении м/у участками предохранить поверхности деталей от повреждений. Тара_ST00034. |  |  |  | 0 | 0 | 0 | 0 | 30 |  | 0 |  |  | PA10.100.003 | 0 | 0 | 0 | 0 | 20 | 237 | S37 | 02.05.2017 | 0 | 0 | 0 |  | 0 | FALSE | FALSE |  |  |  | 10100003
PA10.230 | 2 | 06 | SYROB | RTB | БТК | 40 | КОНТРОЛЬНАЯ | Согласно коммерческого предложения без покраски. Транспортировка деталей между участками и хранение с достаточной степенью защиты от повреждений и коррозии. Тара_ST00034. |  |  |  | 0 | 0 | 0 | 0 | 30 |  | 4 |  |  | PA10.230.002 | 0 | 0 | 0 | 0 | 20 | 237 | S37 | 19.12.2019 | 0 | 0 | 0 |  | 0 | FALSE | FALSE |  |  |  | 10230002
PA4.010 | 8 | 00 | SYROB | RTB | БТК | 40 | КОНТРОЛЬНАЯ |  |  |  |  | 0 | 0 | 0 | 0 | 60 |  | 0 |  |  | PA4.010.008 | 0 | 0 | 0 | 0 | 20 | 237 | S37 | 22.08.2019 | 0 | 0 | 0 |  | 0 | FALSE | FALSE |  |  |  | 4010008
PA10.370 | 2 | 00 | SYROB | RTB | МЕХАНИЧЕСКИЙ | 40 | ФИНИШНАЯ | ПРОМЫВКА И СУШКА. Тара_ST00034. |  |  |  | 0 | 0 | 0 | 0 | 0 |  | 0 |  |  | PA10.370.002 | 0 | 0 | 0 | 0 | 20 | 220 | S20 | 20.02.2018 | 0 | 0 | 0 |  | 0 | FALSE | FALSE |  |  |  | 10370002
PA10.120-01 | 34 | 00 | SYROB | RTB | БТК | 40 | КОНТРОЛЬНАЯ | Тара_ST00034. |  |  |  | 0 | 0 | 0 | 0 | 0 |  | 0 |  |  | PA10.120.034-01 | 0 | 0 | 0 | 0 | 20 | 237 | S37 | 18.02.2013 | 0 | 0 | 0 |  | 0 | FALSE | FALSE |  |  |  | 1012003401
PA10.370 | 3 | 00 | SYROB | RTB | МЕХАНИЧЕСКИЙ | 40 | ФИНИШНАЯ | ПРОМЫВКА И СУШКА. Тара_ST00034. |  |  |  | 0 | 0 | 0 | 0 | 0 |  | 0 |  |  | PA10.370.003 | 0 | 0 | 0 | 0 | 20 | 220 | S20 | 20.02.2018 | 0 | 0 | 0 |  | 0 | FALSE | FALSE |  |  |  | 10370003
PA10.370 | 4 | 00 | SYROB | RTB | МЕХАНИЧЕСКИЙ | 40 | ФИНИШНАЯ | ПРОМЫВКА И СУШКА. Тара_ST00034. |  |  |  | 0 | 0 | 0 | 0 | 0 |  | 0 |  |  | PA10.370.004 | 0 | 0 | 0 | 0 | 20 | 220 | S20 | 20.02.2018 | 0 | 0 | 0 |  | 0 | FALSE | FALSE |  |  |  | 10370004
PA10.370 | 5 | 00 | SYROB | RTB | МЕХАНИЧЕСКИЙ | 40 | ФИНИШНАЯ | ПРОМЫВКА И СУШКА. Тара_ST00034. |  |  |  | 0 | 0 | 0 | 0 | 0 |  | 0 |  |  | PA10.370.005 | 0 | 0 | 0 | 0 | 20 | 220 | S20 | 20.02.2018 | 0 | 0 | 0 |  | 0 | FALSE | FALSE |  |  |  | 10370005
PA10.370-01 | 5 | 00 | SYROB | RTB | МЕХАНИЧЕСКИЙ | 40 | ФИНИШНАЯ | ПРОМЫВКА И СУШКА. Тара_ST00034. |  |  |  | 0 | 0 | 0 | 0 | 0 |  | 0 |  |  | PA10.370.005-01 | 0 | 0 | 0 | 0 | 20 | 220 | S20 | 20.02.2018 | 0 | 0 | 0 |  | 0 | FALSE | FALSE |  |  |  | 1037000501
PA10.370 | 6 | 00 | SYROB | RTB | МЕХАНИЧЕСКИЙ | 40 | ФИНИШНАЯ | ПРОМЫВКА И СУШКА. Тара_ST00034. |  |  |  | 0 | 0 | 0 | 0 | 0 |  | 0 |  |  | PA10.370.006 | 0 | 0 | 0 | 0 | 20 | 220 | S20 | 20.02.2018 | 0 | 0 | 0 |  | 0 | FALSE | FALSE |  |  |  | 10370006
PA10.370 | 7 | 00 | SYROB | RTB | БТК | 40 | КОНТРОЛЬНАЯ | Тара_ST00034. |  |  |  | 0 | 0 | 0 | 0 | 6 |  | 0 |  |  | PA10.370.007 | 0 | 0 | 0 | 0 | 20 | 237 | S37 | 28.08.2019 | 0 | 0 | 0 |  | 0 | FALSE | FALSE |  |  |  | 10370007
PA10.370-01 | 7 | 00 | SYROB | RTB | МЕХАНИЧЕСКИЙ | 40 | ФИНИШНАЯ | ПРОМЫВКА И СУШКА. Тара_ST00034. |  |  |  | 0 | 0 | 0 | 0 | 0 |  | 0 |  |  | PA10.370.007-01 | 0 | 0 | 0 | 0 | 20 | 220 | S20 | 20.02.2018 | 0 | 0 | 0 |  | 0 | FALSE | FALSE |  |  |  | 1037000701
PA10.370 | 9 | 00 | SYROB | RTB | МЕХАНИЧЕСКИЙ | 40 | ФИНИШНАЯ | ПРОМЫВКА И СУШКА. Тара_ST00034. |  |  |  | 0 | 0 | 0 | 0 | 0 |  | 0 |  |  | PA10.370.009 | 0 | 0 | 0 | 0 | 20 | 220 | S20 | 20.02.2018 | 0 | 0 | 0 |  | 0 | FALSE | FALSE |  |  |  | 10370009
PA10.370 | 10 | 00 | SYROB | RTB | МЕХАНИЧЕСКИЙ | 40 | ФИНИШНАЯ | ПРОМЫВКА И СУШКА. Тара_ST00034. |  |  |  | 0 | 0 | 0 | 0 | 0 |  | 0 |  |  | PA10.370.010 | 0 | 0 | 0 | 0 | 20 | 220 | S20 | 20.02.2018 | 0 | 0 | 0 |  | 0 | FALSE | FALSE |  |  |  | 10370010
PA10.370 | 101 | 00 | SYROB | RTB | МЕХАНИЧЕСКИЙ | 40 | ФИНИШНАЯ | ПРОМЫВКА И СУШКА. Тара_ST00034. |  |  |  | 0 | 0 | 0 | 0 | 0 |  | 0 |  |  | PA10.370.101 | 0 | 0 | 0 | 0 | 20 | 220 | S20 | 20.02.2018 | 0 | 0 | 0 |  | 0 | FALSE | FALSE |  |  |  | 10370101
PA10.370 | 102 | 00 | SYROB | RTB | МЕХАНИЧЕСКИЙ | 40 | ФИНИШНАЯ | ПРОМЫВКА И СУШКА. Тара_ST00034. |  |  |  | 0 | 0 | 0 | 0 | 0 |  | 0 |  |  | PA10.370.102 | 0 | 0 | 0 | 0 | 20 | 220 | S20 | 20.02.2018 | 0 | 0 | 0 |  | 0 | FALSE | FALSE |  |  |  | 10370102
PA10.370 | 111 | 00 | SYROB | RTB | МЕХАНИЧЕСКИЙ | 40 | ФИНИШНАЯ | ПРОМЫВКА И СУШКА. Тара_ST00034. |  |  |  | 0 | 0 | 0 | 0 | 0 |  | 0 |  |  | PA10.370.111 | 0 | 0 | 0 | 0 | 20 | 220 | S20 | 20.02.2018 | 0 | 0 | 0 |  | 0 | FALSE | FALSE |  |  |  | 10370111
PA10.370 | 121 | 00 | SYROB | RTB | МЕХАНИЧЕСКИЙ | 40 | ФИНИШНАЯ | ПРОМЫВКА И СУШКА. Тара_ST00034. |  |  |  | 0 | 0 | 0 | 0 | 0 |  | 0 |  |  | PA10.370.121 | 0 | 0 | 0 | 0 | 20 | 220 | S20 | 20.02.2018 | 0 | 0 | 0 |  | 0 | FALSE | FALSE |  |  |  | 10370121
PA10.370 | 402 | 00 | SYROB | RTB | МЕХАНИЧЕСКИЙ | 40 | ФИНИШНАЯ | ПРОМЫВКА И СУШКА. Тара_ST00034. |  |  |  | 0 | 0 | 0 | 0 | 0 |  | 0 |  |  | PA10.370.402 | 0 | 0 | 0 | 0 | 20 | 220 | S20 | 20.02.2018 | 0 | 0 | 0 |  | 0 | FALSE | FALSE |  |  |  | 10370402
PA10.370 | 403 | 00 | SYROB | RTB | МЕХАНИЧЕСКИЙ | 40 | ФИНИШНАЯ | ПРОМЫВКА И СУШКА. Тара_ST00034. |  |  |  | 0 | 0 | 0 | 0 | 0 |  | 2 |  |  | PA10.370.403 | 0 | 0 | 0 | 0 | 20 | 220 | S20 | 20.02.2018 | 0 | 0 | 0 |  | 0 | FALSE | FALSE |  |  |  | 10370403
PA10.370 | 601 | 00 | SYROB | RTB | МЕХАНИЧЕСКИЙ | 40 | ФИНИШНАЯ | ПРОМЫВКА И СУШКА. Тара_ST00034. |  |  |  | 0 | 0 | 0 | 0 | 0 |  | 0 |  |  | PA10.370.601 | 0 | 0 | 0 | 0 | 20 | 220 | S20 | 20.02.2018 | 0 | 0 | 0 |  | 0 | FALSE | FALSE |  |  |  | 10370601
PA19.261 | 1 | 00 | SYROB | RTB | МЕХАНИЧЕСКИЙ | 40 | ФИНИШНАЯ | ПРОМЫВКА И СУШКА. Тара_ST00034. |  |  |  | 0 | 0 | 0 | 0 | 0 |  | 0 |  |  | PA19.261.001 | 0 | 0 | 0 | 0 | 20 | 220 | S20 | 20.02.2018 | 0 | 0 | 0 |  | 0 | FALSE | FALSE |  |  |  | 19261001
PA19.261 | 4 | 00 | SYROB | RTB | МЕХАНИЧЕСКИЙ | 40 | ФИНИШНАЯ | ПРОМЫВКА И СУШКА. Тара_ST00034. |  |  |  | 0 | 0 | 0 | 0 | 0 |  | 0 |  |  | PA19.261.004 | 0 | 0 | 0 | 0 | 20 | 220 | S20 | 20.02.2018 | 0 | 0 | 0 |  | 0 | FALSE | FALSE |  |  |  | 19261004
PA19.261-01 | 10 | 00 | SYROB | RTB | МЕХАНИЧЕСКИЙ | 40 | ФИНИШНАЯ | ПРОМЫВКА И СУШКА. Тара_ST00034. |  |  |  | 0 | 0 | 0 | 0 | 0 |  | 0 |  |  | PA19.261.010-01 | 0 | 0 | 0 | 0 | 20 | 220 | S20 | 20.02.2018 | 0 | 0 | 0 |  | 0 | FALSE | FALSE |  |  |  | 1926101001
PA19.261 | 10 | 00 | SYROB | RTB | МЕХАНИЧЕСКИЙ | 40 | ФИНИШНАЯ | ПРОМЫВКА И СУШКА. Тара_ST00034. |  |  |  | 0 | 0 | 0 | 0 | 0 |  | 0 |  |  | PA19.261.010 | 0 | 0 | 0 | 0 | 20 | 220 | S20 | 20.02.2018 | 0 | 0 | 0 |  | 0 | FALSE | FALSE |  |  |  | 19261010
PA19.261 | 5 | 00 | SYROB | RTB | МЕХАНИЧЕСКИЙ | 40 | ФИНИШНАЯ | ПРОМЫВКА И СУШКА. Тара_ST00034. |  |  |  | 0 | 0 | 0 | 0 | 0 |  | 0 |  |  | PA19.261.005 | 0 | 0 | 0 | 0 | 20 | 220 | S20 | 20.02.2018 | 0 | 0 | 0 |  | 0 | FALSE | FALSE |  |  |  | 19261005
PA19.261-01 | 5 | 00 | SYROB | RTB | МЕХАНИЧЕСКИЙ | 40 | ФИНИШНАЯ | ПРОМЫВКА И СУШКА. Тара_ST00034. |  |  |  | 0 | 0 | 0 | 0 | 0 |  | 0 |  |  | PA19.261.005-01 | 0 | 0 | 0 | 0 | 20 | 220 | S20 | 20.02.2018 | 0 | 0 | 0 |  | 0 | FALSE | FALSE |  |  |  | 1926100501
PA19.261 | 6 | 00 | SYROB | RTB | МЕХАНИЧЕСКИЙ | 40 | ФИНИШНАЯ | ПРОМЫВКА И СУШКА. Тара_ST00034. |  |  |  | 0 | 0 | 0 | 0 | 0 |  | 0 |  |  | PA19.261.006 | 0 | 0 | 0 | 0 | 20 | 220 | S20 | 20.02.2018 | 0 | 0 | 0 |  | 0 | FALSE | FALSE |  |  |  | 19261006
PA10.110-01 | 9 | 00 | SYROB | RTB | МЕХАНИЧЕСКИЙ | 40 | ФИНИШНАЯ | ПРОМЫВКА И СУШКА. Тара_ST00034. |  |  |  | 0 | 0 | 0 | 0 | 0 |  | 0 |  |  | PA10.110.009-01 | 0 | 0 | 0 | 0 | 20 | 220 | S20 | 20.02.2018 | 0 | 0 | 0 |  | 0 | FALSE | FALSE |  |  |  | 1011000901
PA10.110-01 | 25 | 00 | SYROB | RTB | МЕХАНИЧЕСКИЙ | 40 | ФИНИШНАЯ | ПРОМЫВКА И СУШКА. Тара_ST00034. |  |  |  | 0 | 0 | 0 | 0 | 0 |  | 0 |  |  | PA10.110.025-01 | 0 | 0 | 0 | 0 | 20 | 220 | S20 | 20.02.2018 | 0 | 0 | 0 |  | 0 | FALSE | FALSE |  |  |  | 1011002501
PA19.261 | 12 | 00 | SYROB | RTB | МЕХАНИЧЕСКИЙ | 40 | ТЕРМИЧЕСКАЯ | Проволока AISI 304. Упрочняющий отпуск 180°…200°С, продолжительность 0,5-4 часа , охлаждение воздух. Тара_ST00034. | ТЕРМИЧЕСКОЕ |  |  | 0 | 0 | 0 | 0 | 4 |  | 0 |  |  | PA19.261.012 | 0 | 0 | 0 | 0 | 20 | 217 | S17 | 05.10.2017 | 0 | 0 | 0 |  | 0 | FALSE | FALSE |  |  |  | 19261012
PA10.120 | 6 | 05 | SYROB | RTB | МЕХАНИЧЕСКИЙ | 40 | СЛЕСАРНАЯ | НАРЕЗАТЬ РЕЗЬБУ, ЗАЧИСТИТЬ ЗАУСЕНЦЫ. Транспортировка деталей между участками и хранение с достаточной степенью защиты от повреждений согласно технологической инструкции FI-0645 «Межоперационная упаковка деталей».Тара_ST00034. | СЛЕСАРНОЕ |  |  | 0 | 3 | 10 | 0 | 30 |  | 2 |  |  | PA10.120.006 | 0 | 0 | 0 | 0 | 20 | 233 | S33 | 21.02.2013 | 3 | 10 | 10 |  | 0 | FALSE | FALSE |  |  |  | 10120006
PA1.040 M2 | 21 | 00 | SYROB | RTB | МЕХАНИЧЕСКИЙ | 40 | СЛЕСАРНАЯ | ЗАЧИСТИТЬ ЗАУСЕНЦЫ. Тара_ST00034. | СЛЕСАРНОЕ |  |  | 0 | 5 | 0.15 | 0 | 30 |  | 0 |  |  | PA1.040.021 M2 | 0 | 0 | 0 | 0 | 20 | 233 | S33 | 19.11.2019 | 5 | 0.15 | 0.15 |  | 0 | FALSE | FALSE |  |  |  | 10400212
PA9.110 | 39 | 00 | SYROB | RTB | МЕХАНИЧЕСКИЙ | 40 | ФИНИШНАЯ | ПРОМЫВКА И СУШКА. Тара_ST00034. |  |  |  | 0 | 0 | 0 | 0 | 30 |  | 0 |  |  | PA9.110.039 | 0 | 0 | 0 | 0 | 20 | 220 | S20 | 19.11.2019 | 0 | 0 | 0 |  | 0 | FALSE | FALSE |  |  |  | 9110039
PA10.700 | 6 | 00 | SYROB | RTB | МЕХАНИЧЕСКИЙ | 40 | ФРЕЗЕРНАЯ | Обр-ть cогласно чертежу. Во избежание коррозии завернуть детали в промасленную бумагу или FERROgard 70. Тара_ST00034. | DART |  |  | 0 | 60 | 4.8 | 0.2 | 30 |  | 2 |  |  | PA10.700.006 | 0 | 0 | 0 | 0 | 20 | 211 | S10 | 19.11.2019 | 60 | 5 | 4.8 |  | 15 | FALSE | FALSE |  |  |  | 10700006
PA10.120 | 36 | 00 | SYROB | RTB | БТК | 40 | КОНТРОЛЬНАЯ | Тара_ST00034. |  |  |  | 0 | 0 | 0 | 0 | 60 |  | 2 |  |  | PA10.120.036 | 0 | 0 | 0 | 0 | 20 | 237 | S37 | 19.11.2019 | 0 | 0 | 0 |  | 0 | FALSE | FALSE |  |  |  | 10120036
PA1.040M2 | 21 | 00 | SYROB | RTB | МЕХАНИЧЕСКИЙ | 40 | СЛЕСАРНАЯ | ЗАЧИСТИТЬ ЗАУСЕНЦЫ. Транспортировка деталей между участками и хранение с достаточной степенью защиты от повреждений и коррозии (плотно заворачивать детали в антикоррозийную бумагу FERROgard 70 (бумага с ингибитором коррозии)). Тара_ST00034. | СЛЕСАРНОЕ |  |  | 0 | 5 | 0.15 | 0 | 30 |  | 2 |  |  | PA1.040.021M2 | 0 | 0 | 0 | 0 | 20 | 233 | S33 | 19.11.2019 | 5 | 0.15 | 0.15 |  | 0 | FALSE | FALSE |  |  |  | 10400212
PA.7.200 | 22 | 01 | SYROB | RTB | МЕХАНИЧЕСКИЙ | 40 | ФИНИШНАЯ | ПРОМЫВКА И СУШКА. Тара_ST00034. |  |  |  | 0 | 0 | 0 | 0 | 0 |  | 0 |  |  | PA.7.200.022 | 0 | 0 | 0 | 0 | 20 | 220 | S20 | 19.11.2019 | 0 | 0 | 0 |  | 0 | FALSE | FALSE |  |  |  | 7200022
PA1.047 | 1 | 00 | SYROB | RTB | МЕХАНИЧЕСКИЙ | 40 | ФИНИШНАЯ | ПРОМЫВКА И СУШКА. Тара_ST00034. |  |  |  | 0 | 0 | 0 | 0 | 0 |  | 0 |  |  | PA1.047.001 | 0 | 0 | 0 | 0 | 20 | 220 | S20 | 03.04.2018 | 0 | 0 | 0 |  | 0 | FALSE | FALSE |  |  |  | 1047001
PA10.150M | 1 | 01 | SYROB | RTB | МЕХАНИЧЕСКИЙ | 40 | СЛЕСАРНАЯ | НАРЕЗАТЬ РЕЗЬБУ, ЗАЧИСТИТЬ ЗАУСЕНЦЫ. Тара_ST00034. | СЛЕСАРНОЕ |  |  | 0 | 5 | 3 | 0 | 0 |  | 2 |  |  | PA10.150.001 M | 0 | 0 | 0 | 0 | 20 | 233 | S33 | 22.02.2013 | 5 | 3 | 3 |  | 0 | FALSE | FALSE |  |  |  | 10150001
PA10.150M | 4 | 00 | SYROB | RTB | МЕХАНИЧЕСКИЙ | 40 | ФРЕЗЕРНАЯ | Согласно чертежу. Во избежание коррозии завернуть детали в промасленную бумагу или FERROgard 70. Тара_ST00034 | DART |  |  | 0 | 60 | 1 | 0.5 | 30 |  | 0 |  |  | PA10.150.004 M | 0 | 0 | 0 | 0 | 20 | 211 | S10 | 22.02.2013 | 60 | 1.5 | 1 |  | 60 | FALSE | FALSE |  |  |  | 10150004
PA10.150M | 7 | 01 | SYROB | RTB | МЕХАНИЧЕСКИЙ | 40 | ФИНИШНАЯ | 1.ВИБРОАБРАЗИВНАЯ КН26(сбить окалину) КН 26. Тара_ST00034. | TRAVAL |  |  | 0 | 0 | 0 | 0 | 20 |  | 3 |  |  | PA10.150.007 M | 0 | 0 | 0 | 0 | 20 | 220 | S20 | 04.01.2020 | 0 | 0 | 0 |  | 0 | FALSE | FALSE |  |  |  | 10150007
PA10.120 | 21 | 03 | SYROB | RTB | МЕХАНИЧЕСКИЙ | 40 | СЛЕСАРНАЯ | НАРЕЗАТЬ РЕЗЬБУ, ЗАЧИСТИТЬ ЗАУСЕНЦЫ. Тара_ST00034. | СЛЕСАРНОЕ |  |  | 0 | 10 | 2 | 0 | 0 |  | 0 |  |  | PA10.120.021 | 0 | 0 | 0 | 0 | 20 | 233 | S33 | 17.11.2017 | 10 | 2 | 2 |  | 0 | FALSE | FALSE |  |  |  | 10120021
PA4.105 | 22 | 00 | SYROB | RTB | МЕХАНИЧЕСКИЙ | 40 | СЛЕСАРНАЯ | НАРЕЗАТЬ РЕЗЬБУ, ЗАЧИСТИТЬ ЗАУСЕНЦЫ. Тара_ST00034. |  |  |  | 0 | 5 | 2 | 0 | 4 |  | 0 |  |  | PA4.105.022 | 0 | 0 | 0 | 0 | 20 | 233 | S33 | 14.02.2020 | 5 | 2 | 2 |  | 0 | FALSE | FALSE |  |  |  | 4105022
PA4.105 | 26 | 00 | SYROB | RTB | МЕХАНИЧЕСКИЙ | 40 | ФИНИШНАЯ | ПРОМЫВКА И СУШКА. Тара_ST00034. |  |  |  | 0 | 0 | 0 | 0 | 4 |  | 0 |  |  | PA4.105.026 | 0 | 0 | 0 | 0 | 20 | 220 | S20 | 14.02.2020 | 0 | 0 | 0 |  | 0 | FALSE | FALSE |  |  |  | 4105026
PA4.105 | 20 | 00 | SYROB | RTB | МЕХАНИЧЕСКИЙ | 40 | СЛЕСАРНАЯ | ЗАЧИСТИТЬ ЗАУСЕНЦЫ. Тара_ST00034. |  |  |  | 0 | 5 | 0.25 | 0 | 8 |  | 0 |  |  | PA4.105.020 | 0 | 0 | 0 | 0 | 20 | 233 | S33 | 14.02.2020 | 5 | 0.25 | 0.25 |  | 0 | FALSE | FALSE |  |  |  | 4105020
PA19.219 | 3 | 00 | SYROB | RTB | МЕХАНИЧЕСКИЙ | 40 | ФИНИШНАЯ | ПРОМЫВКА И СУШКА. Тара_ST00034. |  |  |  | 0 | 0 | 0 | 0 | 0 |  | 0 |  |  | PA19.219.003 | 0 | 0 | 0 | 0 | 20 | 220 | S20 | 14.02.2020 | 0 | 0 | 0 |  | 0 | FALSE | FALSE |  |  |  | 19219003
PA4.105 | 21 | 00 | SYROB | RTB | МЕХАНИЧЕСКИЙ | 40 | ФИНИШНАЯ | ПРОМЫВКА И СУШКА. Тара_ST00034. |  |  |  | 0 | 0 | 0 | 0 | 4 |  | 0 |  |  | PA4.105.021 | 0 | 0 | 0 | 0 | 20 | 220 | S20 | 14.02.2020 | 0 | 0 | 0 |  | 0 | FALSE | FALSE |  |  |  | 4105021
PA1.040 | 2 | 01 | SYROB | RTB | МЕХАНИЧЕСКИЙ | 40 | ФИНИШНАЯ | ПРОМЫВКА И СУШКА. Тара_ST00034. |  |  |  | 0 | 0 | 0 | 0 | 0 |  | 0 |  |  | PA1.040.002 | 0 | 0 | 0 | 0 | 20 | 220 | S20 | 17.08.2012 | 0 | 0 | 0 |  | 0 | FALSE | FALSE |  |  |  | 1040002
PA1.040M | 2 | 02 | SYROB | RTB | МЕХАНИЧЕСКИЙ | 40 | ФИНИШНАЯ | ПРОМЫВКА И СУШКА. Тара_ST00034. |  |  |  | 0 | 0 | 0 | 0 | 150 |  | 0 |  |  | PA1.040.002M | 0 | 0 | 0 | 0 | 20 | 220 | S20 | 20.04.2020 | 0 | 0 | 0 |  | 0 | FALSE | FALSE |  |  |  | 1040002
PA19.211 | 104 | 00 | SYROB | RTB | МЕХАНИЧЕСКИЙ | 40 | ТЕРМИЧЕСКАЯ | Проволока Б-2. Отпуск 200°…250°С, 20 мин. |  |  |  | 0 | 0 | 0 | 0 | 0 |  | 0 |  |  | PA19.211.104 | 0 | 0 | 0 | 0 | 20 | 217 | S17 | 04.06.2019 | 0 | 0 | 0 |  |  | FALSE | FALSE |  |  |  | 19211104
PA10.100-01 | 3 | 02 | SYROB | RTB | МЕХАНИЧЕСКИЙ | 40 | ФРЕЗЕРНАЯ | HYUNDAI. Обр-ть cогласно чертежу и ДОСЬЕ FAO; Опер. 010 - опер.030. На поверхностях Г не должно быть следов от инструмента, вмятин, зарезов.Тара_ST00034. | CN |  |  | 0 | 180 | 40 | 10 | 30 |  | 2 |  |  | PA10.100.003-01 | 0 | 0 | 0 | 0 | 20 | 210 | S10 | 18.08.2020 | 180 | 50 | 40 |  | 0 | FALSE | FALSE |  | фао 40мин (38886) |  | 1010000301
PA9.110 | 3 | 02 | SYROB | RTB | МЕХАНИЧЕСКИЙ | 40 | ФИНИШНАЯ | ПРОМЫВКА И СУШКА. Тара_ST00034. |  |  |  | 0 | 0 | 0 | 0 | 0 |  | 2 |  |  | PA9.110.003 | 0 | 0 | 0 | 0 | 20 | 220 | S20 | 23.01.2012 | 0 | 0 | 0 |  | 0 | FALSE | FALSE |  |  |  | 9110003
PA9.110 | 30 | 02 | SYROB | RTB | МЕХАНИЧЕСКИЙ | 40 | ФИНИШНАЯ | ПРОМЫВКА И СУШКА. Тара_ST00034. |  |  |  | 0 | 0 | 0 | 0 | 0 |  | 0 |  |  | PA9.110.030 | 0 | 0 | 0 | 0 | 20 | 220 | S20 | 23.01.2012 | 0 | 0 | 0 |  | 0 | FALSE | FALSE |  |  |  | 9110030
PA10.100 | 25 | 00 | SYROB | RTB | БТК | 40 | КОНТРОЛЬНАЯ | Во избежание коррозии завернуть детали в промасленную бумагу или FERROgard 70. Тара_ST00034. |  |  |  | 0 | 0 | 0 | 0 | 60 |  | 0 |  |  | PA10.100.025 | 0 | 0 | 0 | 0 | 20 | 237 | S37 | 22.07.2020 | 0 | 0 | 0 |  | 0 | FALSE | FALSE |  |  |  | 10100025
PA9.110 | 37 | 01 | SYROB | RTB | МЕХАНИЧЕСКИЙ | 40 | ФРЕЗЕРНАЯ | Обр-ть cогласно чертежу и ДОСЬЕ FAO; Опер. 030. Транспортировка деталей между участками и хранение с достаточной степенью защиты от повреждений и коррозии. Тара_ST00034. | CN |  |  | 0 | 30 | 6 | 1 | 30 |  | 0 |  |  | PA9.110.037 | 0 | 0 | 0 | 0 | 20 | 210 | S10 | 17.09.2020 | 30 | 7 | 6 |  | 9 | FALSE | FALSE |  |  |  | 9110037
PA10.100 | 6 | 00 | SYROB | RTB | МЕХАНИЧЕСКИЙ | 40 | ФРЕЗЕРНАЯ | HYUNDAI. Обр-ть cогласно чертежу и ДОСЬЕ FAO; Опер. 020. На поверхностях Г не должно быть следов от инструмента, вмятин, зарезов.Тара_ST00034. | CN |  |  | 0 | 80 | 30 | 10 | 30 |  | 4 |  |  | PA10.100.006 | 0 | 0 | 0 | 0 | 20 | 210 | S10 | 24.09.2020 | 80 | 40 | 30 |  | 45 | FALSE | FALSE |  |  |  | 10100006
PA17.170-01 | 19 | 01 | SYROB | RTB | МЕХАНИЧЕСКИЙ | 40 | ФИНИШНАЯ | ПРОМЫВКА И СУШКА. Тара_ST00034. |  |  |  | 0 | 0 | 0 | 0 | 52 |  | 2 |  |  | PA17.170.019-01 | 0 | 0 | 0 | 0 | 20 | 220 | S20 | 14.09.2020 | 0 | 0 | 0 |  | 0 | FALSE | FALSE |  |  |  | 1717001901
PA10.510 | 5 | 00 | SYROB | RTB | МЕХАНИЧЕСКИЙ | 40 | СЛЕСАРНАЯ | ЗАЧИСТИТЬ ЗАУСЕНЦЫ. Во избежание коррозии завернуть детали в промасленную бумагу.Тара_ST00034. | СЛЕСАРНОЕ |  |  | 0 | 5 | 0.5 | 0 | 30 |  | 0 |  |  | PA10.510.005 | 0 | 0 | 0 | 0 | 20 | 233 | S33 | 14.09.2020 | 5 | 0.5 | 0.5 |  | 0 | FALSE | FALSE |  |  |  | 10510005
PA1.052-01 | 402 | 00 | SYROB | RTB | МЕХАНИЧЕСКИЙ | 40 | ФРЕЗЕРНАЯ | Обр-ть согласно чертежу. Тара_ST00034. | MX |  |  | 0 | 30 | 0.5 | 0.5 | 30 |  | 0 |  |  | PA1.052.402-01 | 0 | 0 | 0 | 0 | 20 | 215 | S15 | 29.12.2020 | 30 | 1 | 0.5 |  | 60 | FALSE | FALSE |  |  |  | 105240201
PA9.110-02 | 34 | 03 | SYROB | RTB | МЕХАНИЧЕСКИЙ | 40 | ГАЛЬВАНИЧЕСКАЯ | Хим.пас | ГАЛЬВ_ВАННА |  |  | 0 | 0 | 0 | 0 | 0 |  | 0 |  |  | PA9.110.034-02 | 0 | 0 | 0 | 0 | 20 | 231 | S36 | 20.06.2014 | 0 | 0 | 0 |  | 0 | FALSE | FALSE |  |  |  | 911003402
PA10.510 | 3 | 00 | SYROB | RTB | МЕХАНИЧЕСКИЙ | 40 | СЛЕСАРНАЯ | ЗАЧИСТИТЬ ЗАУСЕНЦЫ. Транспортировка деталей между участками и хранение с достаточной степенью защиты от повреждений согласно технологической инструкции FI-0645 «Межоперационная упаковка деталей».Тара_ST00034. | СЛЕСАРНОЕ |  |  | 0 | 5 | 0.5 | 0 | 50 |  | 0 |  |  | PA10.510.003 | 0 | 0 | 0 | 0 | 20 | 233 | S33 | 14.09.2020 | 5 | 0.5 | 0.5 |  | 0 | FALSE | FALSE |  |  |  | 10510003
PA10.110 | 1 | 06 | SYROB | RTB | МЕХАНИЧЕСКИЙ | 40 | ФРЕЗЕРНАЯ | Обр-ть cогласно ДОСЬЕ FAO; Опер. 040. Тара_ST00034. | CN |  |  | 0 | 40 | 3 | 2 | 30 |  | 0 |  |  | PA10.110.001 | 0 | 0 | 0 | 0 | 20 | 210 | S10 | 16.02.2021 | 40 | 5 | 3 |  | 4 | FALSE | FALSE |  |  |  | 10110001
PA10.210 | 3 | 02 | SYROB | RTB | МЕХАНИЧЕСКИЙ | 40 | ФРЕЗЕРНАЯ | Обр-ть cогласно ДОСЬЕ FAO; Опер. 040. Транспортировка деталей между участками и хранение с достаточной степенью защиты от повреждений.Тара_ST00034. | CN |  |  | 0 | 70 | 101 | 3 | 10 |  | 0 |  |  | PA10.210.003 | 0 | 0 | 0 | 0 | 20 | 210 | S10 | 23.10.2020 | 70 | 104 | 101 |  | 2 | FALSE | FALSE |  |  |  | 10210003
PA10.210 | 2 | 03 | SYROB | RTB | МЕХАНИЧЕСКИЙ | 40 | ФРЕЗЕРНАЯ | Обр-ть предварительно cогласно ДОСЬЕ FAO; Опер. 050. Тара_ST00034. | CN |  |  | 0 | 100 | 110 | 5 | 10 |  | 0 |  |  | PA10.210.002 | 0 | 0 | 0 | 0 | 20 | 210 | S10 | 22.10.2020 | 100 | 115 | 110 |  | 0 | FALSE | FALSE |  |  |  | 10210002
PA10.220 | 4 | 00 | SYROB | RTB | МЕХАНИЧЕСКИЙ | 40 | СЛЕСАРНАЯ | НАРЕЗАТЬ РЕЗЬБУ, ЗАЧИСТИТЬ ЗАУСЕНЦЫ. Транспортировка деталей между участками и хранение с достаточной степенью защиты от повреждений. Тара_ST00034. | СЛЕСАРНОЕ |  |  | 0 | 5 | 10 | 0 | 10 |  | 0 |  |  | PA10.220.004 | 0 | 0 | 0 | 0 | 20 | 233 | S33 | 30.10.2020 | 5 | 10 | 10 |  | 0 | FALSE | FALSE |  |  |  | 10220004
PA10.210 | 2 | 04 | SYROB | RTB | МЕХАНИЧЕСКИЙ | 40 | ФРЕЗЕРНАЯ | Обр-ть предварительно cогласно ДОСЬЕ FAO; Опер. 050. Тара_ST00034. | CN |  |  | 0 | 100 | 230 | 10 | 10 |  | 0 |  |  | PA10.210.002 | 0 | 0 | 0 | 0 | 20 | 210 | S10 | 29.12.2020 | 100 | 240 | 230 |  | 5 | FALSE | FALSE |  |  |  | 10210002
PA9.110 | 4 | 00 | SYROB | RTB | ПОДРЯД | 45 | ГАЛЬВАНИЧЕСКАЯ | Хим.окс.прм. | ГАЛЬВ_ВАННА |  |  | 0 | 0 | 0 | 0 | 30 |  | 3 |  |  | PA9.110.004 | 0 | 0 | 0 | 0 | 20 | 290 | S36 | 08.12.2014 | 0 | 0 | 0 |  | 0 | FALSE | FALSE |  |  |  | 9110004
PA9.110 | 12 | 00 | SYROB | RTB | МЕХАНИЧЕСКИЙ | 45 | ТЕРМИЧЕСКАЯ | Стабилизирующее старение. Нагреть в печи до Т=160-170°С.Выдержать в течении 8-10 часов. Охладить детали на воздухе. | ПЕЧЬ-СУШИЛКА ULE-500 |  |  | 0 | 0 | 0 | 0 | 30 |  | 6 |  |  | PA9.110.012 | 0 | 0 | 0 | 0 | 20 | 218 | S17 | 08.12.2014 | 0 | 0 | 0 |  |  | FALSE | FALSE |  |  |  | 9110012
PA9.110-01 | 20 | 02 | SYROB | RTB | БТК | 45 | КОНТРОЛЬНАЯ | В конце размера 85 и углом 40* допускается радиус R2 (согласовано Валицкой с конструктором Пискуном 23.09.14). |  |  |  | 0 | 0 | 0 | 0 | 30 |  | 4 |  |  | PA9.110.020-01 | 0 | 0 | 0 | 0 | 20 | 237 | S37 | 27.05.2016 | 0 | 0 | 0 |  | 0 | FALSE | FALSE |  |  |  | 911002001
PA6.000 | 43 | 00 | SYROB | RTB | МЕХАНИЧЕСКИЙ | 45 | СЛЕСАРНАЯ | ЗАЧИСТИТЬ ЗАУСЕНЦЫ. Тара_ST00034. | СЛЕСАРНОЕ |  |  | 0 | 5 | 2 | 0 | 30 |  | 0 |  |  | PA6.000.043 | 0 | 0 | 0 | 0 | 20 | 233 | S33 | 17.09.2013 | 5 | 2 | 2 |  | 0 | FALSE | FALSE |  |  |  | 6000043
PA6.000 | 43 | 01 | SYROB | RTB | МЕХАНИЧЕСКИЙ | 45 | СЛЕСАРНАЯ | Гибка, согласно чертежу. | СЛЕСАРНОЕ |  |  | 0 | 5 | 3 | 0 | 30 |  | 0 |  |  | PA6.000.043 | 0 | 0 | 0 | 0 | 20 | 233 | S33 | 02.12.2013 | 5 | 3 | 3 |  | 0 | FALSE | FALSE |  |  |  | 6000043
PA9.700 | 410 | 00 | SYROB | RTB | МЕХАНИЧЕСКИЙ | 45 | ГАЛЬВАНИЧЕСКАЯ | Ан.Окс.Черн. Для выполнения п.1 т/т необходима индивидуальная упаковка c ячейками, не допускающими выпадение из них. | ГАЛЬВ_ВАННА |  |  | 0 | 0 | 0 | 0 | 60 |  | 3 |  |  | PA9.700.410 | 0 | 0 | 0 | 0 | 20 | 231 |  | 03.06.2019 | 0 | 0 | 0 |  | 0 | FALSE | FALSE |  |  | ИВАНОВ П.П. | 9700410
PA6.000 | 51 | 01 | SYROB | RTB | БТК | 45 | КОНТРОЛЬНАЯ | Согласно чертежу. Тара_ST00034. |  |  |  | 0 | 0 | 0 | 0 | 0 |  | 2 |  |  | PA6.000.051 | 0 | 0 | 0 | 0 | 20 | 237 | S37 | 18.09.2013 | 0 | 0 | 0 |  | 0 | FALSE | FALSE |  |  |  | 6000051
PA1.040 | 21 | 03 | SYROB | RTB | БТК | 45 | КОНТРОЛЬНАЯ | Тара_ST00034. |  |  |  | 0 | 0 | 0 | 0 | 30 |  | 0 |  |  | PA1.040.021 | 0 | 0 | 0 | 0 | 20 | 237 | S37 | 03.06.2019 | 0 | 0 | 0 |  | 0 | FALSE | FALSE |  |  |  | 1040021
PA9.110-01 | 20 | 03 | SYROB | RTB | БТК | 45 | КОНТРОЛЬНАЯ | В конце размера 85 и углом 40* допускается радиус R2 (согласовано Валицкой с конструктором Пискуном 23.09.14). |  |  |  | 0 | 0 | 0 | 0 | 0 |  | 3 |  |  | PA9.110.020-01 | 0 | 0 | 0 | 0 | 20 | 237 | S37 | 27.05.2016 | 0 | 0 | 0 |  | 0 | FALSE | FALSE |  |  |  | 911002001
PA10.120 | 15 | 00 | SYROB | RTB | МЕХАНИЧЕСКИЙ | 45 | ФИНИШНАЯ | 1.ВИБРОАБРАЗИВНАЯ удалить окалину. 2.ПРОМЫВКА И СУШКА. Тара_ST00034. | TRAVAL |  |  | 0 | 0 | 0 | 0 | 30 |  | 0 |  |  | PA10.120.015 | 0 | 0 | 0 | 0 | 20 | 220 | S20 | 05.06.2019 | 0 | 0 | 0 |  | 0 | FALSE | FALSE |  |  |  | 10120015
PA10.100 | 33 | 00 | SYROB | RTB | МЕХАНИЧЕСКИЙ | 45 | ФИНИШНАЯ | 1.ВИБРОАБРАЗИВНАЯ удалить окалину. 2.ПРОМЫВКА И СУШКА. Тара_ST00034. | TRAVAL |  |  | 0 | 0 | 0 | 0 | 30 |  | 0 |  |  | PA10.120.015 | 0 | 0 | 0 | 0 | 20 | 220 |  |  | 0 | 0 | 0 |  | 0 | FALSE | FALSE |  |  |  | 10120015
PA9.110 | 1 | 00 | SYROB | RTB | МЕХАНИЧЕСКИЙ | 45 | ФИНИШНАЯ | 1.ВИБРОАБРАЗИВНАЯ удалить окалину 2.ПРОМЫВКА И СУШКА. Тара_ST00034. | TRAVAL |  |  | 0 | 0 | 0 | 0 | 30 |  | 0 |  |  | PA9.110.001 | 0 | 0 | 0 | 0 | 20 | 220 | S20 | 05.06.2019 | 0 | 0 | 0 |  | 0 | FALSE | FALSE |  |  |  | 9110001
PA1.040 M2 | 21 | 00 | SYROB | RTB | БТК | 45 | КОНТРОЛЬНАЯ | Тара_ST00034. |  |  |  | 0 | 0 | 0 | 0 | 0 |  | 0 |  |  | PA1.040.021 M2 | 0 | 0 | 0 | 0 | 20 | 237 | S37 | 03.06.2019 | 0 | 0 | 0 |  | 0 | FALSE | FALSE |  |  |  | 10400212
PA1.040M2 | 21 | 00 | SYROB | RTB | БТК | 45 | КОНТРОЛЬНАЯ | Транспортировка деталей между участками и хранение с достаточной степенью защиты от повреждений и коррозии (плотно заворачивать детали в антикоррозийную бумагу FERROgard 70 (бумага с ингибитором коррозии)). Тара_ST00034. |  |  |  | 0 | 0 | 0 | 0 | 30 |  | 2 |  |  | PA1.040.021M2 | 0 | 0 | 0 | 0 | 20 | 237 | S37 | 03.06.2019 | 0 | 0 | 0 |  | 0 | FALSE | FALSE |  |  |  | 10400212
PA19.211 | 104 | 00 | SYROB | RTB | МЕХАНИЧЕСКИЙ | 45 | ФИНИШНАЯ | 1.ВИБРОАБРАЗИВНАЯ удалить окалину 2.ПРОМЫВКА И СУШКА. Тара_ST00034. | TRAVAL |  |  | 0 | 0 | 0 | 0 | 0 |  | 0 |  |  | PA19.211.104 | 0 | 0 | 0 | 0 | 20 | 220 | S20 | 05.06.2019 | 0 | 0 | 0 |  | 0 | FALSE | FALSE |  |  |  | 19211104
PA10.100-01 | 3 | 02 | SYROB | RTB | МЕХАНИЧЕСКИЙ | 45 | ФРЕЗЕРНАЯ |  | CN |  |  | 0 | 60 | 30 | 10 | 30 |  | 0 |  |  | PA10.100.003-01 | 0 | 0 | 0 | 0 | 20 | 210 | S10 | 02.09.2020 | 60 | 40 | 30 |  | 0 | FALSE | FALSE |  | Уточнить время FAO |  | 1010000301
PA10.100 | 6 | 00 | SYROB | RTB | МЕХАНИЧЕСКИЙ | 45 | ФРЕЗЕРНАЯ | HYUNDAI. Обр-ть cогласно чертежу и ДОСЬЕ FAO; Опер. 030. На поверхностях Г не должно быть следов от инструмента, вмятин, зарезов.Тара_ST00034. | CN |  |  | 0 | 80 | 3 | 5 | 30 |  | 4 |  |  | PA10.100.006 | 0 | 0 | 0 | 0 | 20 | 210 | S10 | 24.09.2020 | 80 | 8 | 3 |  | 45 | FALSE | FALSE |  |  |  | 10100006
PA9.110-01 | 20 | 04 | SYROB | RTB | БТК | 45 | КОНТРОЛЬНАЯ | В конце размера 85 и углом 40* допускается внутренний радиус R2 (согласовано с конструктором Пискуном 23.09.14). Транспортировка деталей между участками и хранение с достаточной степенью защиты от повреждений и коррозии согласно технологической инструкц |  |  |  | 0 | 0 | 0 | 0 | 30 |  | 0 |  |  | PA9.110.020-01 | 0 | 0 | 0 | 0 | 20 | 237 | S37 | 27.05.2016 | 0 | 0 | 0 |  | 0 | FALSE | FALSE |  |  |  | 911002001
PA10.110 | 1 | 06 | SYROB | RTB | МЕХАНИЧЕСКИЙ | 45 | ФРЕЗЕРНАЯ | Обр-ть cогласно ДОСЬЕ FAO; Опер. 050. Транспортировка деталей между участками и хранение с достаточной степенью защиты от повреждений согласно технологической инструкции FI-0645 «Межоперационная упаковка деталей».Тара_ST00034. | CN |  |  | 0 | 40 | 6 | 2 | 30 |  | 0 |  |  | PA10.110.001 | 0 | 0 | 0 | 0 | 20 | 210 | S10 | 16.02.2021 | 40 | 8 | 6 |  | 4 | FALSE | FALSE |  |  |  | 10110001
PA10.210 | 3 | 02 | SYROB | RTB | МЕХАНИЧЕСКИЙ | 45 | ФРЕЗЕРНАЯ | Обр-ть cогласно ДОСЬЕ FAO; Опер. 050. Транспортировка деталей между участками и хранение с достаточной степенью защиты от повреждений.Тара_ST00034. | CN |  |  | 0 | 70 | 3 | 2 | 10 |  | 0 |  |  | PA10.210.003 | 0 | 0 | 0 | 0 | 20 | 210 | S10 | 23.10.2020 | 70 | 5 | 3 |  | 2 | FALSE | FALSE |  |  |  | 10210003
PA10.210 | 2 | 03 | SYROB | RTB | МЕХАНИЧЕСКИЙ | 45 | ТЕРМИЧЕСКАЯ | AW 5083.Термообработка по режиму 2 (Алюм.). Стабилизирующее старение. Нагреть в печи до Т=280-310°С. Выдержать в течении 2-4 часа. Охлаждение с печью до +150°С, затем охладить детали на воздухе. ГОСТ 17535-77. Тара ST00034. | ТЕРМИЧЕСКОЕ |  |  | 0 | 0 | 0 | 0 | 10 |  | 0 |  |  | PA10.210.002 | 0 | 0 | 0 | 0 | 20 | 217 | S17 | 22.10.2020 | 0 | 0 | 0 |  | 0 | FALSE | FALSE |  |  |  | 10210002
PA10.210 | 2 | 04 | SYROB | RTB | МЕХАНИЧЕСКИЙ | 45 | ТЕРМИЧЕСКАЯ | AW 5083.Термообработка по режиму 2 (Алюм.). Стабилизирующее старение. Нагреть в печи до Т=280-310°С. Выдержать в течении 2-4 часа. Охлаждение с печью до +150°С, затем охладить детали на воздухе. ГОСТ 17535-77. Тара ST00034. | ТЕРМИЧЕСКОЕ |  |  | 0 | 0 | 0 | 0 | 0 |  | 0 |  |  | PA10.210.002 | 0 | 0 | 0 | 0 | 20 | 217 | S17 | 22.10.2020 | 0 | 0 | 0 |  |  | FALSE | FALSE |  |  |  | 10210002
PA5.123 | 1 | 00 | SYROB | RTB | БТК | 50 | КОНТРОЛЬНАЯ |  |  |  |  | 0 | 0 | 0 | 0 | 0 |  | 0 |  |  | PA5.123.001 | 0 | 0 | 0 | 0 | 20 | 237 | S37 | 15.06.2006 | 0 | 0 | 0 |  | 0 | FALSE | FALSE |  |  |  | 5123001
PA5.121 | 19 | 02 | SYROB | RTB | БТК | 50 | КОНТРОЛЬНАЯ |  |  |  |  | 0 | 0 | 0 | 0 | 10 |  | 0 |  |  | PA5.121.019 | 0 | 0 | 0 | 0 | 20 | 237 | S37 | 15.06.2006 | 0 | 0 | 0 |  | 0 | FALSE | FALSE |  |  |  | 5121019
PA5.111P | 114 | 00 | SYROB | RTB | МЕХАНИЧЕСКИЙ | 50 | ТЕРМИЧЕСКАЯ | Проволока Б-2. Отпуск 200°…250°С, 20 мин. |  |  |  | 0 | 0 | 0 | 0 | 90 |  | 4 |  |  | PA5.111.114P | 0 | 0 | 0 | 0 | 20 | 217 | S17 | 06.05.2016 | 0 | 0 | 0 |  |  | FALSE | FALSE |  |  | ИВАНОВ П.П. | 5111114
PA6.100 | 33 | 00 | SYROB | RTB | МЕХАНИЧЕСКИЙ | 50 | УПАКОВОЧНАЯ |  |  |  |  | 0 | 0 | 0 | 0 | 0 |  | 0 |  |  | РА6.100.033 | 0 | 0 | 0 | 0 | 20 | 255 | S50 | 21.08.2012 | 0 | 0 | 0 |  | 0 | FALSE | FALSE |  |  |  | 6100033
PA6.100 | 112 | 00 | SYROB | RTB | МЕХАНИЧЕСКИЙ | 50 | СЛЕСАРНАЯ | ЗАЧИСТИТЬ ЗАУСЕНЦЫ. Согласно п.3 тех.требований трещины, сколы и внутренние дефекты материала не допускаютсяТара_ST00034. | СЛЕСАРНОЕ |  |  | 0 | 5 | 1 | 0 | 50 |  | 0 |  |  | РА6.100.112 | 0 | 0 | 0 | 0 | 20 | 233 | S33 | 21.08.2012 | 5 | 1 | 1 |  | 0 | FALSE | FALSE |  |  |  | 6100112
PA6.100 | 9 | 00 | SYROB | RTB | БТК | 50 | КОНТРОЛЬНАЯ | Тара_ST00034. |  |  |  | 0 | 0 | 0 | 0 | 20 |  | 0 |  |  | РА6.100.009 | 0 | 0 | 0 | 0 | 20 | 237 | S37 | 20.08.2012 | 0 | 0 | 0 |  | 0 | FALSE | FALSE |  |  |  | 6100009
PA6.100 | 31 | 00 | SYROB | RTB | МЕХАНИЧЕСКИЙ | 50 | УПАКОВОЧНАЯ |  |  |  |  | 0 | 0 | 0 | 0 | 0 |  | 0 |  |  | РА6.100.031 | 0 | 0 | 0 | 0 | 20 | 255 | S50 | 21.08.2012 | 0 | 0 | 0 |  | 0 | FALSE | FALSE |  |  |  | 6100031
PA6.100 | 32 | 00 | SYROB | RTB | МЕХАНИЧЕСКИЙ | 50 | УПАКОВОЧНАЯ |  |  |  |  | 0 | 0 | 0 | 0 | 0 |  | 0 |  |  | РА6.100.032 | 0 | 0 | 0 | 0 | 20 | 255 | S50 | 21.08.2012 | 0 | 0 | 0 |  | 0 | FALSE | FALSE |  |  |  | 6100032
PA6.100 | 7 | 00 | SYROB | RTB | БТК | 50 | КОНТРОЛЬНАЯ | Тара_ST00034. |  |  |  | 0 | 0 | 0 | 0 | 20 |  | 0 |  |  | РА6.100.007 | 0 | 0 | 0 | 0 | 20 | 237 | S37 | 20.08.2012 | 0 | 0 | 0 |  | 0 | FALSE | FALSE |  |  |  | 6100007
PA6.100 | 20 | 00 | SYROB | RTB | БТК | 50 | КОНТРОЛЬНАЯ |  |  |  |  | 0 | 0 | 0 | 0 | 40 |  | 0 |  |  | РА6.100.020 | 0 | 0 | 0 | 0 | 20 | 237 | S37 | 22.08.2012 | 0 | 0 | 0 |  | 0 | FALSE | FALSE |  |  |  | 6100020
PA6.100 | 37 | 00 | SYROB | RTB | БТК | 50 | КОНТРОЛЬНАЯ | Тара_ST00034. |  |  |  | 0 | 0 | 0 | 0 | 30 |  | 0 |  |  | РА6.100.037 | 0 | 0 | 0 | 0 | 20 | 237 | S37 | 22.08.2012 | 0 | 0 | 0 |  | 0 | FALSE | FALSE |  |  |  | 6100037
PA6.100 | 38 | 00 | SYROB | RTB | БТК | 50 | КОНТРОЛЬНАЯ | Тара_ST00034. |  |  |  | 0 | 0 | 0 | 0 | 0 |  | 0 |  |  | РА6.100.038 | 0 | 0 | 0 | 0 | 20 | 237 | S37 | 22.08.2012 | 0 | 0 | 0 |  | 0 | FALSE | FALSE |  |  |  | 6100038
PA6.100 | 503 | 00 | SYROB | RTB | ПОДРЯД | 50 | ГАЛЬВАНИЧЕСКАЯ | Н6.б | ГАЛЬВ_ВАННА |  |  | 0 | 0 | 0 | 0 | 60 |  | 0 |  |  | РА6.100.503 | 0 | 0 | 0 | 0 | 20 | 290 | S30 | 22.08.2012 | 0 | 0 | 0 |  | 0 | FALSE | FALSE |  |  |  | 6100503
PA6.200 | 6 | 01 | SYROB | RTB | МЕХАНИЧЕСКИЙ | 50 | УПАКОВОЧНАЯ |  |  |  |  | 0 | 0 | 0 | 0 | 50 |  | 0 |  |  | РА6.200.006 | 0 | 0 | 0 | 0 | 20 | 255 | S50 | 22.08.2012 | 0 | 0 | 0 |  | 0 | FALSE | FALSE |  |  |  | 6200006
PA1.040 | 101 | 00 | SYROB | RTB | МЕХАНИЧЕСКИЙ | 50 | УПАКОВОЧНАЯ | Упаковка с достаточной степенью защиты от повреждений согласно технологической инструкции FI-0641revA – Упаковка продукции. |  |  |  | 0 | 0 | 0 | 0 | 300 |  | 2 |  |  | РА1.040.101 | 0 | 0 | 0 | 0 | 20 | 255 | S50 | 25.01.2012 | 0 | 0 | 0 |  | 0 | FALSE | FALSE |  |  |  | 1040101
PA1.350 | 201 | 00 | SYROB | RTB | МЕХАНИЧЕСКИЙ | 50 | ФИНИШНАЯ | ПРОМЫВКА И СУШКА. Транспортировка деталей между участками и хранение с достаточной степенью защиты от повреждений согласно технологической инструкции FI-0645 «Межоперационная упаковка деталей».Тара_ST00034. |  |  |  | 0 | 0 | 0 | 0 | 30 |  | 0 |  |  | РА1.350.201 | 0 | 0 | 0 | 0 | 20 | 220 | S20 | 17.08.2012 | 0 | 0 | 0 |  | 0 | FALSE | FALSE |  |  |  | 1350201
PA1.411 | 1 | 02 | SYROB | RTB | МЕХАНИЧЕСКИЙ | 50 | ФИНИШНАЯ | ПРОМЫВКА И СУШКА. |  |  |  | 0 | 0 | 0 | 0 | 0 |  | 0 |  |  | РА1.411.001 | 0 | 0 | 0 | 0 | 20 | 220 | S20 | 17.08.2012 | 0 | 0 | 0 |  | 0 | FALSE | FALSE |  |  |  | 1411001
PA6.100 | 501 | 00 | SYROB | RTB | МЕХАНИЧЕСКИЙ | 50 | УПАКОВОЧНАЯ |  |  |  |  | 0 | 0 | 0 | 0 | 0 |  | 0 |  |  | РА6.100.501 | 0 | 0 | 0 | 0 | 20 | 255 | S50 | 21.08.2012 | 0 | 0 | 0 |  | 0 | FALSE | FALSE |  |  |  | 6100501
PA8.300 | 1 | 09 | SYROB | RTB | БТК | 50 | КОНТРОЛЬНАЯ |  |  |  |  | 0 | 0 | 0 | 0 | 0 |  | 0 |  |  | РА8.300.001 | 0 | 0 | 0 | 0 | 20 | 237 | S37 | 23.08.2012 | 0 | 0 | 0 |  | 0 | FALSE | FALSE |  |  |  | 8300001
PA8.300 | 2 | 02 | SYROB | RTB | БТК | 50 | КОНТРОЛЬНАЯ |  |  |  |  | 0 | 0 | 0 | 0 | 0 |  | 0 |  |  | РА8.300.002 | 0 | 0 | 0 | 0 | 20 | 237 | S37 | 23.08.2012 | 0 | 0 | 0 |  | 0 | FALSE | FALSE |  |  |  | 8300002
PA8.300 | 8 | 00 | SYROB | RTB | МЕХАНИЧЕСКИЙ | 50 | ГАЛЬВАНИЧЕСКАЯ | Ц6.б. | ГАЛЬВ_ВАННА |  |  | 0 | 0 | 0 | 0 | 0 |  | 2 |  |  | РА8.300.008 | 0 | 0 | 0 | 0 | 20 | 231 | S20 | 23.08.2012 | 0 | 0 | 0 |  | 0 | FALSE | FALSE |  | Код | ЧЕРНЯК М.А. | 8300008
PA8.300-01 | 8 | 00 | SYROB | RTB | МЕХАНИЧЕСКИЙ | 50 | ГАЛЬВАНИЧЕСКАЯ | Ц6.б. | ГАЛЬВ_ВАННА |  |  | 0 | 0 | 0 | 0 | 0 |  | 2 |  |  | РА8.300.008-01 | 0 | 0 | 0 | 0 | 20 | 231 | S20 | 23.08.2012 | 0 | 0 | 0 |  | 0 | FALSE | FALSE |  | Код | ЧЕРНЯК М.А. | 830000801
PA1.040 | 2 | 00 | SYROB | RTB | БТК | 50 | КОНТРОЛЬНАЯ | Тара_ST00034. |  |  |  | 0 | 0 | 0 | 0 | 50 |  | 0 |  |  | РА1.040.002 | 0 | 0 | 0 | 0 | 20 | 237 | S37 | 17.08.2012 | 0 | 0 | 0 |  | 0 | FALSE | FALSE |  |  |  | 1040002
PA1.040 | 9 | 01 | SYROB | RTB | МЕХАНИЧЕСКИЙ | 50 | ГАЛЬВАНИЧЕСКАЯ | Ц9.б | ГАЛЬВ_ВАННА |  |  | 0 | 0 | 0 | 0 | 150 |  | 2 |  |  | РА1.040.009 | 0 | 0 | 0 | 0 | 20 | 231 | S30 | 21.04.2020 | 0 | 0 | 0 |  | 0 | FALSE | FALSE |  |  |  | 1040009
PA6.100 | 10 | 01 | SYROB | RTB | МЕХАНИЧЕСКИЙ | 50 | СЛЕСАРНАЯ | ЗАЧИСТИТЬ ЗАУСЕНЦЫ. Тщательно зачистить заусенцы на резьбе в районе паза, продуть резьбу. Тара_ST00034. | СЛЕСАРНОЕ |  |  | 0 | 5 | 1 | 0 | 20 |  | 0 |  |  | РА6.100.010 | 0 | 0 | 0 | 0 | 20 | 233 | S33 | 21.08.2012 | 5 | 1 | 1 |  | 0 | FALSE | FALSE |  |  |  | 6100010
PA6.100 | 11 | 00 | SYROB | RTB | МЕХАНИЧЕСКИЙ | 50 | ГАЛЬВАНИЧЕСКАЯ | Ц9.бцв. | ГАЛЬВ_ВАННА |  |  | 0 | 0 | 0 | 0 | 20 |  | 0 |  |  | РА6.100.011 | 0 | 0 | 0 | 0 | 20 | 231 | S30 | 21.08.2012 | 0 | 0 | 0 |  | 0 | FALSE | FALSE |  |  |  | 6100011
PA6.100 | 4 | 00 | SYROB | RTB | МЕХАНИЧЕСКИЙ | 50 | УПАКОВОЧНАЯ |  |  |  |  | 0 | 0 | 0 | 0 | 40 |  | 0 |  |  | РА6.100.004 | 0 | 0 | 0 | 0 | 20 | 255 | S50 | 20.08.2012 | 0 | 0 | 0 |  | 0 | FALSE | FALSE |  |  |  | 6100004
PA6.200 | 26 | 00 | SYROB | RTB | МЕХАНИЧЕСКИЙ | 50 | УПАКОВОЧНАЯ |  |  |  |  | 0 | 0 | 0 | 0 | 100 |  | 0 |  |  | РА6.200.026 | 0 | 0 | 0 | 0 | 20 | 255 | S50 | 22.08.2012 | 0 | 0 | 0 |  | 0 | FALSE | FALSE |  |  |  | 6200026
PA6.500 | 2 | 00 | SYROB | RTB | БТК | 50 | КОНТРОЛЬНАЯ |  |  |  |  | 0 | 0 | 0 | 0 | 40 |  | 0 |  |  | РА6.500.002 | 0 | 0 | 0 | 0 | 20 | 237 | S37 | 22.08.2012 | 0 | 0 | 0 |  | 0 | FALSE | FALSE |  |  |  | 6500002
PA8.100 | 1 | 00 | SYROB | RTB | БТК | 50 | КОНТРОЛЬНАЯ |  |  |  |  | 0 | 0 | 0 | 0 | 0 |  | 0 |  |  | РА8.100.001 | 0 | 0 | 0 | 0 | 20 | 237 | S37 | 22.08.2012 | 0 | 0 | 0 |  | 0 | FALSE | FALSE |  |  |  | 8100001
PA6.700 | 2 | 01 | SYROB | RTB | МЕХАНИЧЕСКИЙ | 50 | ГАЛЬВАНИЧЕСКАЯ | Ан.Окс.нв. | ГАЛЬВ_ВАННА |  |  | 0 | 0 | 0 | 0 | 300 |  | 0 |  |  | РА6.700.002 | 0 | 0 | 0 | 0 | 20 | 230 | S30 | 22.08.2012 | 0 | 0 | 0 |  | 0 | FALSE | FALSE |  |  |  | 6700002
PA7.140 | 101 | 01 | SYROB | RTB | МЕХАНИЧЕСКИЙ | 50 | СЛЕСАРНАЯ | НАРЕЗАТЬ РЕЗЬБУ, ЗАЧИСТИТЬ ЗАУСЕНЦЫ. | СЛЕСАРНОЕ |  |  | 0 | 5 | 1 | 0 | 50 |  | 2 |  |  | РА7.140.101 | 0 | 0 | 0 | 0 | 20 | 233 | S33 | 22.08.2012 | 5 | 1 | 1 |  | 0 | FALSE | FALSE |  |  |  | 7140101
PA8.000 | 6 | 00 | SYROB | RTB | МЕХАНИЧЕСКИЙ | 50 | УПАКОВОЧНАЯ | Упаковка с достаточной степенью защиты от повреждений согласно технологической инструкции FI-0641revA – Упаковка продукции. |  |  |  | 0 | 0 | 0 | 0 | 30 |  | 2 |  |  | РА8.000.006 | 0 | 0 | 0 | 0 | 20 | 255 | S50 | 24.08.2012 | 0 | 0 | 0 |  | 0 | FALSE | FALSE |  |  |  | 8000006
PA6.100 | 12 | 00 | SYROB | RTB | МЕХАНИЧЕСКИЙ | 50 | ГАЛЬВАНИЧЕСКАЯ | Ц9.бцв. | ГАЛЬВ_ВАННА |  |  | 0 | 0 | 0 | 0 | 0 |  | 0 |  |  | РА6.100.012 | 0 | 0 | 0 | 0 | 20 | 231 | S30 | 21.08.2012 | 0 | 0 | 0 |  | 0 | FALSE | FALSE |  |  |  | 6100012
PA7.100 | 211 | 00 | SYROB | RTB | МЕХАНИЧЕСКИЙ | 50 | УПАКОВОЧНАЯ | Упаковка с достаточной степенью защиты от повреждений согласно технологической инструкции FI-0641revA – Упаковка |  |  |  | 0 | 0 | 0 | 0 | 30 |  | 0 |  |  | РА7.100.211 | 0 | 0 | 0 | 0 | 20 | 255 | S50 | 20.08.2012 | 0 | 0 | 0 |  | 0 | FALSE | FALSE |  |  |  | 7100211
PA6.100 | 30 | 00 | SYROB | RTB | МЕХАНИЧЕСКИЙ | 50 | УПАКОВОЧНАЯ |  |  |  |  | 0 | 0 | 0 | 0 | 30 |  | 0 |  |  | РА6.100.030 | 0 | 0 | 0 | 0 | 20 | 255 | S50 | 21.08.2012 | 0 | 0 | 0 |  | 0 | FALSE | FALSE |  |  |  | 6100030
PA1.040 | 10 | 00 | SYROB | RTB | БТК | 50 | КОНТРОЛЬНАЯ |  |  |  |  | 0 | 0 | 0 | 0 | 150 |  | 0 |  |  | РА1.040.010 | 0 | 0 | 0 | 0 | 20 | 237 | S37 | 17.08.2012 | 0 | 0 | 0 |  | 0 | FALSE | FALSE |  |  |  | 1040010
PA1.040 | 11 | 01 | SYROB | RTB | МЕХАНИЧЕСКИЙ | 50 | УПАКОВОЧНАЯ | Упаковка с достаточной степенью защиты от повреждений согласно технологической инструкции FI-0641revA – Упаковка продукции. |  |  |  | 0 | 0 | 0 | 0 | 600 |  | 2 |  |  | РА1.040.011 | 0 | 0 | 0 | 0 | 20 | 255 | S50 | 17.08.2012 | 0 | 0 | 0 |  | 0 | FALSE | FALSE |  |  |  | 1040011
PA5.111 | 5 | 00 | SYROB | RTB | МЕХАНИЧЕСКИЙ | 50 | СЛЕСАРНАЯ | ЗАЧИСТИТЬ ЗАУСЕНЦЫ. Тара_ST00034. | СЛЕСАРНОЕ |  |  | 0 | 6 | 1 | 0 | 60 |  | 5 |  |  | РА5.111.005 | 0 | 0 | 0 | 0 | 20 | 233 | S33 | 09.12.2014 | 6 | 1 | 1 |  | 0 | FALSE | FALSE |  |  | ИВАНОВ П.П. | 5111005
PA6.000 | 41 | 00 | SYROB | RTB | БТК | 50 | КОНТРОЛЬНАЯ |  |  |  |  | 0 | 0 | 0 | 0 | 50 |  | 0 |  |  | РА6.000.041 | 0 | 0 | 0 | 0 | 20 | 237 | S37 | 17.08.2012 | 0 | 0 | 0 |  | 0 | FALSE | FALSE |  |  |  | 6000041
PA6.000-01 | 44 | 00 | SYROB | RTB | МЕХАНИЧЕСКИЙ | 50 | ГАЛЬВАНИЧЕСКАЯ | Ан.Окс. | ГАЛЬВ_ВАННА |  |  | 0 | 0 | 0 | 0 | 0 |  | 0 |  |  | РА6.000.044-01 | 0 | 0 | 0 | 0 | 20 | 230 |  | 31.01.2012 | 0 | 0 | 0 |  | 0 | FALSE | FALSE |  |  |  | 600004401
PA6.100-01 | 501 | 00 | SYROB | RTB | МЕХАНИЧЕСКИЙ | 50 | УПАКОВОЧНАЯ |  |  |  |  | 0 | 0 | 0 | 0 | 0 |  | 0 |  |  | РА6.100.501-01 | 0 | 0 | 0 | 0 | 20 | 255 | S50 | 21.08.2012 | 0 | 0 | 0 |  | 0 | FALSE | FALSE |  |  |  | 610050101
PA7.100 | 214 | 01 | SYROB | RTB | МЕХАНИЧЕСКИЙ | 50 | УПАКОВОЧНАЯ | Упаковка с достаточной степенью защиты от повреждений согласно технологической инструкции FI-0641revA – Упаковка продукции. |  |  |  | 0 | 0 | 0 | 0 | 30 |  | 2 |  |  | РА7.100.214 | 0 | 0 | 0 | 0 | 20 | 255 | S50 | 21.08.2012 | 0 | 0 | 0 |  | 0 | FALSE | FALSE |  |  |  | 7100214
PA6.100 | 36 | 00 | SYROB | RTB | БТК | 50 | КОНТРОЛЬНАЯ | Тара_ST00034. |  |  |  | 0 | 0 | 0 | 0 | 30 |  | 0 |  |  | РА6.100.036 | 0 | 0 | 0 | 0 | 20 | 237 | S37 | 22.08.2012 | 0 | 0 | 0 |  | 0 | FALSE | FALSE |  |  |  | 6100036
PA6.000-01 | 45 | 00 | SYROB | RTB | МЕХАНИЧЕСКИЙ | 50 | ГАЛЬВАНИЧЕСКАЯ | Ан.Окс. | ГАЛЬВ_ВАННА |  |  | 0 | 0 | 0 | 0 | 0 |  | 0 |  |  | РА6.000.045-01 | 0 | 0 | 0 | 0 | 20 | 230 |  | 31.01.2012 | 0 | 0 | 0 |  | 0 | FALSE | FALSE |  |  |  | 600004501
PA6.000 | 53 | 00 | SYROB | RTB | МЕХАНИЧЕСКИЙ | 50 | СЛЕСАРНАЯ | ЗАЧИСТИТЬ ЗАУСЕНЦЫ. Тара_ST00034. | СЛЕСАРНОЕ |  |  | 0 | 5 | 0.5 | 0 | 0 |  | 0 |  |  | РА6.000.053 | 0 | 0 | 0 | 0 | 20 | 233 | S33 | 31.01.2012 | 5 | 0.5 | 0.5 |  | 0 | FALSE | FALSE |  |  |  | 6000053
PA6.000 | 54 | 01 | SYROB | RTB | МЕХАНИЧЕСКИЙ | 50 | ГАЛЬВАНИЧЕСКАЯ | Ц9.б. (согласно п 3т/т) | ГАЛЬВ_ВАННА |  |  | 0 | 0 | 0 | 0 | 30 |  | 3 |  |  | РА6.000.054 | 0 | 0 | 0 | 0 | 20 | 231 | S36 | 18.11.2016 | 0 | 0 | 0 |  | 0 | FALSE | FALSE |  | По ч. Доп. Ц9.б | ЧЕРНЯК М.А. | 6000054
PA6.000 | 55 | 00 | SYROB | RTB | МЕХАНИЧЕСКИЙ | 50 | УПАКОВОЧНАЯ |  |  |  |  | 0 | 0 | 0 | 0 | 0 |  | 0 |  |  | РА6.000.055 | 0 | 0 | 0 | 0 | 20 | 255 | S50 | 31.01.2012 | 0 | 0 | 0 |  | 0 | FALSE | FALSE |  |  |  | 6000055
PA8.300 | 201 | 03 | SYROB | RTB | БТК | 50 | КОНТРОЛЬНАЯ |  |  |  |  | 0 | 0 | 0 | 0 | 0 |  | 0 |  |  | РА8.300.201 | 0 | 0 | 0 | 0 | 20 | 237 | S37 | 23.08.2012 | 0 | 0 | 0 |  | 0 | FALSE | FALSE |  |  |  | 8300201
PA8.300 | 215 | 00 | SYROB | RTB | МЕХАНИЧЕСКИЙ | 50 | ГАЛЬВАНИЧЕСКАЯ | Ц6.б. | ГАЛЬВ_ВАННА |  |  | 0 | 0 | 0 | 0 | 0 |  | 0 |  |  | РА8.300.215 | 0 | 0 | 0 | 0 | 20 | 231 |  | 23.08.2012 | 0 | 0 | 0 |  | 0 | FALSE | FALSE |  |  |  | 8300215
PA8.300 | 214 | 00 | SYROB | RTB | МЕХАНИЧЕСКИЙ | 50 | УПАКОВОЧНАЯ |  |  |  |  | 0 | 0 | 0 | 0 | 50 |  | 0 |  |  | РА8.300.214 | 0 | 0 | 0 | 0 | 20 | 255 | S50 | 24.08.2012 | 0 | 0 | 0 |  | 0 | FALSE | FALSE |  |  |  | 8300214
PA8.300 | 213 | 01 | SYROB | RTB | ПОДРЯД | 50 | ГАЛЬВАНИЧЕСКАЯ | М3.Н6.х.б | ГАЛЬВ_ВАННА |  |  | 0 | 0 | 0 | 0 | 50 |  | 0 |  |  | РА8.300.213 | 0 | 0 | 0 | 0 | 20 | 290 |  | 24.08.2012 | 0 | 0 | 0 |  | 0 | FALSE | FALSE |  |  |  | 8300213
PA6.100 | 1 | 00 | SYROB | RTB | БТК | 50 | КОНТРОЛЬНАЯ |  |  |  |  | 0 | 0 | 0 | 0 | 20 |  | 0 |  |  | РА6.100.001 | 0 | 0 | 0 | 0 | 20 | 237 | S37 | 21.08.2012 | 0 | 0 | 0 |  | 0 | FALSE | FALSE |  |  |  | 6100001
PA6.100 | 13 | 00 | SYROB | RTB | БТК | 50 | КОНТРОЛЬНАЯ | Тара_ST00034. |  |  |  | 0 | 0 | 0 | 0 | 20 |  | 0 |  |  | РА6.100.013 | 0 | 0 | 0 | 0 | 20 | 237 | S37 | 21.08.2012 | 0 | 0 | 0 |  | 0 | FALSE | FALSE |  |  |  | 6100013
PA6.100 | 2 | 00 | SYROB | RTB | МЕХАНИЧЕСКИЙ | 50 | ТОКАРНАЯ | Тара_ST00034. | ТОКАРНЫЙ_УНИВ |  |  | 0 | 30 | 0.5 | 0.5 | 60 |  | 2 |  |  | РА6.100.002 | 0 | 0 | 0 | 0 | 20 | 205 | S05 | 11.10.2012 | 30 | 1 | 0.5 |  | 0 | FALSE | FALSE |  |  |  | 6100002
PA6.100 | 3 | 00 | SYROB | RTB | МЕХАНИЧЕСКИЙ | 50 | СЛЕСАРНАЯ |  | СЛЕСАРНОЕ |  |  | 0 | 5 | 1 | 0 | 60 |  | 0 |  |  | РА6.100.003 | 0 | 0 | 0 | 0 | 20 | 233 | S33 | 20.08.2012 | 5 | 1 | 1 |  | 0 | FALSE | FALSE |  |  |  | 6100003
PA8.000 | 7 | 00 | SYROB | RTB | МЕХАНИЧЕСКИЙ | 50 | УПАКОВОЧНАЯ | Упаковка с достаточной степенью защиты от повреждений согласно технологической инструкции FI-0641revA – Упаковка |  |  |  | 0 | 0 | 0 | 0 | 60 |  | 2 |  |  | РА8.000.007 | 0 | 0 | 0 | 0 | 20 | 255 | S50 | 23.08.2012 | 0 | 0 | 0 |  | 0 | FALSE | FALSE |  |  |  | 8000007
PA8.100 | 2 | 08 | SYROB | RTB | БТК | 50 | КОНТРОЛЬНАЯ |  |  |  |  | 0 | 0 | 0 | 0 | 50 |  | 0 |  |  | РА8.100.002 | 0 | 0 | 0 | 0 | 20 | 237 | S37 | 23.08.2012 | 0 | 0 | 0 |  | 0 | FALSE | FALSE |  |  |  | 8100002
PA8.100 | 3 | 03 | SYROB | RTB | БТК | 50 | КОНТРОЛЬНАЯ |  |  |  |  | 0 | 0 | 0 | 0 | 0 |  | 0 |  |  | РА8.100.003 | 0 | 0 | 0 | 0 | 20 | 237 | S37 | 23.08.2012 | 0 | 0 | 0 |  | 0 | FALSE | FALSE |  |  |  | 8100003
PA8.100 | 5 | 00 | SYROB | RTB | МЕХАНИЧЕСКИЙ | 50 | ГАЛЬВАНИЧЕСКАЯ | Ц6.б. | ГАЛЬВ_ВАННА |  |  | 0 | 0 | 0 | 0 | 100 |  | 2 |  |  | РА8.100.005 | 0 | 0 | 0 | 0 | 20 | 231 | S20 | 23.08.2012 | 0 | 0 | 0 |  | 0 | FALSE | FALSE |  | Код | ЧЕРНЯК М.А. | 8100005
PA8.100 | 7 | 00 | SYROB | RTB | МЕХАНИЧЕСКИЙ | 50 | ГАЛЬВАНИЧЕСКАЯ | Ц6.б. | ГАЛЬВ_ВАННА |  |  | 0 | 0 | 0 | 0 | 0 |  | 2 |  |  | РА8.100.007 | 0 | 0 | 0 | 0 | 20 | 231 | S20 | 23.08.2012 | 0 | 0 | 0 |  | 0 | FALSE | FALSE |  | Код | ЧЕРНЯК М.А. | 8100007
PA8.100 | 8 | 03 | SYROB | RTB | БТК | 50 | КОНТРОЛЬНАЯ |  |  |  |  | 0 | 0 | 0 | 0 | 0 |  | 0 |  |  | РА8.100.008 | 0 | 0 | 0 | 0 | 20 | 237 | S37 | 23.08.2012 | 0 | 0 | 0 |  | 0 | FALSE | FALSE |  |  |  | 8100008
PA8.300 | 101 | 00 | SYROB | RTB | БТК | 50 | КОНТРОЛЬНАЯ | Тара_ST00034. |  |  |  | 0 | 0 | 0 | 0 | 30 |  | 2 |  |  | РА8.300.101 | 0 | 0 | 0 | 0 | 20 | 237 | S37 | 23.08.2012 | 0 | 0 | 0 |  | 0 | FALSE | FALSE |  |  |  | 8300101
PA8.300 | 212 | 02 | SYROB | RTB | БТК | 50 | КОНТРОЛЬНАЯ | Тара_ST00034. |  |  |  | 0 | 0 | 0 | 0 | 50 |  | 2 |  |  | РА8.300.212 | 0 | 0 | 0 | 0 | 20 | 237 | S37 | 24.08.2012 | 0 | 0 | 0 |  | 0 | FALSE | FALSE |  |  |  | 8300212
PA8.300 | 211 | 02 | SYROB | RTB | БТК | 50 | КОНТРОЛЬНАЯ | Тара_ST00034. |  |  |  | 0 | 0 | 0 | 0 | 0 |  | 2 |  |  | РА8.300.211 | 0 | 0 | 0 | 0 | 20 | 237 | S37 | 24.08.2012 | 0 | 0 | 0 |  | 0 | FALSE | FALSE |  |  |  | 8300211
PA8.300 | 203 | 00 | SYROB | RTB | БТК | 50 | КОНТРОЛЬНАЯ | Тара_ST00034.7 |  |  |  | 0 | 0 | 0 | 0 | 50 |  | 0 |  |  | РА8.300.203 | 0 | 0 | 0 | 0 | 20 | 237 | S37 | 24.08.2012 | 0 | 0 | 0 |  | 0 | FALSE | FALSE |  |  |  | 8300203
PA8.100 | 9 | 04 | SYROB | RTB | БТК | 50 | КОНТРОЛЬНАЯ |  |  |  |  | 0 | 0 | 0 | 0 | 0 |  | 0 |  |  | РА8.100.009 | 0 | 0 | 0 | 0 | 20 | 237 | S37 | 23.08.2012 | 0 | 0 | 0 |  | 0 | FALSE | FALSE |  |  |  | 8100009
PA4.105-02 | 1 | 02 | SYROB | RTB | МЕХАНИЧЕСКИЙ | 50 | УПАКОВОЧНАЯ |  |  |  |  | 0 | 0 | 0 | 0 | 0 |  | 0 |  |  | PA4.105.001-02 | 0 | 0 | 0 | 0 | 20 | 255 | S50 | 19.02.2013 | 0 | 0 | 0 |  | 0 | FALSE | FALSE |  |  |  | 410500102
PA4.210 | 11 | 00 | SYROB | RTB | МЕХАНИЧЕСКИЙ | 50 | ГАЛЬВАНИЧЕСКАЯ | Ц6.бцв. | ГАЛЬВ_ВАННА |  |  | 0 | 0 | 0 | 0 | 20 |  | 3 |  |  | PA4.210.011 | 0 | 0 | 0 | 0 | 20 | 231 | S10 | 19.02.2013 | 0 | 0 | 0 |  | 0 | FALSE | FALSE |  |  |  | 4210011
PA4.210 | 12 | 00 | SYROB | RTB | ПОДРЯД | 50 | ГАЛЬВАНИЧЕСКАЯ | М6.Н3.хб. | ГАЛЬВ_ВАННА |  |  | 0 | 0 | 0 | 0 | 20 |  | 3 |  |  | PA4.210.012 | 0 | 0 | 0 | 0 | 20 | 290 | S10 | 19.02.2013 | 0 | 0 | 0 |  | 0 | FALSE | FALSE |  |  |  | 4210012
PA4.210 | 13 | 00 | SYROB | RTB | БТК | 50 | КОНТРОЛЬНАЯ | Тара_ST00034. |  |  |  | 0 | 0 | 0 | 0 | 80 |  | 0 |  |  | PA4.210.013 | 0 | 0 | 0 | 0 | 20 | 237 | S37 | 08.12.2014 | 0 | 0 | 0 |  | 0 | FALSE | FALSE |  |  |  | 4210013
PA5.100-01 | 5 | 01 | SYROB | RTB | МЕХАНИЧЕСКИЙ | 50 | ГАЛЬВАНИЧЕСКАЯ | Ан.Окс.нв. Тара_ST00034. | ГАЛЬВ_ВАННА |  |  | 0 | 0 | 0 | 0 | 20 |  | 2 |  |  | PA5.100.005-01 | 0 | 0 | 0 | 0 | 20 | 230 |  | 19.02.2013 | 0 | 0 | 0 |  | 0 | FALSE | FALSE |  |  |  | 510000501
PA5.100 | 7 | 00 | SYROB | RTB | БТК | 50 | КОНТРОЛЬНАЯ |  |  |  |  | 0 | 0 | 0 | 0 | 0 |  | 2 |  |  | PA5.100.007 | 0 | 0 | 0 | 0 | 20 | 237 | S37 | 18.02.2013 | 0 | 0 | 0 |  | 0 | FALSE | FALSE |  |  |  | 5100007
PA7.200 | 17 | 02 | SYROB | RTB | МЕХАНИЧЕСКИЙ | 50 | ГАЛЬВАНИЧЕСКАЯ | Ан.Окс.нв. Тара_ST00034. | ГАЛЬВ_ВАННА |  |  | 0 | 0 | 0 | 0 | 20 |  | 0 |  |  | PA7.200.017 | 0 | 0 | 0 | 0 | 20 | 230 |  | 21.02.2013 | 0 | 0 | 0 |  | 0 | FALSE | FALSE |  |  |  | 7200017
PA10.120 | 10 | 01 | SYROB | RTB | МЕХАНИЧЕСКИЙ | 50 | ФИНИШНАЯ | ПРОМЫВКА И СУШКА. Тара_ST00034. |  |  |  | 0 | 0 | 0 | 0 | 0 |  | 2 |  |  | PA10.120.010 | 0 | 0 | 0 | 0 | 20 | 220 | S20 | 19.02.2013 | 0 | 0 | 0 |  | 0 | FALSE | FALSE |  |  |  | 10120010
PA10.120 | 16 | 01 | SYROB | RTB | МЕХАНИЧЕСКИЙ | 50 | ФИНИШНАЯ | 1.ВИБРОАБРАЗИВНАЯ 2.ПРОМЫВКА И СУШКА. Тара_ST00034. | TRAVAL |  |  | 0 | 0 | 0 | 0 | 30 |  | 2 |  |  | PA10.120.016 | 0 | 0 | 0 | 0 | 20 | 220 | S20 | 21.07.2017 | 0 | 0 | 0 |  | 0 | FALSE | FALSE |  | Царапины | ЧЕРНЯК М.А. | 10120016
PA7.200 | 18 | 00 | SYROB | RTB | МЕХАНИЧЕСКИЙ | 50 | ГАЛЬВАНИЧЕСКАЯ | Ан.Окс.нв. Тара_ST00034. | ГАЛЬВ_ВАННА |  |  | 0 | 0 | 0 | 0 | 0 |  | 0 |  |  | PA7.200.018 | 0 | 0 | 0 | 0 | 20 | 230 |  | 21.02.2013 | 0 | 0 | 0 |  | 0 | FALSE | FALSE |  |  |  | 7200018
PA5.160 | 105 | 01 | SYROB | RTB | МЕХАНИЧЕСКИЙ | 50 | ГАЛЬВАНИЧЕСКАЯ | Хим.пас.( SURTEC). Тара_ST00034. | ГАЛЬВ_ВАННА |  |  | 0 | 0 | 0 | 0 | 20 |  | 2 |  |  | PA5.160.105 | 0 | 0 | 0 | 0 | 20 | 236 | S36 | 01.03.2013 | 0 | 0 | 0 |  | 0 | FALSE | FALSE |  |  |  | 5160105
PA5.400 | 3 | 01 | SYROB | RTB | БТК | 50 | КОНТРОЛЬНАЯ |  |  |  |  | 0 | 0 | 0 | 0 | 0 |  | 2 |  |  | PA5.400.003 | 0 | 0 | 0 | 0 | 20 | 237 | S37 | 18.02.2013 | 0 | 0 | 0 |  | 0 | FALSE | FALSE |  |  |  | 5400003
PA10.113 | 3 | 00 | SYROB | RTB | МЕХАНИЧЕСКИЙ | 50 | ФИНИШНАЯ | ПРОМЫВКА И СУШКА. Тара_ST00034. |  |  |  | 0 | 0 | 0 | 0 | 0 |  | 0 |  |  | PA10.113.003 | 0 | 0 | 0 | 0 | 20 | 220 | S20 | 19.02.2013 | 0 | 0 | 0 |  | 0 | FALSE | FALSE |  |  |  | 10113003
PA5.140-01 | 20 | 01 | SYROB | RTB | МЕХАНИЧЕСКИЙ | 50 | УПАКОВОЧНАЯ | Упаковка с достаточной степенью защиты от повреждений согласно технологической инструкции FI-0641revA – Упаковка продукции. |  |  |  | 0 | 0 | 0 | 0 | 90 |  | 2 |  |  | PA5.140.020-01 | 0 | 0 | 0 | 0 | 20 | 255 | S50 | 19.02.2013 | 0 | 0 | 0 |  | 0 | FALSE | FALSE |  |  |  | 514002001
PA10.110 | 21 | 00 | SYROB | RTB | МЕХАНИЧЕСКИЙ | 50 | ГАЛЬВАНИЧЕСКАЯ | Ан.Окс.нв. | ГАЛЬВ_ВАННА |  |  | 0 | 0 | 0 | 0 | 0 |  | 2 |  |  | PA10.110.021 | 0 | 0 | 0 | 0 | 20 | 230 | S36 | 19.02.2013 | 0 | 0 | 0 |  | 0 | FALSE | FALSE |  |  |  | 10110021
PA5.140 | 12 | 00 | SYROB | RTB | МЕХАНИЧЕСКИЙ | 50 | ГАЛЬВАНИЧЕСКАЯ | Ц6.б. | ГАЛЬВ_ВАННА |  |  | 0 | 0 | 0 | 0 | 120 |  | 3 |  |  | PA5.140.012 | 0 | 0 | 0 | 0 | 20 | 231 | S10 | 16.07.2020 | 0 | 0 | 0 |  | 0 | FALSE | FALSE |  |  |  | 5140012
PA10.110 | 25 | 00 | SYROB | RTB | МЕХАНИЧЕСКИЙ | 50 | ФИНИШНАЯ | ПРОМЫВКА И СУШКА. Тара_ST00034. |  |  |  | 0 | 0 | 0 | 0 | 0 |  | 0 |  |  | PA10.110.025 | 0 | 0 | 0 | 0 | 20 | 220 | S20 | 19.02.2013 | 0 | 0 | 0 |  | 0 | FALSE | FALSE |  |  |  | 10110025
PA5.140 | 19 | 02 | SYROB | RTB | БТК | 50 | КОНТРОЛЬНАЯ | Тара_ST00034. |  |  |  | 0 | 0 | 0 | 0 | 120 |  | 2 |  |  | PA5.140.019 | 0 | 0 | 0 | 0 | 20 | 237 | S37 | 02.05.2017 | 0 | 0 | 0 |  | 0 | FALSE | FALSE |  |  |  | 5140019
PA5.140 | 20 | 01 | SYROB | RTB | МЕХАНИЧЕСКИЙ | 50 | УПАКОВОЧНАЯ |  |  |  |  | 0 | 0 | 0 | 0 | 160 |  | 0 |  |  | PA5.140.020 | 0 | 0 | 0 | 0 | 20 | 255 | S50 | 19.02.2013 | 0 | 0 | 0 |  | 0 | FALSE | FALSE |  |  |  | 5140020
PA6.000 | 56 | 00 | SYROB | RTB | БТК | 50 | КОНТРОЛЬНАЯ |  |  |  |  | 0 | 0 | 0 | 0 | 20 |  | 0 |  |  | PA6.000.056 | 0 | 0 | 0 | 0 | 20 | 237 | S37 | 20.02.2013 | 0 | 0 | 0 |  | 0 | FALSE | FALSE |  |  |  | 6000056
PA1.040 | 20 | 00 | SYROB | RTB | БТК | 50 | КОНТРОЛЬНАЯ |  |  |  |  | 0 | 0 | 0 | 0 | 0 |  | 0 |  |  | PA1.040.020 | 0 | 0 | 0 | 0 | 20 | 237 | S37 | 18.02.2013 | 0 | 0 | 0 |  | 0 | FALSE | FALSE |  |  |  | 1040020
PA5.111 | 131 | 01 | SYROB | RTB | МЕХАНИЧЕСКИЙ | 50 | СЛЕСАРНАЯ |  | СЛЕСАРНОЕ |  |  | 0 | 3 | 0.5 | 0 | 20 |  | 0 |  |  | PA5.111.131 | 0 | 0 | 0 | 0 | 20 | 233 | S33 | 19.02.2013 | 3 | 0.5 | 0.5 |  | 0 | FALSE | FALSE |  |  |  | 5111131
PA10.110 | 16 | 01 | SYROB | RTB | МЕХАНИЧЕСКИЙ | 50 | ГАЛЬВАНИЧЕСКАЯ | Ан.Окс.нв. | ГАЛЬВ_ВАННА |  |  | 0 | 0 | 0 | 0 | 20 |  | 0 |  |  | PA10.110.016 | 0 | 0 | 0 | 0 | 20 | 230 | S36 | 19.02.2013 | 0 | 0 | 0 |  | 0 | FALSE | FALSE |  |  |  | 10110016
PA10.120 | 18 | 02 | SYROB | RTB | МЕХАНИЧЕСКИЙ | 50 | ФИНИШНАЯ | ПРОМЫВКА И СУШКА. Тара_ST00034. |  |  |  | 0 | 0 | 0 | 0 | 0 |  | 0 |  |  | PA10.120.018 | 0 | 0 | 0 | 0 | 20 | 220 | S20 | 21.02.2013 | 0 | 0 | 0 |  | 0 | FALSE | FALSE |  |  |  | 10120018
PA7.200 | 19 | 00 | SYROB | RTB | ПОДРЯД | 50 | ГАЛЬВАНИЧЕСКАЯ | Хим.окс.прм. | ГАЛЬВ_ВАННА |  |  | 0 | 0 | 0 | 0 | 80 |  | 0 |  |  | PA7.200.019 | 0 | 0 | 0 | 0 | 20 | 290 | S36 | 21.02.2013 | 0 | 0 | 0 |  | 0 | FALSE | FALSE |  |  |  | 7200019
PA10.120 | 5 | 00 | SYROB | RTB | МЕХАНИЧЕСКИЙ | 50 | ФИНИШНАЯ | ПРОМЫВКА И СУШКА. Тара_ST00034. |  |  |  | 0 | 0 | 0 | 0 | 0 |  | 2 |  |  | PA10.120.005 | 0 | 0 | 0 | 0 | 20 | 220 | S20 | 19.02.2013 | 0 | 0 | 0 |  | 0 | FALSE | FALSE |  |  |  | 10120005
PA7.100 | 218 | 00 | SYROB | RTB | МЕХАНИЧЕСКИЙ | 50 | ФИНИШНАЯ | ПРОМЫВКА И СУШКА. Тара_ST00034. |  |  |  | 0 | 0 | 0 | 0 | 60 |  | 0 |  |  | PA7.100.218 | 0 | 0 | 0 | 0 | 20 | 220 | S20 | 08.12.2014 | 0 | 0 | 0 |  | 0 | FALSE | FALSE |  |  |  | 7100218
PA10.120 | 2 | 01 | SYROB | RTB | МЕХАНИЧЕСКИЙ | 50 | ФИНИШНАЯ | ПРОМЫВКА И СУШКА. Транспортировка деталей между участками и хранение с достаточной степенью защиты от повреждений согласно технологической инструкции FI-0645 «Межоперационная упаковка деталей».Тара_ST00034. |  |  |  | 0 | 0 | 0 | 0 | 30 |  | 0 |  |  | PA10.120.002 | 0 | 0 | 0 | 0 | 20 | 220 | S20 | 19.02.2013 | 0 | 0 | 0 |  | 0 | FALSE | FALSE |  |  |  | 10120002
PA7.200-01 | 3 | 00 | SYROB | RTB | МЕХАНИЧЕСКИЙ | 50 | ГАЛЬВАНИЧЕСКАЯ | Ан.Окс.нв. Тара_ST00034. | ГАЛЬВ_ВАННА |  |  | 0 | 0 | 0 | 0 | 20 |  | 0 |  |  | PA7.200.003-01 | 0 | 0 | 0 | 0 | 20 | 230 |  | 21.02.2013 | 0 | 0 | 0 |  | 0 | FALSE | FALSE |  |  |  | 720000301
PA10.120 | 3 | 00 | SYROB | RTB | МЕХАНИЧЕСКИЙ | 50 | ФИНИШНАЯ | ПРОМЫВКА И СУШКА. Транспортировка деталей между участками и хранение с достаточной степенью защиты от повреждений согласно технологической инструкции FI-0645 «Межоперационная упаковка деталей».Тара_ST00034. |  |  |  | 0 | 0 | 0 | 0 | 30 |  | 2 |  |  | PA10.120.003 | 0 | 0 | 0 | 0 | 20 | 220 | S20 | 19.02.2013 | 0 | 0 | 0 |  | 0 | FALSE | FALSE |  |  |  | 10120003
PA7.200-02 | 3 | 00 | SYROB | RTB | МЕХАНИЧЕСКИЙ | 50 | ГАЛЬВАНИЧЕСКАЯ | Ан.Окс.нв. Тара_ST00034. | ГАЛЬВ_ВАННА |  |  | 0 | 0 | 0 | 0 | 0 |  | 0 |  |  | PA7.200.003-02 | 0 | 0 | 0 | 0 | 20 | 230 |  | 21.02.2013 | 0 | 0 | 0 |  | 0 | FALSE | FALSE |  |  |  | 720000302
PA10.120 | 4 | 01 | SYROB | RTB | МЕХАНИЧЕСКИЙ | 50 | ЗУБОФРЕЗЕРНАЯ | Нарезать зубья. Транспортировка деталей между участками и хранение с достаточной степенью защиты от повреждений согласно технологической инструкции FI-0645 «Межоперационная упаковка деталей».Тара_ST00034. | ЗУБОФРЕЗЕРНЫЙ |  |  | 0 | 120 | 17 | 3 | 30 |  | 4 |  |  | PA10.120.004 | 0 | 0 | 0 | 0 | 20 | 216 | S16 | 20.11.2013 | 120 | 20 | 17 |  |  | FALSE | FALSE |  | По просьбе цеха порядок операций | ЧЕРНЯК М.А. | 10120004
PA10.120 | 6 | 04 | SYROB | RTB | МЕХАНИЧЕСКИЙ | 50 | ФИНИШНАЯ | ПРОМЫВКА И СУШКА. Тара_ST00034. |  |  |  | 0 | 0 | 0 | 0 | 20 |  | 0 |  |  | PA10.120.006 | 0 | 0 | 0 | 0 | 20 | 220 | S20 | 21.02.2013 | 0 | 0 | 0 |  | 0 | FALSE | FALSE |  |  |  | 10120006
PA1.040 | 22 | 00 | SYROB | RTB | МЕХАНИЧЕСКИЙ | 50 | ГАЛЬВАНИЧЕСКАЯ | Ц6.б. | ГАЛЬВ_ВАННА |  |  | 0 | 0 | 0 | 0 | 30 |  | 3 |  |  | PA1.040.022 | 0 | 0 | 0 | 0 | 20 | 231 | S10 | 17.07.2020 | 0 | 0 | 0 |  | 0 | FALSE | FALSE |  |  |  | 1040022
PA1.052 | 401 | 00 | SYROB | RTB | БТК | 50 | КОНТРОЛЬНАЯ | Транспортировка деталей между участками и хранение с достаточной степенью защиты от повреждений согласно технологической инструкции FI-0645 «Межоперационная упаковка деталей».Тара_ST00034. |  |  |  | 0 | 0 | 0 | 0 | 30 |  | 3 |  |  | PA1.052.401 | 0 | 0 | 0 | 0 | 20 | 237 | S37 | 18.02.2013 | 0 | 0 | 0 |  | 0 | FALSE | FALSE |  |  |  | 1052401
PA1.052 | 402 | 00 | SYROB | RTB | БТК | 50 | КОНТРОЛЬНАЯ | Тара_ST00034. |  |  |  | 0 | 0 | 0 | 0 | 30 |  | 3 |  |  | PA1.052.402 | 0 | 0 | 0 | 0 | 20 | 237 | S37 | 18.02.2013 | 0 | 0 | 0 |  | 0 | FALSE | FALSE |  |  |  | 1052402
PA1.052 | 405 | 00 | SYROB | RTB | ПОДРЯД | 50 | ГАЛЬВАНИЧЕСКАЯ | Нб.9 | ГАЛЬВ_ВАННА |  |  | 0 | 0 | 0 | 0 | 30 |  | 5 |  |  | PA1.052.405 | 0 | 0 | 0 | 0 | 20 | 290 | S10 | 16.07.2020 | 0 | 0 | 0 |  | 0 | FALSE | FALSE |  |  | ЧЕРНЯК М.А. | 1052405
PA4.000-01 | 1 | 00 | SYROB | RTB | МЕХАНИЧЕСКИЙ | 50 | ГАЛЬВАНИЧЕСКАЯ | Ан.Окс.нв. | ГАЛЬВ_ВАННА |  |  | 0 | 0 | 0 | 0 | 30 |  | 3 |  |  | PA4.000.001-01 | 0 | 0 | 0 | 0 | 20 | 230 | S10 | 04.01.2018 | 0 | 0 | 0 |  | 0 | FALSE | FALSE |  |  |  | 400000101
PA4.010 | 7 | 01 | SYROB | RTB | БТК | 50 | КОНТРОЛЬНАЯ |  |  |  |  | 0 | 0 | 0 | 0 | 0 |  | 0 |  |  | PA4.010.007 | 0 | 0 | 0 | 0 | 20 | 237 | S37 | 18.02.2013 | 0 | 0 | 0 |  | 0 | FALSE | FALSE |  |  |  | 4010007
PA4.105-01 | 1 | 01 | SYROB | RTB | МЕХАНИЧЕСКИЙ | 50 | УПАКОВОЧНАЯ |  |  |  |  | 0 | 0 | 0 | 0 | 20 |  | 3 |  |  | PA4.105.001-01 | 0 | 0 | 0 | 0 | 20 | 255 | S50 | 19.02.2013 | 0 | 0 | 0 |  | 0 | FALSE | FALSE |  |  |  | 410500101
PA5.100 | 31 | 01 | SYROB | RTB | МЕХАНИЧЕСКИЙ | 50 | ГАЛЬВАНИЧЕСКАЯ | Ц9.б.допускается (п.3 т/т). | ГАЛЬВ_ВАННА |  |  | 0 | 0 | 0 | 0 | 30 |  | 0 |  |  | PA5.100.031 | 0 | 0 | 0 | 0 | 20 | 231 | S10 | 09.07.2014 | 0 | 0 | 0 |  | 0 | FALSE | FALSE |  |  | ИВАНОВ П.П. | 5100031
PA10.110 | 4 | 01 | SYROB | RTB | БТК | 50 | КОНТРОЛЬНАЯ | Транспортировка деталей между участками и хранение с достаточной степенью защиты от повреждений согласно технологической инструкции FI-0645 «Межоперационная упаковка деталей».Тара_ST00034. |  |  |  | 0 | 0 | 0 | 0 | 30 |  | 2 |  |  | PA10.110.004 | 0 | 0 | 0 | 0 | 20 | 237 | S37 | 20.01.2012 | 0 | 0 | 0 |  | 0 | FALSE | FALSE |  |  |  | 10110004
PA5.100 | 75 | 00 | SYROB | RTB | МЕХАНИЧЕСКИЙ | 50 | УПАКОВОЧНАЯ | Упаковка с достаточной степенью защиты от повреждений согласно технологической инструкции FI-0641revA – Упаковка продукции. |  |  |  | 0 | 0 | 0 | 0 | 30 |  | 2 |  |  | PA5.100.075 | 0 | 0 | 0 | 0 | 20 | 255 | S50 | 19.02.2013 | 0 | 0 | 0 |  | 0 | FALSE | FALSE |  |  |  | 5100075
PA10.110 | 9 | 01 | SYROB | RTB | МЕХАНИЧЕСКИЙ | 50 | ФИНИШНАЯ | ПРОМЫВКА И СУШКА. Тара_ST00034. |  |  |  | 0 | 0 | 0 | 0 | 20 |  | 0 |  |  | PA10.110.009 | 0 | 0 | 0 | 0 | 20 | 220 | S20 | 19.02.2013 | 0 | 0 | 0 |  | 0 | FALSE | FALSE |  |  |  | 10110009
PA5.110 | 11 | 00 | SYROB | RTB | ПОДРЯД | 50 | ГАЛЬВАНИЧЕСКАЯ | Хим.пас. Тара_ST00034. | ГАЛЬВ_ВАННА |  |  | 0 | 0 | 0 | 0 | 20 |  | 3 |  |  | PA5.110.011 | 0 | 0 | 0 | 0 | 20 | 290 |  | 19.02.2013 | 0 | 0 | 0 |  | 0 | FALSE | FALSE |  |  |  | 5110011
PA10.110 | 14 | 01 | SYROB | RTB | МЕХАНИЧЕСКИЙ | 50 | ГАЛЬВАНИЧЕСКАЯ | ALODINE 1200. ( Хим.окс.э ) | ГАЛЬВ_ВАННА |  |  | 0 | 0 | 0 | 0 | 20 |  | 2 |  |  | PA10.110.014 | 0 | 0 | 0 | 0 | 20 | 236 | S36 | 19.02.2013 | 0 | 0 | 0 |  | 0 | FALSE | FALSE |  |  |  | 10110014
PA10.110 | 15 | 01 | SYROB | RTB | МЕХАНИЧЕСКИЙ | 50 | ГАЛЬВАНИЧЕСКАЯ | ALODINE 1200. ( Хим.окс.э ) | ГАЛЬВ_ВАННА |  |  | 0 | 0 | 0 | 0 | 20 |  | 0 |  |  | PA10.110.015 | 0 | 0 | 0 | 0 | 20 | 236 | S36 | 19.02.2013 | 0 | 0 | 0 |  | 0 | FALSE | FALSE |  |  |  | 10110015
PA10.120 | 21 | 00 | SYROB | RTB | БТК | 50 | КОНТРОЛЬНАЯ | Транспортировка деталей между участками и хранение с достаточной степенью защиты от повреждений согласно технологической инструкции FI-0645 «Межоперационная упаковка деталей».Тара_ST00034. |  |  |  | 0 | 0 | 0 | 0 | 30 |  | 4 |  |  | PA10.120.021 | 0 | 0 | 0 | 0 | 20 | 237 | S37 | 17.11.2017 | 0 | 0 | 0 |  | 0 | FALSE | FALSE |  |  | ПАШКОВСКИЙ В. | 10120021
PA10.120 | 23 | 00 | SYROB | RTB | МЕХАНИЧЕСКИЙ | 50 | УПАКОВОЧНАЯ |  |  |  |  | 0 | 0 | 0 | 0 | 20 |  | 2 |  |  | PA10.120.023 | 0 | 0 | 0 | 0 | 20 | 255 | S50 | 22.02.2013 | 0 | 0 | 0 |  | 0 | FALSE | FALSE |  |  |  | 10120023
PA10.120 | 29 | 00 | SYROB | RTB | МЕХАНИЧЕСКИЙ | 50 | УПАКОВОЧНАЯ | Упаковка с достаточной степенью защиты от повреждений согласно технологической инструкции FI-0641revA – Упаковка |  |  |  | 0 | 0 | 0 | 0 | 30 |  | 2 |  |  | PA10.120.029 | 0 | 0 | 0 | 0 | 20 | 255 | S50 | 22.02.2013 | 0 | 0 | 0 |  | 0 | FALSE | FALSE |  |  |  | 10120029
PA10.200 | 2 | 00 | SYROB | RTB | МЕХАНИЧЕСКИЙ | 50 | ФИНИШНАЯ | ПРОМЫВКА И СУШКА. Тара_ST00034. |  |  |  | 0 | 0 | 0 | 0 | 0 |  | 2 |  |  | PA10.200.002 | 0 | 0 | 0 | 0 | 20 | 220 | S20 | 21.02.2013 | 0 | 0 | 0 |  | 0 | FALSE | FALSE |  |  |  | 10200002
PA10.230 | 1 | 00 | SYROB | RTB | МЕХАНИЧЕСКИЙ | 50 | УПАКОВОЧНАЯ | Упаковка с достаточной степенью защиты от повреждений согласно технологической инструкции FI-0641revA – Упаковка продукции |  |  |  | 0 | 0 | 0 | 0 | 20 |  | 2 |  |  | PA10.230.001 | 0 | 0 | 0 | 0 | 20 | 255 | S50 | 25.02.2013 | 0 | 0 | 0 |  | 0 | FALSE | FALSE |  |  |  | 10230001
PA10.100 | 23 | 00 | SYROB | RTB | МЕХАНИЧЕСКИЙ | 50 | СЛЕСАРНАЯ |  | СЛЕСАРНОЕ |  |  | 0 | 5 | 1 | 0 | 0 |  | 0 |  |  | PA10.100.023 | 0 | 0 | 0 | 0 | 20 | 233 | S33 | 27.02.2013 | 5 | 1 | 1 |  | 0 | FALSE | FALSE |  |  |  | 10100023
PA10.100 | 21 | 00 | SYROB | RTB | МЕХАНИЧЕСКИЙ | 50 | СЛЕСАРНАЯ | ЗАЧИСТИТЬ ЗАУСЕНЦЫ. Во избежание коррозии завернуть детали в промасленную бумагу или FERROgard 70. Тара_ST00034. | СЛЕСАРНОЕ |  |  | 0 | 5 | 3 | 0 | 60 |  | 2 |  |  | PA10.100.021 | 0 | 0 | 0 | 0 | 20 | 233 | S33 | 27.02.2013 | 5 | 3 | 3 |  | 0 | FALSE | FALSE |  |  |  | 10100021
PA10.150 | 1 | 00 | SYROB | RTB | МЕХАНИЧЕСКИЙ | 50 | ФИНИШНАЯ | ПРОМЫВКА И СУШКА. Тара_ST00034. |  |  |  | 0 | 0 | 0 | 0 | 0 |  | 0 |  |  | PA10.150.001 | 0 | 0 | 0 | 0 | 20 | 220 | S20 | 21.02.2013 | 0 | 0 | 0 |  | 0 | FALSE | FALSE |  |  |  | 10150001
PA10.150 | 3 | 02 | SYROB | RTB | МЕХАНИЧЕСКИЙ | 50 | ФИНИШНАЯ | ПРОМЫВКА И СУШКА. Тара_ST00034. |  |  |  | 0 | 0 | 0 | 0 | 0 |  | 0 |  |  | PA10.150.003 | 0 | 0 | 0 | 0 | 20 | 220 | S20 | 21.02.2013 | 0 | 0 | 0 |  | 0 | FALSE | FALSE |  |  |  | 10150003
PA10.150 | 2 | 00 | SYROB | RTB | МЕХАНИЧЕСКИЙ | 50 | ЗУБОФРЕЗЕРНАЯ | Нарезать зубья. Тара_ST00034. | ЗУБОФРЕЗЕРНЫЙ |  |  | 0 | 120 | 17 | 3 | 30 |  | 3 |  |  | PA10.150.002 | 0 | 0 | 0 | 0 | 20 | 216 | S16 | 20.11.2013 | 120 | 20 | 17 |  | 71 | FALSE | FALSE |  | По просьбе цеха порядок операций | ЧЕРНЯК М.А. | 10150002
PA9.110 | 2 | 00 | SYROB | RTB | МЕХАНИЧЕСКИЙ | 50 | СЛЕСАРНАЯ | НАРЕЗАТЬ РЕЗЬБУ. ЗАЧИСТИТЬ ЗАУСЕНЦЫ. обработать 2 фаски: Ø5×90°, Ø8×90°»Тара_ST00034. | СЛЕСАРНОЕ |  |  | 0 | 5 | 8 | 0 | 20 |  | 3 |  |  | PA9.110.002 | 0 | 0 | 0 | 0 | 20 | 233 | S33 | 12.08.2013 | 5 | 8 | 8 |  | 0 | FALSE | FALSE |  | Просьба цеха | ЧЕРНЯК М.А. | 9110002
PA10.200 | 11 | 00 | SYROB | RTB | МЕХАНИЧЕСКИЙ | 50 | СЛЕСАРНАЯ | ЗАЧИСТИТЬ ЗАУСЕНЦЫ. Во избежание коррозии завернуть детали в промасленную бумагу или FERROgard 70. Тара_ST00034. | СЛЕСАРНОЕ |  |  | 0 | 5 | 0.5 | 0 | 70 |  | 2 |  |  | PA10.200.011 | 0 | 0 | 0 | 0 | 20 | 233 | S33 | 25.02.2013 | 5 | 0.5 | 0.5 |  | 0 | FALSE | FALSE |  |  |  | 10200011
PA10.113 | 2 | 00 | SYROB | RTB | МЕХАНИЧЕСКИЙ | 50 | ФИНИШНАЯ | ПРОМЫВКА И СУШКА. Тара_ST00034. |  |  |  | 0 | 0 | 0 | 0 | 0 |  | 0 |  |  | PA10.113.002 | 0 | 0 | 0 | 0 | 20 | 220 | S20 | 19.02.2013 | 0 | 0 | 0 |  | 0 | FALSE | FALSE |  |  |  | 10113002
PA6.000 | 211 | 01 | SYROB | RTB | МЕХАНИЧЕСКИЙ | 50 | ФИНИШНАЯ | ПРОМЫВКА И СУШКА. Тара_ST00034. |  |  |  | 0 | 0 | 0 | 0 | 60 |  | 0 |  |  | PA6.000.211 | 0 | 0 | 0 | 0 | 20 | 220 | S20 | 08.12.2014 | 0 | 0 | 0 |  | 0 | FALSE | FALSE |  |  |  | 6000211
PA7.100 | 8 | 00 | SYROB | RTB | МЕХАНИЧЕСКИЙ | 50 | ГАЛЬВАНИЧЕСКАЯ | Ц6.бцв. | ГАЛЬВ_ВАННА |  |  | 0 | 0 | 0 | 0 | 60 |  | 0 |  |  | PA7.100.008 | 0 | 0 | 0 | 0 | 20 | 231 | S10 | 20.02.2013 | 0 | 0 | 0 |  | 0 | FALSE | FALSE |  |  |  | 7100008
PA10.113 | 4 | 01 | SYROB | RTB | МЕХАНИЧЕСКИЙ | 50 | ФИНИШНАЯ | ПРОМЫВКА И СУШКА. Тара_ST00034. |  |  |  | 0 | 0 | 0 | 0 | 0 |  | 2 |  |  | PA10.113.004 | 0 | 0 | 0 | 0 | 20 | 220 | S20 | 19.02.2013 | 0 | 0 | 0 |  | 0 | FALSE | FALSE |  |  |  | 10113004
PA10.120 | 1 | 02 | SYROB | RTB | МЕХАНИЧЕСКИЙ | 50 | ФИНИШНАЯ | ПРОМЫВКА И СУШКА. Тара_ST00034. |  |  |  | 0 | 0 | 0 | 0 | 0 |  | 0 |  |  | PA10.120.001 | 0 | 0 | 0 | 0 | 20 | 220 | S20 | 19.02.2013 | 0 | 0 | 0 |  | 0 | FALSE | FALSE |  |  |  | 10120001
PA7.200 | 65 | 01 | SYROB | RTB | БТК | 50 | КОНТРОЛЬНАЯ | Входной контроль RTB. |  |  |  | 0 | 0 | 0 | 0 | 0 |  | 0 |  |  | PA7.200.065 | 0 | 0 | 0 | 0 | 20 | 237 | S37 | 26.01.2012 | 0 | 0 | 0 |  | 0 | FALSE | FALSE |  |  |  | 7200065
PA7.200 | 4 | 00 | SYROB | RTB | МЕХАНИЧЕСКИЙ | 50 | ГАЛЬВАНИЧЕСКАЯ | Ан.Окс.Черн. Тара_ST00034. | ГАЛЬВ_ВАННА |  |  | 0 | 0 | 0 | 0 | 20 |  | 0 |  |  | PA7.200.004 | 0 | 0 | 0 | 0 | 20 | 231 |  | 21.02.2013 | 0 | 0 | 0 |  | 0 | FALSE | FALSE |  |  |  | 7200004
PA10.120 | 9 | 03 | SYROB | RTB | МЕХАНИЧЕСКИЙ | 50 | ФИНИШНАЯ | ПРОМЫВКА И СУШКА. Тара_ST00034. |  |  |  | 0 | 0 | 0 | 0 | 0 |  | 2 |  |  | PA10.120.009 | 0 | 0 | 0 | 0 | 20 | 220 | S20 | 19.02.2013 | 0 | 0 | 0 |  | 0 | FALSE | FALSE |  |  |  | 10120009
PA7.200-03 | 12 | 02 | SYROB | RTB | БТК | 50 | КОНТРОЛЬНАЯ | Транспортировка деталей между участками и хранение с достаточной степенью защиты от повреждений и коррозии (плотно заворачивать детали в антикоррозийную бумагу FERROgard 70 (бумага с ингибитором коррозии)). Тара_ST00034. |  |  |  | 0 | 0 | 0 | 0 | 30 |  | 2 |  |  | PA7.200.012-03 | 0 | 0 | 0 | 0 | 20 | 237 | S37 | 18.02.2013 | 0 | 0 | 0 |  | 0 | FALSE | FALSE |  |  |  | 720001203
PA10.230 | 2 | 00 | SYROB | RTB | МЕХАНИЧЕСКИЙ | 50 | ГАЛЬВАНИЧЕСКАЯ | Ц6.б. | ГАЛЬВ_ВАННА |  |  | 0 | 0 | 0 | 0 | 20 |  | 0 |  |  | PA10.230.002 | 0 | 0 | 0 | 0 | 20 | 231 |  | 26.02.2013 | 0 | 0 | 0 |  | 0 | FALSE | FALSE |  |  |  | 10230002
PA9.110 | 4 | 00 | SYROB | RTB | БТК | 50 | КОНТРОЛЬНАЯ | Входной контроль RTB. |  |  |  | 0 | 0 | 0 | 0 | 0 |  | 3 |  |  | PA9.110.004 | 0 | 0 | 0 | 0 | 20 | 237 | S37 | 26.01.2012 | 0 | 0 | 0 |  | 0 | FALSE | FALSE |  |  |  | 9110004
PA9.700 | 103 | 00 | SYROB | RTB | МЕХАНИЧЕСКИЙ | 50 | ФИНИШНАЯ | ПРОМЫВКА И СУШКА. Тара_ST00034. |  |  |  | 0 | 0 | 0 | 0 | 0 |  | 2 |  |  | PA9.700.103 | 0 | 0 | 0 | 0 | 20 | 220 | S20 | 19.02.2013 | 0 | 0 | 0 |  | 0 | FALSE | FALSE |  |  |  | 9700103
PA9.700 | 101 | 00 | SYROB | RTB | БТК | 50 | КОНТРОЛЬНАЯ | Тара_ST00034. |  |  |  | 0 | 0 | 0 | 0 | 40 |  | 2 |  |  | PA9.700.101 | 0 | 0 | 0 | 0 | 20 | 237 | S37 | 28.02.2013 | 0 | 0 | 0 |  | 0 | FALSE | FALSE |  |  |  | 9700101
PA9.110 | 32 | 00 | SYROB | RTB | ПОДРЯД | 50 | ГАЛЬВАНИЧЕСКАЯ | Хим.окс.прм. | ГАЛЬВ_ВАННА |  |  | 0 | 0 | 0 | 0 | 20 |  | 2 |  |  | PA9.110.032 | 0 | 0 | 0 | 0 | 20 | 290 | S36 | 28.02.2013 | 0 | 0 | 0 |  | 0 | FALSE | FALSE |  |  |  | 9110032
PA10.120 | 19 | 03 | SYROB | RTB | МЕХАНИЧЕСКИЙ | 50 | ФИНИШНАЯ | ПРОМЫВКА И СУШКА. Тара_ST00034. |  |  |  | 0 | 0 | 0 | 0 | 0 |  | 2 |  |  | PA10.120.019 | 0 | 0 | 0 | 0 | 20 | 220 | S20 | 21.02.2013 | 0 | 0 | 0 |  | 0 | FALSE | FALSE |  |  |  | 10120019
PA7.200 | 20 | 00 | SYROB | RTB | БТК | 50 | КОНТРОЛЬНАЯ |  |  |  |  | 0 | 0 | 0 | 0 | 0 |  | 0 |  |  | PA7.200.020 | 0 | 0 | 0 | 0 | 20 | 237 | S37 | 18.02.2013 | 0 | 0 | 0 |  | 0 | FALSE | FALSE |  |  |  | 7200020
PA10.150 | 4 | 00 | SYROB | RTB | МЕХАНИЧЕСКИЙ | 50 | СЛЕСАРНАЯ | ЗАЧИСТИТЬ ЗАУСЕНЦЫ. Тара_ST00034. | СЛЕСАРНОЕ |  |  | 0 | 5 | 1 | 0 | 20 |  | 0 |  |  | PA10.150.004 | 0 | 0 | 0 | 0 | 20 | 233 | S33 | 22.02.2013 | 5 | 1 | 1 |  | 0 | FALSE | FALSE |  |  |  | 10150004
PA7.200 | 21 | 00 | SYROB | RTB | БТК | 50 | КОНТРОЛЬНАЯ |  |  |  |  | 0 | 0 | 0 | 0 | 0 |  | 0 |  |  | PA7.200.021 | 0 | 0 | 0 | 0 | 20 | 237 | S37 | 18.02.2013 | 0 | 0 | 0 |  | 0 | FALSE | FALSE |  |  |  | 7200021
PA9.110 | 17 | 00 | SYROB | RTB | МЕХАНИЧЕСКИЙ | 50 | ФИНИШНАЯ | ПРОМЫВКА И СУШКА. Тара_ST00034. |  |  |  | 0 | 0 | 0 | 0 | 0 |  | 2 |  |  | PA9.110.017 | 0 | 0 | 0 | 0 | 20 | 220 | S20 | 21.02.2013 | 0 | 0 | 0 |  | 0 | FALSE | FALSE |  |  |  | 9110017
PA10.100 | 20 | 00 | SYROB | RTB | МЕХАНИЧЕСКИЙ | 50 | ГАЛЬВАНИЧЕСКАЯ | Ц6.б. | ГАЛЬВ_ВАННА |  |  | 0 | 0 | 0 | 0 | 40 |  | 0 |  |  | PA10.100.020 | 0 | 0 | 0 | 0 | 20 | 230 | S30 | 27.02.2013 | 0 | 0 | 0 |  | 0 | FALSE | FALSE |  |  |  | 10100020
PA9.110 | 18 | 00 | SYROB | RTB | БТК | 50 | КОНТРОЛЬНАЯ | 32…36HRCэ. |  |  |  | 0 | 0 | 0 | 0 | 30 |  | 4 |  |  | PA9.110.018 | 0 | 0 | 0 | 0 | 20 | 237 | S37 | 18.09.2013 | 0 | 0 | 0 |  | 0 | FALSE | FALSE |  |  |  | 9110018
PA7.200 | 33 | 00 | SYROB | RTB | БТК | 50 | КОНТРОЛЬНАЯ | Тара_ST00034. |  |  |  | 0 | 0 | 0 | 0 | 0 |  | 2 |  |  | PA7.200.033 | 0 | 0 | 0 | 0 | 20 | 237 | S37 | 23.01.2012 | 0 | 0 | 0 |  | 0 | FALSE | FALSE |  |  |  | 7200033
PA10.150 | 7 | 00 | SYROB | RTB | ПОДРЯД | 50 | ГАЛЬВАНИЧЕСКАЯ | Хим.окс.прм. | ГАЛЬВ_ВАННА |  |  | 0 | 0 | 0 | 0 | 20 |  | 0 |  |  | PA10.150.007 | 0 | 0 | 0 | 0 | 20 | 290 | S36 | 25.02.2013 | 0 | 0 | 0 |  | 0 | FALSE | FALSE |  |  |  | 10150007
PA10.150 | 8 | 01 | SYROB | RTB | МЕХАНИЧЕСКИЙ | 50 | ФИНИШНАЯ | ПРОМЫВКА И СУШКА. Тара_ST00034. |  |  |  | 0 | 0 | 0 | 0 | 0 |  | 0 |  |  | PA10.150.008 | 0 | 0 | 0 | 0 | 20 | 220 | S20 | 21.02.2013 | 0 | 0 | 0 |  | 0 | FALSE | FALSE |  |  |  | 10150008
PA7.200-01 | 65 | 01 | SYROB | RTB | БТК | 50 | КОНТРОЛЬНАЯ | Входной контроль RTB. |  |  |  | 0 | 0 | 0 | 0 | 0 |  | 0 |  |  | PA7.200.065-01 | 0 | 0 | 0 | 0 | 20 | 237 | S37 | 26.01.2012 | 0 | 0 | 0 |  | 0 | FALSE | FALSE |  |  |  | 720006501
PA10.150 | 15 | 00 | SYROB | RTB | МЕХАНИЧЕСКИЙ | 50 | ФИНИШНАЯ | ПРОМЫВКА И СУШКА. Тара_ST00034. |  |  |  | 0 | 0 | 0 | 0 | 0 |  | 0 |  |  | PA10.150.015 | 0 | 0 | 0 | 0 | 20 | 220 | S20 | 21.02.2013 | 0 | 0 | 0 |  | 0 | FALSE | FALSE |  |  |  | 10150015
PA9.110 | 3 | 00 | SYROB | RTB | БТК | 50 | КОНТРОЛЬНАЯ | Тара_ST00034. |  |  |  | 0 | 0 | 0 | 0 | 0 |  | 0 |  |  | PA9.110.003 | 0 | 0 | 0 | 0 | 20 | 237 | S37 | 23.01.2012 | 0 | 0 | 0 |  | 0 | FALSE | FALSE |  |  |  | 9110003
PA10.230 | 3 | 02 | SYROB | RTB | МЕХАНИЧЕСКИЙ | 50 | ГАЛЬВАНИЧЕСКАЯ | Ц6.б. | ГАЛЬВ_ВАННА |  |  | 0 | 0 | 0 | 0 | 0 |  | 0 |  |  | PA10.230.003 | 0 | 0 | 0 | 0 | 20 | 231 |  | 26.02.2013 | 0 | 0 | 0 |  | 0 | FALSE | FALSE |  |  |  | 10230003
PA10.110 | 3 | 01 | SYROB | RTB | БТК | 50 | КОНТРОЛЬНАЯ |  |  |  |  | 0 | 0 | 0 | 0 | 0 |  | 0 |  |  | PA10.110.003 | 0 | 0 | 0 | 0 | 20 | 237 | S37 | 20.01.2012 | 0 | 0 | 0 |  | 0 | FALSE | FALSE |  |  |  | 10110003
PA10.110-01 | 2 | 02 | SYROB | RTB | БТК | 50 | КОНТРОЛЬНАЯ |  |  |  |  | 0 | 0 | 0 | 0 | 0 |  | 0 |  |  | PA10.110.002-01 | 0 | 0 | 0 | 0 | 20 | 237 | S37 | 20.01.2012 | 0 | 0 | 0 |  | 0 | FALSE | FALSE |  |  |  | 1011000201
PA9.110-01 | 6 | 01 | SYROB | RTB | МЕХАНИЧЕСКИЙ | 50 | ФИНИШНАЯ | ПРОМЫВКА И СУШКА. Тара_ST00034. |  |  |  | 0 | 0 | 0 | 0 | 0 |  | 0 |  |  | PA9.110.006-01 | 0 | 0 | 0 | 0 | 20 | 220 | S20 | 21.02.2013 | 0 | 0 | 0 |  | 0 | FALSE | FALSE |  |  |  | 911000601
PA9.110 | 7 | 00 | SYROB | RTB | БТК | 50 | КОНТРОЛЬНАЯ | Входной контроль RTB. |  |  |  | 0 | 0 | 0 | 0 | 0 |  | 2 |  |  | PA9.110.007 | 0 | 0 | 0 | 0 | 20 | 237 | S37 | 26.01.2012 | 0 | 0 | 0 |  | 0 | FALSE | FALSE |  |  |  | 9110007
PA10.110 | 1 | 03 | SYROB | RTB | БТК | 50 | КОНТРОЛЬНАЯ | Тара_ST00034. |  |  |  | 0 | 0 | 0 | 0 | 0 |  | 0 |  |  | PA10.110.001 | 0 | 0 | 0 | 0 | 20 | 237 | S37 | 30.01.2012 | 0 | 0 | 0 |  | 0 | FALSE | FALSE |  |  |  | 10110001
PA9.110 | 12 | 00 | SYROB | RTB | ПОДРЯД | 50 | ШЛИФОВАЛЬНАЯ | шлифовать 2 поверхности Ø5js6, поверхность Ø8, выдерживая соосность 0,01 и размер 74h11 | КРУГЛОШЛИФОВАЛЬНЫЙ |  |  | 0 | 90 | 1 | 0 | 35 |  | 6 |  |  | PA9.110.012 | 0 | 0 | 0 | 0 | 20 | 286 | S25 | 27.08.2014 | 90 | 1 | 1 |  | 71 | FALSE | FALSE |  | 286 замечание цеха | ЧЕРНЯК М.А. | 9110012
PA9.110 | 14 | 00 | SYROB | RTB | БТК | 50 | КОНТРОЛЬНАЯ | Тара_ST00034. |  |  |  | 0 | 0 | 0 | 0 | 30 |  | 0 |  |  | PA9.110.014 | 0 | 0 | 0 | 0 | 20 | 237 | S37 | 08.12.2014 | 0 | 0 | 0 |  | 0 | FALSE | FALSE |  |  |  | 9110014
PA10.100 | 31 | 00 | SYROB | RTB | МЕХАНИЧЕСКИЙ | 50 | СЛЕСАРНАЯ |  | СЛЕСАРНОЕ |  |  | 0 | 5 | 1 | 0 | 20 |  | 0 |  |  | PA10.100.031 | 0 | 0 | 0 | 0 | 20 | 233 | S33 | 27.02.2013 | 5 | 1 | 1 |  | 0 | FALSE | FALSE |  |  |  | 10100031
PA9.110 | 15 | 00 | SYROB | RTB | БТК | 50 | КОНТРОЛЬНАЯ | Входной контроль RTB. |  |  |  | 0 | 0 | 0 | 0 | 0 |  | 0 |  |  | PA9.110.015 | 0 | 0 | 0 | 0 | 20 | 237 | S37 | 26.01.2012 | 0 | 0 | 0 |  | 0 | FALSE | FALSE |  |  |  | 9110015
PA9.110-01 | 19 | 00 | SYROB | RTB | БТК | 50 | КОНТРОЛЬНАЯ | 32…36HRC. |  |  |  | 0 | 0 | 0 | 0 | 20 |  | 4 |  |  | PA9.110.019-01 | 0 | 0 | 0 | 0 | 20 | 237 | S37 | 18.09.2013 | 0 | 0 | 0 |  | 0 | FALSE | FALSE |  |  |  | 911001901
PA10.100 | 3 | 00 | SYROB | RTB | МЕХАНИЧЕСКИЙ | 50 | ГАЛЬВАНИЧЕСКАЯ | Ц9.б (с конструктором согласована замена покрытия М3Н6б на Ц9.б письмо от 03.05.17). Обязательно внутренняя поверхность контейнера д.б. белой и блестящей. | ГАЛЬВ_ВАННА |  |  | 0 | 0 | 0 | 0 | 30 |  | 3 |  |  | PA10.100.003 | 0 | 0 | 0 | 0 | 20 | 230 |  | 03.05.2017 | 0 | 0 | 0 |  | 0 | FALSE | FALSE |  |  |  | 10100003
PA9.110-01 | 20 | 02 | SYROB | RTB | ПОДРЯД | 50 | ГАЛЬВАНИЧЕСКАЯ | Хим.окс.прм. | ГАЛЬВ_ВАННА |  |  | 0 | 0 | 0 | 0 | 0 |  | 4 |  |  | PA9.110.020-01 | 0 | 0 | 0 | 0 | 20 | 290 | S36 | 28.02.2013 | 0 | 0 | 0 |  | 0 | FALSE | FALSE |  |  |  | 911002001
PA1.040 M | 9 | 00 | SYROB | RTB | МЕХАНИЧЕСКИЙ | 50 | ГАЛЬВАНИЧЕСКАЯ | Ц9.б. | ГАЛЬВ_ВАННА |  |  | 0 | 0 | 0 | 0 | 40 |  | 0 |  |  | PA1.040.009 M | 0 | 0 | 0 | 0 | 20 | 231 | S30 | 28.02.2013 | 0 | 0 | 0 |  | 0 | FALSE | FALSE |  |  |  | 1040009
PA6.000-01 | 46 | 01 | SYROB | RTB | БТК | 50 | КОНТРОЛЬНАЯ | Тара_ST00034. |  |  |  | 0 | 0 | 0 | 0 | 30 |  | 4 |  |  | РА6.000.046-01 | 0 | 0 | 0 | 0 | 20 | 237 | S37 | 18.09.2013 | 0 | 0 | 0 |  | 0 | FALSE | FALSE |  |  |  | 600004601
PA6.000 | 51 | 00 | SYROB | RTB | БТК | 50 | КОНТРОЛЬНАЯ |  |  |  |  | 0 | 0 | 0 | 0 | 30 |  | 3 |  |  | РА6.000.051 | 0 | 0 | 0 | 0 | 20 | 237 | S37 | 08.10.2013 | 0 | 0 | 0 |  | 0 | FALSE | FALSE |  |  |  | 6000051
PA9.110 | 1 | 00 | SYROB | RTB | БТК | 50 | КОНТРОЛЬНАЯ | Тара_ST00034. |  |  |  | 0 | 0 | 0 | 0 | 30 |  | 4 |  |  | PA9.110.001 | 0 | 0 | 0 | 0 | 20 | 237 | S37 | 04.06.2019 | 0 | 0 | 0 |  | 0 | FALSE | FALSE |  |  |  | 9110001
PA10.100 | 33 | 00 | SYROB | RTB | БТК | 50 | КОНТРОЛЬНАЯ | Согласно чертежу. Тара_ST00034. |  |  |  | 0 | 0 | 0 | 0 | 30 |  | 5 |  |  | PA10.120.015 | 0 | 0 | 0 | 0 | 20 | 237 | S37 | 18.09.2013 | 0 | 0 | 0 |  | 0 | FALSE | FALSE |  |  | ИВАНОВ П.П. | 10120015
PA10.120 | 15 | 00 | SYROB | RTB | БТК | 50 | КОНТРОЛЬНАЯ | Тара_ST00034 |  |  |  | 0 | 0 | 0 | 0 | 30 |  | 4 |  |  | PA10.120.015 | 0 | 0 | 0 | 0 | 20 | 237 | S37 | 14.12.2017 | 0 | 0 | 0 |  | 0 | FALSE | FALSE |  |  |  | 10120015
PA9.110 | 16 | 00 | SYROB | RTB | МЕХАНИЧЕСКИЙ | 50 | ТОКАРНАЯ | Обработать канавку Ø29×8. | ТОКАРНЫЙ_С_ЧПУ |  |  | 0 | 90 | 4 | 1 | 20 |  | 0 |  |  | PA9.110.016 | 0 | 0 | 0 | 0 | 20 | 200 | S00 | 27.05.2013 | 90 | 5 | 4 |  | 0 | FALSE | FALSE |  |  | ИВАНОВ П.П. | 9110016
PA10.113 | 2 | 02 | SYROB | RTB | МЕХАНИЧЕСКИЙ | 50 | ФИНИШНАЯ | ПРОМЫВКА И СУШКА. Тара_ST00034. |  |  |  | 0 | 0 | 0 | 0 | 0 |  | 0 |  |  | PA10.113.002 | 0 | 0 | 0 | 0 | 20 | 220 | S20 | 19.02.2013 | 0 | 0 | 0 |  | 0 | FALSE | FALSE |  |  |  | 10113002
PA10.120 | 8 | 01 | SYROB | RTB | МЕХАНИЧЕСКИЙ | 50 | ФИНИШНАЯ | ПРОМЫВКА И СУШКА. Тара_ST00034. |  |  |  | 0 | 0 | 0 | 0 | 0 |  | 0 |  |  | PA10.120.008 | 0 | 0 | 0 | 0 | 20 | 220 | S20 | 21.02.2013 | 0 | 0 | 0 |  | 0 | FALSE | FALSE |  |  |  | 10120008
PA10.120 | 1 | 04 | SYROB | RTB | МЕХАНИЧЕСКИЙ | 50 | ФИНИШНАЯ | ПРОМЫВКА И СУШКА.Транспортировка и хранение с достаточной степенью защиты от повреждений и коррозии. Тара_ST00034. |  |  |  | 0 | 0 | 0 | 0 | 30 |  | 2 |  |  | PA10.120.001 | 0 | 0 | 0 | 0 | 20 | 220 | S20 | 19.02.2013 | 0 | 0 | 0 |  | 0 | FALSE | FALSE |  |  |  | 10120001
PA9.110 | 30 | 00 | SYROB | RTB | БТК | 50 | КОНТРОЛЬНАЯ | Тара_ST00034. |  |  |  | 0 | 0 | 0 | 0 | 0 |  | 0 |  |  | PA9.110.030 | 0 | 0 | 0 | 0 | 20 | 237 | S37 | 23.01.2012 | 0 | 0 | 0 |  | 0 | FALSE | FALSE |  |  |  | 9110030
PA9.110 | 31 | 00 | SYROB | RTB | БТК | 50 | КОНТРОЛЬНАЯ | Тара_ST00034. |  |  |  | 0 | 0 | 0 | 0 | 0 |  | 0 |  |  | PA9.110.031 | 0 | 0 | 0 | 0 | 20 | 237 | S37 | 23.01.2012 | 0 | 0 | 0 |  | 0 | FALSE | FALSE |  |  |  | 9110031
PA10.110 | 1 | 05 | SYROB | RTB | БТК | 50 | КОНТРОЛЬНАЯ | Тара_ST00034. |  |  |  | 0 | 0 | 0 | 0 | 0 |  | 0 |  |  | PA10.110.001 | 0 | 0 | 0 | 0 | 20 | 237 | S37 | 30.01.2012 | 0 | 0 | 0 |  | 0 | FALSE | FALSE |  |  |  | 10110001
PA1.040 M | 9 | 02 | SYROB | RTB | МЕХАНИЧЕСКИЙ | 50 | ГАЛЬВАНИЧЕСКАЯ | Ц9.б. | ГАЛЬВ_ВАННА |  |  | 0 | 0 | 0 | 0 | 0 |  | 0 |  |  | PA1.040.009M | 0 | 0 | 0 | 0 | 20 | 231 | S30 | 28.02.2013 | 0 | 0 | 0 |  | 0 | FALSE | FALSE |  |  |  | 1040009
PA10.100 | 23 | 02 | SYROB | RTB | МЕХАНИЧЕСКИЙ | 50 | СЛЕСАРНАЯ |  | СЛЕСАРНОЕ |  |  | 0 | 5 | 1 | 0 | 0 |  | 0 |  |  | PA10.100.023 | 0 | 0 | 0 | 0 | 20 | 233 | S33 | 27.02.2013 | 5 | 1 | 1 |  | 0 | FALSE | FALSE |  |  |  | 10100023
PA10.110-01 | 2 | 03 | SYROB | RTB | БТК | 50 | КОНТРОЛЬНАЯ | Транспортировка деталей между участками и хранение с достаточной степенью защиты от повреждений согласно технологической инструкции FI-0645 «Межоперационная упаковка деталей».Тара_ST00034. |  |  |  | 0 | 0 | 0 | 0 | 30 |  | 2 |  |  | PA10.110.002-01 | 0 | 0 | 0 | 0 | 20 | 237 | S37 | 20.01.2012 | 0 | 0 | 0 |  | 0 | FALSE | FALSE |  |  |  | 1011000201
PA10.150 | 8 | 02 | SYROB | RTB | МЕХАНИЧЕСКИЙ | 50 | ФИНИШНАЯ | ПРОМЫВКА И СУШКА. Тара_ST00034. |  |  |  | 0 | 0 | 0 | 0 | 0 |  | 0 |  |  | PA10.150.008 | 0 | 0 | 0 | 0 | 20 | 220 | S20 | 21.02.2013 | 0 | 0 | 0 |  | 0 | FALSE | FALSE |  |  |  | 10150008
PA10.150 | 4 | 01 | SYROB | RTB | МЕХАНИЧЕСКИЙ | 50 | СЛЕСАРНАЯ | ЗАЧИСТИТЬ ЗАУСЕНЦЫ. Тара_ST00034. | СЛЕСАРНОЕ |  |  | 0 | 5 | 1 | 0 | 0 |  | 0 |  |  | PA10.150.004 | 0 | 0 | 0 | 0 | 20 | 233 | S33 | 22.02.2013 | 5 | 1 | 1 |  | 0 | FALSE | FALSE |  |  |  | 10150004
PA7.200 | 18 | 01 | SYROB | RTB | МЕХАНИЧЕСКИЙ | 50 | ГАЛЬВАНИЧЕСКАЯ | Ан.Окс.нв. Тара_ST00034. | ГАЛЬВ_ВАННА |  |  | 0 | 0 | 0 | 0 | 0 |  | 0 |  |  | PA7.200.018 | 0 | 0 | 0 | 0 | 20 | 230 |  | 21.02.2013 | 0 | 0 | 0 |  | 0 | FALSE | FALSE |  |  |  | 7200018
PA9.110 | 2 | 03 | SYROB | RTB | МЕХАНИЧЕСКИЙ | 50 | СЛЕСАРНАЯ | НАРЕЗАТЬ РЕЗЬБУ. ЗАЧИСТИТЬ ЗАУСЕНЦЫ. обработать 2 фаски: Ø5×90°, Ø8×90°»Во избежание коррозии завернуть детали в промасленную бумагу. Тара_ST00034. | СЛЕСАРНОЕ |  |  | 0 | 5 | 8 | 0 | 30 |  | 5 |  |  | PA9.110.002 | 0 | 0 | 0 | 0 | 20 | 233 | S33 | 12.08.2013 | 5 | 8 | 8 |  | 0 | FALSE | FALSE |  |  |  | 9110002
PA9.110 | 3 | 01 | SYROB | RTB | БТК | 50 | КОНТРОЛЬНАЯ | Тара_ST00034. |  |  |  | 0 | 0 | 0 | 0 | 0 |  | 0 |  |  | PA9.110.003 | 0 | 0 | 0 | 0 | 20 | 237 | S37 | 23.01.2012 | 0 | 0 | 0 |  | 0 | FALSE | FALSE |  |  |  | 9110003
PA10.220 | 2 | 00 | SYROB | RTB | МЕХАНИЧЕСКИЙ | 50 | ФИНИШНАЯ | ПРОМЫВКА И СУШКА. Тара_ST00034. |  |  |  | 0 | 0 | 0 | 0 | 0 |  | 0 |  |  | PA10.220.002 | 0 | 0 | 0 | 0 | 20 | 220 | S20 | 21.02.2013 | 0 | 0 | 0 |  | 0 | FALSE | FALSE |  |  |  | 10220002
PA10.230 | 2 | 01 | SYROB | RTB | МЕХАНИЧЕСКИЙ | 50 | ГАЛЬВАНИЧЕСКАЯ | Ц6.б. | ГАЛЬВ_ВАННА |  |  | 0 | 0 | 0 | 0 | 0 |  | 0 |  |  | PA10.230.002 | 0 | 0 | 0 | 0 | 20 | 231 |  | 26.02.2013 | 0 | 0 | 0 |  | 0 | FALSE | FALSE |  |  |  | 10230002
PA10.230 | 3 | 03 | SYROB | RTB | МЕХАНИЧЕСКИЙ | 50 | ГАЛЬВАНИЧЕСКАЯ | Ц6.б. | ГАЛЬВ_ВАННА |  |  | 0 | 0 | 0 | 0 | 0 |  | 2 |  |  | PA10.230.003 | 0 | 0 | 0 | 0 | 20 | 231 |  | 26.02.2013 | 0 | 0 | 0 |  | 0 | FALSE | FALSE |  | Убрана покраска согл. п.3 т/т | ЧЕРНЯК М.А. | 10230003
PA4.000 | 1 | 00 | SYROB | RTB | МЕХАНИЧЕСКИЙ | 50 | УПАКОВОЧНАЯ |  |  |  |  | 0 | 0 | 0 | 0 | 0 |  | 2 |  |  | PA4.000.001 | 0 | 0 | 0 | 0 | 20 | 255 | S50 | 25.02.2013 | 0 | 0 | 0 |  | 0 | FALSE | FALSE |  |  |  | 4000001
PA4.105-04 | 1 | 00 | SYROB | RTB | МЕХАНИЧЕСКИЙ | 50 | УПАКОВОЧНАЯ |  |  |  |  | 0 | 0 | 0 | 0 | 0 |  | 0 |  |  | PA4.105.001-04 | 0 | 0 | 0 | 0 | 20 | 255 | S50 | 19.02.2013 | 0 | 0 | 0 |  | 0 | FALSE | FALSE |  |  |  | 410500104
PA5.100 | 7 | 01 | SYROB | RTB | БТК | 50 | КОНТРОЛЬНАЯ | Согласно чертежу.Тара_ST00034. |  |  |  | 0 | 0 | 0 | 0 | 30 |  | 2 |  |  | PA5.100.007 | 0 | 0 | 0 | 0 | 20 | 237 | S37 | 18.02.2013 | 0 | 0 | 0 |  | 0 | FALSE | FALSE |  |  |  | 5100007
PA5.111 | 131 | 02 | SYROB | RTB | МЕХАНИЧЕСКИЙ | 50 | СЛЕСАРНАЯ | ЗАЧИСТИТЬ ЗАУСЕНЦЫ. Тара_ST00034. | СЛЕСАРНОЕ |  |  | 0 | 3 | 0.5 | 0 | 30 |  | 2 |  |  | PA5.111.131 | 0 | 0 | 0 | 0 | 20 | 233 | S33 | 19.02.2013 | 3 | 0.5 | 0.5 |  | 0 | FALSE | FALSE |  |  |  | 5111131
PA5.400 | 7 | 00 | SYROB | RTB | БТК | 50 | КОНТРОЛЬНАЯ |  |  |  |  | 0 | 0 | 0 | 0 | 0 |  | 0 |  |  | PA5.400.007 | 0 | 0 | 0 | 0 | 20 | 237 | S37 | 18.02.2013 | 0 | 0 | 0 |  | 0 | FALSE | FALSE |  |  |  | 5400007
PA9.110 | 15 | 01 | SYROB | RTB | БТК | 50 | КОНТРОЛЬНАЯ | Входной контроль RTB. |  |  |  | 0 | 0 | 0 | 0 | 0 |  | 2 |  |  | PA9.110.015 | 0 | 0 | 0 | 0 | 20 | 237 | S37 | 26.01.2012 | 0 | 0 | 0 |  | 0 | FALSE | FALSE |  |  |  | 9110015
PA9.110 | 16 | 02 | SYROB | RTB | МЕХАНИЧЕСКИЙ | 50 | ТОКАРНАЯ | Обработать канавку Ø29×8.W:\Technological Bureau\ЭСКИЗЫ ЗАГОТОВОК\Спектрон\PA9.110.016\BRUT_3_PA9.110.016. Во избежание коррозии завернуть детали в промасленную бумагу или FERROgard 70. | ТОКАРНЫЙ_С_ЧПУ |  |  | 0 | 80 | 6 | 1 | 30 |  | 4 |  |  | PA9.110.016 | 0 | 0 | 0 | 0 | 20 | 200 | S00 | 29.12.2020 | 80 | 7 | 6 |  | 87 | FALSE | FALSE |  |  |  | 9110016
PA6.000 | 43 | 01 | SYROB | RTB | МЕХАНИЧЕСКИЙ | 50 | ФРЕЗЕРНАЯ | Сверлить 2 отв согласно чертежу. | MX |  |  | 0 | 30 | 1.5 | 0.5 | 30 |  | 0 |  |  | PA6.000.043 | 0 | 0 | 0 | 0 | 20 | 215 | S15 | 02.12.2013 | 30 | 2 | 1.5 |  | 60 | FALSE | FALSE |  |  |  | 6000043
PA1.040 | 20 | 01 | SYROB | RTB | БТК | 50 | КОНТРОЛЬНАЯ |  |  |  |  | 0 | 0 | 0 | 0 | 0 |  | 0 |  |  | PA1.040.020 | 0 | 0 | 0 | 0 | 20 | 237 | S37 | 18.02.2013 | 0 | 0 | 0 |  | 0 | FALSE | FALSE |  |  |  | 1040020
PA10.100 | 23 | 03 | SYROB | RTB | МЕХАНИЧЕСКИЙ | 50 | СЛЕСАРНАЯ | ЗАЧИСТИТЬ ЗАУСЕНЦЫ. Во избежание коррозии завернуть детали в промасленную бумагу или FERROgard 70. Тара_ST00034. | СЛЕСАРНОЕ |  |  | 0 | 3 | 0.5 | 0 | 30 |  | 2 |  |  | PA10.100.023 | 0 | 0 | 0 | 0 | 20 | 233 | S33 | 21.07.2020 | 3 | 0.5 | 0.5 |  | 0 | FALSE | FALSE |  |  |  | 10100023
PA10.110 | 15 | 02 | SYROB | RTB | МЕХАНИЧЕСКИЙ | 50 | ГАЛЬВАНИЧЕСКАЯ | ALODINE 1200. ( Хим.окс.э ) | ГАЛЬВ_ВАННА |  |  | 0 | 0 | 0 | 0 | 0 |  | 3 |  |  | PA10.110.015 | 0 | 0 | 0 | 0 | 20 | 236 | S36 | 19.02.2013 | 0 | 0 | 0 |  | 0 | FALSE | FALSE |  |  |  | 10110015
PA10.110 | 16 | 02 | SYROB | RTB | МЕХАНИЧЕСКИЙ | 50 | ГАЛЬВАНИЧЕСКАЯ | ALODINE 1200. Тара_ST00034. | ГАЛЬВ_ВАННА |  |  | 0 | 0 | 0 | 0 | 35 |  | 4 |  |  | PA10.110.016 | 0 | 0 | 0 | 0 | 20 | 236 | S36 | 23.09.2014 | 0 | 0 | 0 |  | 0 | FALSE | FALSE |  |  |  | 10110016
PA5.111 | 3 | 01 | SYROB | RTB | БТК | 50 | КОНТРОЛЬНАЯ | Тара_ST00034. |  |  |  | 0 | 0 | 0 | 0 | 70 |  | 0 |  |  | PA5.111.003 | 0 | 0 | 0 | 0 | 20 | 237 | S37 | 23.06.2014 | 0 | 0 | 0 |  | 0 | FALSE | FALSE |  |  |  | 5111003
PA10.115 | 101 | 00 | SYROB | RTB | БТК | 50 | КОНТРОЛЬНАЯ | Транспортировка деталей между участками и хранение с достаточной степенью защиты от повреждений согласно технологической инструкции FI-0645 «Межоперационная упаковка деталей».Тара_ST00034. |  |  |  | 0 | 0 | 0 | 0 | 30 |  | 2 |  |  | PA10.115.101 | 0 | 0 | 0 | 0 | 20 | 237 | S37 | 28.01.2012 | 0 | 0 | 0 |  | 0 | FALSE | FALSE |  |  |  | 10115101
PA5.100 | 32 | 00 | SYROB | RTB | БТК | 50 | КОНТРОЛЬНАЯ | Входной контроль RTB. |  |  |  | 0 | 0 | 0 | 0 | 0 |  | 0 |  |  | PA5.100.032 | 0 | 0 | 0 | 0 | 20 | 237 | S37 | 31.01.2012 | 0 | 0 | 0 |  | 0 | FALSE | FALSE |  |  |  | 5100032
PA10.120-01 | 9 | 00 | SYROB | RTB | МЕХАНИЧЕСКИЙ | 50 | ФИНИШНАЯ | ПРОМЫВКА И СУШКА. Тара_ST00034. |  |  |  | 0 | 0 | 0 | 0 | 0 |  | 0 |  |  | PA10.120.009-01 | 0 | 0 | 0 | 0 | 20 | 220 | S20 | 19.02.2013 | 0 | 0 | 0 |  | 0 | FALSE | FALSE |  |  |  | 1012000901
PA10.120 | 5 | 01 | SYROB | RTB | МЕХАНИЧЕСКИЙ | 50 | ФИНИШНАЯ | ПРОМЫВКА И СУШКА. Транспортировка деталей между участками и хранение с достаточной степенью защиты от повреждений согласно технологической инструкции FI-0645 «Межоперационная упаковка деталей».Тара_ST00034. |  |  |  | 0 | 0 | 0 | 0 | 30 |  | 3 |  |  | PA10.120.005 | 0 | 0 | 0 | 0 | 20 | 220 | S20 | 19.02.2013 | 0 | 0 | 0 |  | 0 | FALSE | FALSE |  |  |  | 10120005
PA10.120 | 18 | 03 | SYROB | RTB | МЕХАНИЧЕСКИЙ | 50 | ФИНИШНАЯ | ПРОМЫВКА И СУШКА. Транспортировка деталей между участками и хранение с достаточной степенью защиты от повреждений согласно технологической инструкции FI-0645 «Межоперационная упаковка деталей».Тара_ST00034. |  |  |  | 0 | 0 | 0 | 0 | 30 |  | 2 |  |  | PA10.120.018 | 0 | 0 | 0 | 0 | 20 | 220 | S20 | 21.02.2013 | 0 | 0 | 0 |  | 0 | FALSE | FALSE |  |  |  | 10120018
PA10.150M | 1 | 00 | SYROB | RTB | МЕХАНИЧЕСКИЙ | 50 | ФИНИШНАЯ | ПРОМЫВКА И СУШКА. Тара_ST00034. |  |  |  | 0 | 0 | 0 | 0 | 0 |  | 0 |  |  | PA10.150.001M | 0 | 0 | 0 | 0 | 20 | 220 | S20 | 21.02.2013 | 0 | 0 | 0 |  | 0 | FALSE | FALSE |  |  |  | 10150001
PA10.150M | 2 | 00 | SYROB | RTB | МЕХАНИЧЕСКИЙ | 50 | ЗУБОФРЕЗЕРНАЯ | Нарезать зубья. Транспортировка деталей между участками и хранение с достаточной степенью защиты от повреждений согласно технологической инструкции FI-0645 «Межоперационная упаковка деталей».Тара_ST00034. | ЗУБОФРЕЗЕРНЫЙ |  |  | 0 | 120 | 17 | 3 | 30 |  | 2 |  |  | PA10.150.002M | 0 | 0 | 0 | 0 | 20 | 216 | S16 | 20.11.2013 | 120 | 20 | 17 |  |  | FALSE | FALSE |  |  |  | 10150002
PA10.150M | 3 | 00 | SYROB | RTB | МЕХАНИЧЕСКИЙ | 50 | ФИНИШНАЯ | ПРОМЫВКА И СУШКА. Тара_ST00034. |  |  |  | 0 | 0 | 0 | 0 | 0 |  | 0 |  |  | PA10.150.003M | 0 | 0 | 0 | 0 | 20 | 220 | S20 | 21.02.2013 | 0 | 0 | 0 |  | 0 | FALSE | FALSE |  |  |  | 10150003
PA10.150M | 8 | 03 | SYROB | RTB | МЕХАНИЧЕСКИЙ | 50 | ФИНИШНАЯ | ПРОМЫВКА И СУШКА. Тара_ST00034. |  |  |  | 0 | 0 | 0 | 0 | 0 |  | 0 |  |  | PA10.150.008M | 0 | 0 | 0 | 0 | 20 | 220 | S20 | 21.02.2013 | 0 | 0 | 0 |  | 0 | FALSE | FALSE |  |  |  | 10150008
PA10.230 | 2 | 03 | SYROB | RTB | МЕХАНИЧЕСКИЙ | 50 | ГАЛЬВАНИЧЕСКАЯ | Ц6.б. | ГАЛЬВ_ВАННА |  |  | 0 | 0 | 0 | 0 | 0 |  | 2 |  |  | PA10.230.002 | 0 | 0 | 0 | 0 | 20 | 231 |  | 26.02.2013 | 0 | 0 | 0 |  | 0 | FALSE | FALSE |  | убрана покраска согл п.4 т/т | ЧЕРНЯК М.А. | 10230002
PA5.400 | 7 | 01 | SYROB | RTB | БТК | 50 | КОНТРОЛЬНАЯ |  |  |  |  | 0 | 0 | 0 | 0 | 0 |  | 0 |  |  | PA5.400.007 | 0 | 0 | 0 | 0 | 20 | 237 | S37 | 18.02.2013 | 0 | 0 | 0 |  | 0 | FALSE | FALSE |  |  |  | 5400007
PA9.110 | 34 | 00 | SYROB | RTB | МЕХАНИЧЕСКИЙ | 50 | УПАКОВОЧНАЯ |  |  |  |  | 0 | 0 | 0 | 0 | 0 |  | 0 |  |  | PA9.110.034 | 0 | 0 | 0 | 0 | 20 | 255 | S50 | 27.01.2012 | 0 | 0 | 0 |  | 0 | FALSE | FALSE |  |  |  | 9110034
PA9.110 | 24 | 00 | SYROB | RTB | БТК | 50 | КОНТРОЛЬНАЯ | Тара_ST00034G. |  |  |  | 0 | 0 | 0 | 0 | 5 |  | 0 |  |  | PA9.110.024 | 0 | 0 | 0 | 0 | 20 | 237 | S37 | 20.06.2014 | 0 | 0 | 0 |  | 0 | FALSE | FALSE |  |  |  | 9110024
PA9.110 | 25 | 00 | SYROB | RTB | БТК | 50 | КОНТРОЛЬНАЯ | Тара_ST00034G. |  |  |  | 0 | 0 | 0 | 0 | 0 |  | 0 |  |  | PA9.110.025 | 0 | 0 | 0 | 0 | 20 | 237 | S37 | 20.06.2014 | 0 | 0 | 0 |  | 0 | FALSE | FALSE |  |  |  | 9110025
PA9.110 | 26 | 00 | SYROB | RTB | МЕХАНИЧЕСКИЙ | 50 | СЛЕСАРНАЯ | НАРЕЗАТЬ РЕЗЬБУ, ЗАЧИСТИТЬ ЗАУСЕНЦЫ. Во избежание коррозии завернуть детали в промасленную бумагу или FERROgard 70. Тара_ST00034. | СЛЕСАРНОЕ |  |  | 0 | 5 | 5 | 0 | 30 |  | 5 |  |  | PA9.110.026 | 0 | 0 | 0 | 0 | 20 | 233 | S33 | 07.12.17 | 5 | 5 | 5 |  | 0 | FALSE | FALSE |  |  |  | 9110026
PA10.115 | 201 | 00 | SYROB | RTB | МЕХАНИЧЕСКИЙ | 50 | СЛЕСАРНАЯ | ЗАЧИСТИТЬ ЗАУСЕНЦЫ. Транспортировка деталей между участками и хранение с достаточной степенью защиты от повреждений согласно технологической инструкции FI-0645 «Межоперационная упаковка деталей».Тара_ST00034. | СЛЕСАРНОЕ |  |  | 0 | 5 | 1 | 0 | 30 |  | 0 |  |  | PA10.115.201 | 0 | 0 | 0 | 0 | 20 | 233 | S33 | 20.06.2014 | 5 | 1 | 1 |  | 0 | FALSE | FALSE |  |  |  | 10115201
PA5.100 | 33 | 00 | SYROB | RTB | БТК | 50 | КОНТРОЛЬНАЯ | Входной контроль RTB. |  |  |  | 0 | 0 | 0 | 0 | 0 |  | 0 |  |  | PA5.100.033 | 0 | 0 | 0 | 0 | 20 | 237 | S37 | 31.01.2012 | 0 | 0 | 0 |  | 0 | FALSE | FALSE |  |  |  | 5100033
PA10.110 | 28 | 00 | SYROB | RTB | МЕХАНИЧЕСКИЙ | 50 | ФИНИШНАЯ | ПРОМЫВКА И СУШКА. Тара_ST00034. |  |  |  | 0 | 0 | 0 | 0 | 0 |  | 0 |  |  | PA10.110.028 | 0 | 0 | 0 | 0 | 20 | 220 | S20 | 19.02.2013 | 0 | 0 | 0 |  | 0 | FALSE | FALSE |  |  |  | 10110028
PA10.150 M | 8 | 00 | SYROB | RTB | МЕХАНИЧЕСКИЙ | 50 | ФИНИШНАЯ | ПРОМЫВКА И СУШКА. Тара_ST00034. |  |  |  | 0 | 0 | 0 | 0 | 0 |  | 0 |  |  | PA10.150.008 M | 0 | 0 | 0 | 0 | 20 | 220 | S20 | 21.02.2013 | 0 | 0 | 0 |  | 0 | FALSE | FALSE |  |  |  | 10150008
PA10.200 | 3 | 01 | SYROB | RTB | БТК | 50 | КОНТРОЛЬНАЯ | Тара_ST00034. |  |  |  | 0 | 0 | 0 | 0 | 120 |  | 2 |  |  | PA10.200.003 | 0 | 0 | 0 | 0 | 20 | 237 | S37 | 08.12.2014 | 0 | 0 | 0 |  | 0 | FALSE | FALSE |  |  |  | 10200003
PA5.200 | 92 | 00 | SYROB | RTB | МЕХАНИЧЕСКИЙ | 50 | УПАКОВОЧНАЯ |  |  |  |  | 0 | 0 | 0 | 0 | 50 |  | 0 |  |  | PA5.200.092 | 0 | 0 | 0 | 0 | 20 | 255 | S50 | 08.12.2014 | 0 | 0 | 0 |  | 0 | FALSE | FALSE |  |  |  | 5200092
PA10.110 | 9 | 02 | SYROB | RTB | МЕХАНИЧЕСКИЙ | 50 | ФИНИШНАЯ | ПРОМЫВКА И СУШКА. Транспортировка деталей между участками и хранение с достаточной степенью защиты от повреждений согласно технологической инструкции FI-0645 «Межоперационная упаковка деталей».Тара_ST00034. |  |  |  | 0 | 0 | 0 | 0 | 30 |  | 0 |  |  | PA10.110.009 | 0 | 0 | 0 | 0 | 20 | 220 | S20 | 19.02.2013 | 0 | 0 | 0 |  | 0 | FALSE | FALSE |  |  |  | 10110009
PA10.110 | 28 | 01 | SYROB | RTB | МЕХАНИЧЕСКИЙ | 50 | ФИНИШНАЯ | ПРОМЫВКА И СУШКА. Транспортировка деталей между участками и хранение с достаточной степенью защиты от повреждений согласно технологической инструкции FI-0645 «Межоперационная упаковка деталей».Тара_ST00034. |  |  |  | 0 | 0 | 0 | 0 | 30 |  | 0 |  |  | PA10.110.028 | 0 | 0 | 0 | 0 | 20 | 220 | S20 | 19.02.2013 | 0 | 0 | 0 |  | 0 | FALSE | FALSE |  |  |  | 10110028
PA10.111 | 1 | 00 | SYROB | RTB | МЕХАНИЧЕСКИЙ | 50 | ФИНИШНАЯ | ПРОМЫВКА И СУШКА. Тара_ST00034. |  |  |  | 0 | 0 | 0 | 0 | 0 |  | 0 |  |  | PA10.111.001 | 0 | 0 | 0 | 0 | 20 | 220 | S20 | 21.02.2013 | 0 | 0 | 0 |  | 0 | FALSE | FALSE |  |  |  | 10111001
PA10.113-01 | 3 | 00 | SYROB | RTB | МЕХАНИЧЕСКИЙ | 50 | ФИНИШНАЯ | ПРОМЫВКА И СУШКА. Тара_ST00034. |  |  |  | 0 | 0 | 0 | 0 | 0 |  | 0 |  |  | PA10.113.003-01 | 0 | 0 | 0 | 0 | 20 | 220 | S20 | 19.02.2013 | 0 | 0 | 0 |  | 0 | FALSE | FALSE |  |  |  | 1011300301
PA10.230 | 2 | 04 | SYROB | RTB | МЕХАНИЧЕСКИЙ | 50 | ГАЛЬВАНИЧЕСКАЯ | Ц6.б. | ГАЛЬВ_ВАННА |  |  | 0 | 0 | 0 | 0 | 0 |  | 2 |  |  | PA10.230.002 | 0 | 0 | 0 | 0 | 20 | 231 |  | 26.02.2013 | 0 | 0 | 0 |  | 0 | FALSE | FALSE |  |  |  | 10230002
PA10.120 | 9 | 04 | SYROB | RTB | МЕХАНИЧЕСКИЙ | 50 | ФИНИШНАЯ | ПРОМЫВКА И СУШКА. Тара_ST00034. |  |  |  | 0 | 0 | 0 | 0 | 0 |  | 0 |  |  | PA10.120.009 | 0 | 0 | 0 | 0 | 20 | 220 | S20 | 19.02.2013 | 0 | 0 | 0 |  | 0 | FALSE | FALSE |  |  |  | 10120009
PA9.110 | 22 | 00 | SYROB | RTB | МЕХАНИЧЕСКИЙ | 50 | СЛЕСАРНАЯ | ЗАЧИСТИТЬ ЗАУСЕНЦЫ. Транспортировка деталей между участками и хранение с достаточной степенью защиты от повреждений и коррозии (плотно заворачивать детали в антикоррозийную бумагу FERROgard 70 (бумага с ингибитором коррозии)). Тара_ST00034. | СЛЕСАРНОЕ |  |  | 0 | 5 | 0.5 | 0 | 30 |  | 2 |  |  | PA9.110.022 | 0 | 0 | 0 | 0 | 20 | 233 | S33 | 08.12.2014 | 5 | 0.5 | 0.5 |  | 0 | FALSE | FALSE |  |  |  | 9110022
PA10.120 | 10 | 02 | SYROB | RTB | БТК | 50 | КОНТРОЛЬНАЯ | Тара_ST00034. |  |  |  | 0 | 0 | 0 | 0 | 30 |  | 0 |  |  | PA10.120.010 | 0 | 0 | 0 | 0 | 20 | 237 | S37 | 08.12.2014 | 0 | 0 | 0 |  | 0 | FALSE | FALSE |  |  |  | 10120010
PA10.150 M | 1 | 00 | SYROB | RTB | МЕХАНИЧЕСКИЙ | 50 | ФИНИШНАЯ | ПРОМЫВКА И СУШКА. Тара_ST00034. |  |  |  | 0 | 0 | 0 | 0 | 0 |  | 0 |  |  | PA10.150.001 M | 0 | 0 | 0 | 0 | 20 | 220 | S20 | 21.02.2013 | 0 | 0 | 0 |  | 0 | FALSE | FALSE |  |  |  | 10150001
PA10.150 M | 2 | 00 | SYROB | RTB | МЕХАНИЧЕСКИЙ | 50 | ЗУБОФРЕЗЕРНАЯ | Нарезать зубья. Тара_ST00034. | ЗУБОФРЕЗЕРНЫЙ |  |  | 0 | 120 | 17 | 3 | 0 |  | 0 |  |  | PA10.150.002 M | 0 | 0 | 0 | 0 | 20 | 216 | S16 | 20.11.2013 | 120 | 20 | 17 |  |  | FALSE | FALSE |  |  |  | 10150002
PA9.110 | 34 | 02 | SYROB | RTB | МЕХАНИЧЕСКИЙ | 50 | УПАКОВОЧНАЯ |  |  |  |  | 0 | 0 | 0 | 0 | 0 |  | 0 |  |  | PA9.110.034 | 0 | 0 | 0 | 0 | 20 | 255 | S50 | 27.01.2012 | 0 | 0 | 0 |  | 0 | FALSE | FALSE |  |  |  | 9110034
PA5.400 | 3 | 02 | SYROB | RTB | БТК | 50 | КОНТРОЛЬНАЯ | Во избежание коррозии завернуть детали в промасленную бумагу или FERROgard 70. Тара_ST00034. |  |  |  | 0 | 0 | 0 | 0 | 30 |  | 0 |  |  | PA5.400.003 | 0 | 0 | 0 | 0 | 20 | 237 | S37 | 18.02.2013 | 0 | 0 | 0 |  | 0 | FALSE | FALSE |  |  |  | 5400003
PA10.150 M | 4 | 00 | SYROB | RTB | МЕХАНИЧЕСКИЙ | 50 | СЛЕСАРНАЯ | ЗАЧИСТИТЬ ЗАУСЕНЦЫ. Тара_ST00034. | СЛЕСАРНОЕ |  |  | 0 | 5 | 1 | 0 | 0 |  | 0 |  |  | PA10.150.004 M | 0 | 0 | 0 | 0 | 20 | 233 | S33 | 22.02.2013 | 5 | 1 | 1 |  | 0 | FALSE | FALSE |  |  |  | 10150004
PA10.150 M | 7 | 00 | SYROB | RTB | МЕХАНИЧЕСКИЙ | 50 | ФИНИШНАЯ | 1.ВИБРОАБРАЗИВНАЯ (сбить окалину) | TRAVAL |  |  | 0 | 0 | 0 | 0 | 30 |  | 2 |  |  | PA10.150.007 M | 0 | 0 | 0 | 0 | 20 | 220 | S20 | 23.10.2017 | 0 | 0 | 0 |  | 0 | FALSE | FALSE |  |  |  | 10150007
PA10.700 | 3 | 00 | SYROB | RTB | МЕХАНИЧЕСКИЙ | 50 | ГАЛЬВАНИЧЕСКАЯ | Ц6.б. | ГАЛЬВ_ВАННА |  |  | 0 | 0 | 0 | 0 | 30 |  | 0 |  |  | PA10.700.003 | 0 | 0 | 0 | 0 | 20 | 230 | S30 | 08.12.2014 | 0 | 0 | 0 |  | 0 | FALSE | FALSE |  |  |  | 10700003
PA10.700 | 4 | 00 | SYROB | RTB | МЕХАНИЧЕСКИЙ | 50 | ГАЛЬВАНИЧЕСКАЯ | Ц6.б. | ГАЛЬВ_ВАННА |  |  | 0 | 0 | 0 | 0 | 0 |  | 2 |  |  | PA10.700.004 | 0 | 0 | 0 | 0 | 20 | 230 | S30 | 08.12.2014 | 0 | 0 | 0 |  | 0 | FALSE | FALSE |  |  |  | 10700004
PA10.110 | 3 | 02 | SYROB | RTB | БТК | 50 | КОНТРОЛЬНАЯ | Тара_ST00034. |  |  |  | 0 | 0 | 0 | 0 | 60 |  | 2 |  |  | PA10.110.003 | 0 | 0 | 0 | 0 | 20 | 237 | S37 | 20.01.2012 | 0 | 0 | 0 |  | 0 | FALSE | FALSE |  |  |  | 10110003
PA1.040 | 21 | 02 | SYROB | RTB | МЕХАНИЧЕСКИЙ | 50 | ГАЛЬВАНИЧЕСКАЯ | Ц6.б. | ГАЛЬВ_ВАННА |  |  | 0 | 0 | 0 | 0 | 0 |  | 0 |  |  | PA1.040.021 | 0 | 0 | 0 | 0 | 20 | 231 | S10 | 17.04.2013 | 0 | 0 | 0 |  | 0 | FALSE | FALSE |  |  |  | 1040021
PA9.110 | 25 | 01 | SYROB | RTB | БТК | 50 | КОНТРОЛЬНАЯ | Тара_ST00034G. |  |  |  | 0 | 0 | 0 | 0 | 0 |  | 0 |  |  | PA9.110.025 | 0 | 0 | 0 | 0 | 20 | 237 | S37 | 20.06.2014 | 0 | 0 | 0 |  | 0 | FALSE | FALSE |  |  |  | 9110025
PA6.000 | 51 | 01 | SYROB | RTB | МЕХАНИЧЕСКИЙ | 50 | ГАЛЬВАНИЧЕСКАЯ | Ц6.б. | ГАЛЬВ_ВАННА |  |  | 0 | 0 | 0 | 0 | 0 |  | 2 |  |  | PA6.000.051 | 0 | 0 | 0 | 0 | 20 | 231 |  | 23.08.2012 | 0 | 0 | 0 |  | 0 | FALSE | FALSE |  |  |  | 6000051
PA10.200 | 37 | 00 | SYROB | RTB | МЕХАНИЧЕСКИЙ | 50 | УПАКОВОЧНАЯ |  |  |  |  | 0 | 0 | 0 | 0 | 0 |  | 0 |  |  | PA10.200.037 | 0 | 0 | 0 | 0 | 20 | 255 | S50 | 21.08.2012 | 0 | 0 | 0 |  | 0 | FALSE | FALSE |  |  |  | 10200037
PA4.120-03 | 8 | 00 | SYROB | RTB | БТК | 50 | КОНТРОЛЬНАЯ | Без втирания эмали ПФ-115. |  |  |  | 0 | 0 | 0 | 0 | 6 |  | 2 |  |  | PA4.120.008-03 | 0 | 0 | 0 | 0 | 20 | 237 | S37 | 16.09.2015 | 0 | 0 | 0 |  | 0 | FALSE | FALSE |  |  |  | 412000803
PA10.120 | 8 | 02 | SYROB | RTB | МЕХАНИЧЕСКИЙ | 50 | ФИНИШНАЯ | ПРОМЫВКА И СУШКА. Тара_ST00034. |  |  |  | 0 | 0 | 0 | 0 | 0 |  | 2 |  |  | PA10.120.008 | 0 | 0 | 0 | 0 | 20 | 220 | S20 | 21.02.2013 | 0 | 0 | 0 |  | 0 | FALSE | FALSE |  |  |  | 10120008
PA10.150 M | 1 | 01 | SYROB | RTB | МЕХАНИЧЕСКИЙ | 50 | ФИНИШНАЯ | ПРОМЫВКА И СУШКА. Тара_ST00034. |  |  |  | 0 | 0 | 0 | 0 | 0 |  | 0 |  |  | PA10.150.001 M | 0 | 0 | 0 | 0 | 20 | 220 | S20 | 21.02.2013 | 0 | 0 | 0 |  | 0 | FALSE | FALSE |  |  |  | 10150001
PA10.120M | 9 | 01 | SYROB | RTB | МЕХАНИЧЕСКИЙ | 50 | ФИНИШНАЯ | ПРОМЫВКА И СУШКА. Тара_ST00034. |  |  |  | 0 | 0 | 0 | 0 | 0 |  | 0 |  |  | PA10.120.009M | 0 | 0 | 0 | 0 | 20 | 220 | S20 | 19.02.2013 | 0 | 0 | 0 |  | 0 | FALSE | FALSE |  |  |  | 10120009
PA1.040 | 10 | 01 | SYROB | RTB | БТК | 50 | КОНТРОЛЬНАЯ | Тара_ST00034. |  |  |  | 0 | 0 | 0 | 0 | 90 |  | 3 |  |  | PA1.040.010 | 0 | 0 | 0 | 0 | 20 | 237 | S37 | 27.10.2015 | 0 | 0 | 0 |  | 0 | FALSE | FALSE |  |  |  | 1040010
PA1.040 | 21 | 03 | SYROB | RTB | МЕХАНИЧЕСКИЙ | 50 | ГАЛЬВАНИЧЕСКАЯ | Ц6.б. | ГАЛЬВ_ВАННА |  |  | 0 | 0 | 0 | 0 | 0 |  | 0 |  |  | PA1.040.021 | 0 | 0 | 0 | 0 | 20 | 231 | S10 | 17.04.2013 | 0 | 0 | 0 |  | 0 | FALSE | FALSE |  |  |  | 1040021
PA6.000-01 | 45 | 01 | SYROB | RTB | МЕХАНИЧЕСКИЙ | 50 | ГАЛЬВАНИЧЕСКАЯ | Ан.Окс. | ГАЛЬВ_ВАННА |  |  | 0 | 0 | 0 | 0 | 0 |  | 2 |  |  | PA6.000.045-01 | 0 | 0 | 0 | 0 | 20 | 230 |  | 31.01.2012 | 0 | 0 | 0 |  | 0 | FALSE | FALSE |  |  |  | 600004501
PA6.000-01 | 44 | 01 | SYROB | RTB | МЕХАНИЧЕСКИЙ | 50 | ГАЛЬВАНИЧЕСКАЯ | Ан.Окс. | ГАЛЬВ_ВАННА |  |  | 0 | 0 | 0 | 0 | 0 |  | 0 |  |  | PA6.000.044-01 | 0 | 0 | 0 | 0 | 20 | 230 |  | 31.01.2012 | 0 | 0 | 0 |  | 0 | FALSE | FALSE |  |  |  | 600004401
PA9.110 | 30 | 01 | SYROB | RTB | БТК | 50 | КОНТРОЛЬНАЯ | Тара_ST00034. |  |  |  | 0 | 0 | 0 | 0 | 0 |  | 0 |  |  | PA9.110.030 | 0 | 0 | 0 | 0 | 20 | 237 | S37 | 23.01.2012 | 0 | 0 | 0 |  | 0 | FALSE | FALSE |  |  |  | 9110030
PA9.110 | 34 | 03 | SYROB | RTB | МЕХАНИЧЕСКИЙ | 50 | УПАКОВОЧНАЯ |  |  |  |  | 0 | 0 | 0 | 0 | 0 |  | 0 |  |  | PA9.110.034 | 0 | 0 | 0 | 0 | 20 | 255 | S50 | 27.01.2012 | 0 | 0 | 0 |  | 0 | FALSE | FALSE |  |  |  | 9110034
PA10.150M | 3 | 01 | SYROB | RTB | МЕХАНИЧЕСКИЙ | 50 | ФИНИШНАЯ | ПРОМЫВКА И СУШКА. Транспортировка деталей между участками и хранение с достаточной степенью защиты от повреждений согласно технологической инструкции FI-0645 «Межоперационная упаковка деталей».Тара_ST00034. |  |  |  | 0 | 0 | 0 | 0 | 30 |  | 3 |  |  | PA10.150.003M | 0 | 0 | 0 | 0 | 20 | 220 | S20 | 21.02.2013 | 0 | 0 | 0 |  | 0 | FALSE | FALSE |  |  |  | 10150003
PA10.150M | 8 | 01 | SYROB | RTB | МЕХАНИЧЕСКИЙ | 50 | ФИНИШНАЯ | ПРОМЫВКА И СУШКА. Тара_ST00034. |  |  |  | 0 | 0 | 0 | 0 | 0 |  | 0 |  |  | PA10.150.008M | 0 | 0 | 0 | 0 | 20 | 220 | S20 | 21.02.2013 | 0 | 0 | 0 |  | 0 | FALSE | FALSE |  |  |  | 10150008
PA6.000 | 55 | 01 | SYROB | RTB | МЕХАНИЧЕСКИЙ | 50 | УПАКОВОЧНАЯ |  |  |  |  | 0 | 0 | 0 | 0 | 0 |  | 0 |  |  | PA6.000.055 | 0 | 0 | 0 | 0 | 20 | 255 | S50 | 31.01.2012 | 0 | 0 | 0 |  | 0 | FALSE | FALSE |  |  |  | 6000055
PA9.110 | 25 | 02 | SYROB | RTB | БТК | 50 | КОНТРОЛЬНАЯ | Тара_ST00034G. |  |  |  | 0 | 0 | 0 | 0 | 0 |  | 0 |  |  | PA9.110.025 | 0 | 0 | 0 | 0 | 20 | 237 | S37 | 20.06.2014 | 0 | 0 | 0 |  | 0 | FALSE | FALSE |  |  |  | 9110025
PA1.040M | 2 | 02 | SYROB | RTB | БТК | 50 | КОНТРОЛЬНАЯ | Тара_ST00034. |  |  |  | 0 | 0 | 0 | 0 | 150 |  | 0 |  |  | PA1.040.002M | 0 | 0 | 0 | 0 | 20 | 237 | S37 | 20.04.2020 | 0 | 0 | 0 |  | 0 | FALSE | FALSE |  |  |  | 1040002
PA1.040 | 20 | 02 | SYROB | RTB | БТК | 50 | КОНТРОЛЬНАЯ |  |  |  |  | 0 | 0 | 0 | 0 | 0 |  | 0 |  |  | PA1.040.020 | 0 | 0 | 0 | 0 | 20 | 237 | S37 | 18.02.2013 | 0 | 0 | 0 |  | 0 | FALSE | FALSE |  |  |  | 1040020
PA10.180 | 1 | 06 | SYROB | RTB | МЕХАНИЧЕСКИЙ | 50 | ГАЛЬВАНИЧЕСКАЯ | Ц6.б. | ГАЛЬВ_ВАННА |  |  | 0 | 0 | 0 | 0 | 30 |  | 0 |  |  | PA10.180.001 | 0 | 0 | 0 | 0 | 20 | 231 |  | 14.10.2016 | 0 | 0 | 0 |  | 0 | FALSE | FALSE |  |  |  | 10180001
PA6.000-01 | 44 | 02 | SYROB | RTB | МЕХАНИЧЕСКИЙ | 50 | ГАЛЬВАНИЧЕСКАЯ | Ан.Окс. | ГАЛЬВ_ВАННА |  |  | 0 | 0 | 0 | 0 | 0 |  | 2 |  |  | PA6.000.044-01 | 0 | 0 | 0 | 0 | 20 | 230 |  | 31.01.2012 | 0 | 0 | 0 |  | 0 | FALSE | FALSE |  |  |  | 600004401
PA6.000 | 56 | 01 | SYROB | RTB | БТК | 50 | КОНТРОЛЬНАЯ | Тара_ST00057 |  |  |  | 0 | 0 | 0 | 0 | 60 |  | 3 |  |  | PA6.000.056 | 0 | 0 | 0 | 0 | 20 | 237 | S37 | 20.02.2013 | 0 | 0 | 0 |  | 0 | FALSE | FALSE |  |  |  | 6000056
PA7.200-01 | 71 | 00 | SYROB | RTB | БТК | 50 | КОНТРОЛЬНАЯ | Тара_ST00034. |  |  |  | 0 | 0 | 0 | 0 | 20 |  | 2 |  |  | PA7.200.071-01 | 0 | 0 | 0 | 0 | 20 | 237 | S37 | 17.10.2016 | 0 | 0 | 0 |  | 0 | FALSE | FALSE |  |  |  | 720007101
PA7.200-02 | 71 | 00 | SYROB | RTB | БТК | 50 | КОНТРОЛЬНАЯ | Тара_ST00034. |  |  |  | 0 | 0 | 0 | 0 | 0 |  | 0 |  |  | PA7.200.071-02 | 0 | 0 | 0 | 0 | 20 | 237 | S37 | 17.10.2016 | 0 | 0 | 0 |  | 0 | FALSE | FALSE |  |  |  | 720007102
PA7.200 | 72 | 00 | SYROB | RTB | БТК | 50 | КОНТРОЛЬНАЯ | Тара_ST00034. |  |  |  | 0 | 0 | 0 | 0 | 0 |  | 2 |  |  | PA7.200.072 | 0 | 0 | 0 | 0 | 20 | 237 | S37 | 17.10.2016 | 0 | 0 | 0 |  | 0 | FALSE | FALSE |  |  |  | 7200072
PA7.200 | 69 | 00 | SYROB | RTB | МЕХАНИЧЕСКИЙ | 50 | СЛЕСАРНАЯ | НАРЕЗАТЬ РЕЗЬБУ, ЗАЧИСТИТЬ ЗАУСЕНЦЫ. Во избежание коррозии завернуть детали в промасленную бумагу или FERROgard 70. Тара_ST00034. | СЛЕСАРНОЕ |  |  | 0 | 5 | 2 | 0 | 30 |  | 0 |  |  | PA7.200.069 | 0 | 0 | 0 | 0 | 20 | 233 | S33 | 17.10.2016 | 5 | 2 | 2 |  | 0 | FALSE | FALSE |  |  |  | 7200069
PA9.110-01 | 8 | 00 | SYROB | RTB | БТК | 50 | КОНТРОЛЬНАЯ | Входной контроль RTB. |  |  |  | 0 | 0 | 0 | 0 | 30 |  | 2 |  |  | PA9.110.008-01 | 0 | 0 | 0 | 0 | 20 | 237 | S37 | 17.10.2016 | 0 | 0 | 0 |  | 0 | FALSE | FALSE |  |  |  | 911000801
PA9.110M | 24 | 01 | SYROB | RTB | БТК | 50 | КОНТРОЛЬНАЯ | Во избежание коррозии завернуть детали в промасленную бумагу или FERROgard 70. Тара_ST00034G. |  |  |  | 0 | 0 | 0 | 0 | 30 |  | 0 |  |  | PA9.110.024M | 0 | 0 | 0 | 0 | 20 | 237 | S37 | 20.06.2014 | 0 | 0 | 0 |  | 0 | FALSE | FALSE |  |  |  | 9110024
PA9.110-01 | 34 | 03 | SYROB | RTB | МЕХАНИЧЕСКИЙ | 50 | УПАКОВОЧНАЯ | Упаковка с достаточной степенью защиты от повреждений согласно технологической инструкции FI-0641revA – Упаковка |  |  |  | 0 | 0 | 0 | 0 | 30 |  | 2 |  |  | PA9.110.034-01 | 0 | 0 | 0 | 0 | 20 | 255 | S50 | 27.01.2012 | 0 | 0 | 0 |  | 0 | FALSE | FALSE |  |  |  | 911003401
PA9.110 | 37 | 00 | SYROB | RTB | БТК | 50 | КОНТРОЛЬНАЯ | Тара_ST00034. |  |  |  | 0 | 0 | 0 | 0 | 30 |  | 0 |  |  | PA9.110.037 | 0 | 0 | 0 | 0 | 20 | 237 | S37 | 17.10.2016 | 0 | 0 | 0 |  | 0 | FALSE | FALSE |  |  |  | 9110037
PA6.000 | 41 | 01 | SYROB | RTB | БТК | 50 | КОНТРОЛЬНАЯ |  |  |  |  | 0 | 0 | 0 | 0 | 0 |  | 0 |  |  | PA6.000.041 | 0 | 0 | 0 | 0 | 20 | 237 | S37 | 17.08.2012 | 0 | 0 | 0 |  | 0 | FALSE | FALSE |  |  |  | 6000041
PA9.110 | 38 | 00 | SYROB | RTB | МЕХАНИЧЕСКИЙ | 50 | ГАЛЬВАНИЧЕСКАЯ | Ц6.б. | ГАЛЬВ_ВАННА |  |  | 0 | 0 | 0 | 0 | 30 |  | 0 |  |  | PA9.110.038 | 0 | 0 | 0 | 0 | 20 | 231 | S30 | 02.05.2017 | 0 | 0 | 0 |  | 0 | FALSE | FALSE |  |  |  | 9110038
PA10.230 | 3 | 04 | SYROB | RTB | МЕХАНИЧЕСКИЙ | 50 | ГАЛЬВАНИЧЕСКАЯ | Ц6.б. Транспортировка деталей между участками и хранение с достаточной степенью защиты от повреждений согласно технологической инструкции FI-0645 «Межоперационная упаковка деталей». | ГАЛЬВ_ВАННА |  |  | 0 | 0 | 0 | 0 | 30 |  | 3 |  |  | PA10.230.003 | 0 | 0 | 0 | 0 | 20 | 231 |  | 26.02.2013 | 0 | 0 | 0 |  | 0 | FALSE | FALSE |  |  |  | 10230003
PA10.200 | 37 | 01 | SYROB | RTB | МЕХАНИЧЕСКИЙ | 50 | УПАКОВОЧНАЯ |  |  |  |  | 0 | 0 | 0 | 0 | 30 |  | 0 |  |  | PA10.200.037 | 0 | 0 | 0 | 0 | 20 | 255 | S50 | 02.05.2017 | 0 | 0 | 0 |  | 0 | FALSE | FALSE |  |  |  | 10200037
PA7.200 - 01 | 11 | 00 | SYROB | RTB | БТК | 50 | КОНТРОЛЬНАЯ | Тара_ST00034. |  |  |  | 0 | 0 | 0 | 0 | 30 |  | 0 |  |  | PA7.200.011 - 01 | 0 | 0 | 0 | 0 | 20 | 237 | S37 | 02.05.2017 | 0 | 0 | 0 |  | 0 | FALSE | FALSE |  |  |  | 720001101
PA10.200 | 12 | 00 | SYROB | RTB | МЕХАНИЧЕСКИЙ | 50 | ГАЛЬВАНИЧЕСКАЯ | Ц6.б. | ГАЛЬВ_ВАННА |  |  | 0 | 0 | 0 | 0 | 60 |  | 2 |  |  | PA10.200.012 | 0 | 0 | 0 | 0 | 20 | 236 | S20 | 02.05.2017 | 0 | 0 | 0 |  | 0 | FALSE | FALSE |  |  |  | 10200012
PA10.110 | 19 | 01 | SYROB | RTB | МЕХАНИЧЕСКИЙ | 50 | ГАЛЬВАНИЧЕСКАЯ | Ц6.б. | ГАЛЬВ_ВАННА |  |  | 0 | 0 | 0 | 0 | 0 |  | 3 |  |  | PA10.110.019 | 0 | 0 | 0 | 0 | 20 | 231 |  | 14.10.2016 | 0 | 0 | 0 |  | 0 | FALSE | FALSE |  |  |  | 10110019
PA6.000 | 53 | 01 | SYROB | RTB | МЕХАНИЧЕСКИЙ | 50 | СЛЕСАРНАЯ | ЗАЧИСТИТЬ ЗАУСЕНЦЫ. Тара_ST00034. | СЛЕСАРНОЕ |  |  | 0 | 5 | 0.5 | 0 | 0 |  | 2 |  |  | PA6.000.053 | 0 | 0 | 0 | 0 | 20 | 233 | S33 | 31.01.2012 | 5 | 0.5 | 0.5 |  | 0 | FALSE | FALSE |  |  |  | 6000053
PA10.220 | 1 | 01 | SYROB | RTB | МЕХАНИЧЕСКИЙ | 50 | УПАКОВОЧНАЯ |  |  |  |  | 0 | 0 | 0 | 0 | 2 |  | 2 |  |  | PA10.220.001 | 0 | 0 | 0 | 0 | 20 | 255 | S50 | 09.06.2017 | 0 | 0 | 0 |  | 0 | FALSE | FALSE |  |  |  | 10220001
PA10.210 | 0 | 11 | SYROB | RTB | МЕХАНИЧЕСКИЙ | 50 | СЛЕСАРНАЯ | НАРЕЗАТЬ РЕЗЬБУ, ЗАЧИСТИТЬ ЗАУСЕНЦЫ. Тара_ST00034. | СЛЕСАРНОЕ |  |  | 0 | 30 | 180 | 0 | 2 |  | 0 |  |  | PA10.210.000 | 0 | 0 | 0 | 0 | 20 | 233 | S33 | 18.05.2017 | 30 | 180 | 180 |  | 0 | FALSE | FALSE |  |  |  | 10210000
PA10.700 | 3 | 01 | SYROB | RTB | МЕХАНИЧЕСКИЙ | 50 | СЛЕСАРНАЯ | ЗАЧИСТИТЬ ЗАУСЕНЦЫ. Тара_ST00034. | СЛЕСАРНОЕ |  |  | 0 | 3 | 0.2 | 0 | 30 |  | 0 |  |  | PA10.700.003 | 0 | 0 | 0 | 0 | 20 | 233 | S33 | 08.09.2017 | 3 | 0.2 | 0.2 |  | 0 | FALSE | FALSE |  |  | ПАШКОВСКИЙ В. | 10700003
PA1.040M | 9 | 02 | SYROB | RTB | МЕХАНИЧЕСКИЙ | 50 | ГАЛЬВАНИЧЕСКАЯ | Ц9.б. | ГАЛЬВ_ВАННА |  |  | 0 | 0 | 0 | 0 | 30 |  | 2 |  |  | PA1.040.009M | 0 | 0 | 0 | 0 | 20 | 231 |  | 07.09.17 | 0 | 0 | 0 |  | 0 | FALSE | FALSE |  |  |  | 1040009
PA9.110-003 | 8 | 01 | SYROB | RTB | БТК | 50 | КОНТРОЛЬНАЯ | Входной контроль RTB. |  |  |  | 0 | 0 | 0 | 0 | 0 |  | 2 |  |  | PA9.110.008-003 | 0 | 0 | 0 | 0 | 20 | 237 | S37 | 17.10.2016 | 0 | 0 | 0 |  | 0 | FALSE | FALSE |  |  |  | 9110008003
PA1.040M | 20 | 00 | SYROB | RTB | БТК | 50 | КОНТРОЛЬНАЯ | Тара_ST00034. |  |  |  | 0 | 0 | 0 | 0 | 30 |  | 3 |  |  | PA1.040.020M | 0 | 0 | 0 | 0 | 20 | 237 | S37 | 07.09.17 | 0 | 0 | 0 |  | 0 | FALSE | FALSE |  |  |  | 1040020
PA10.150 M | 8 | 01 | SYROB | RTB | БТК | 50 | КОНТРОЛЬНАЯ | Тара_ST00034. |  |  |  | 0 | 0 | 0 | 0 | 30 |  | 0 |  |  | PA10.150.008M | 0 | 0 | 0 | 0 | 20 | 237 | S37 | 07.09.17 | 0 | 0 | 0 |  | 0 | FALSE | FALSE |  |  |  | 10150008
PA10.200 | 37 | 02 | SYROB | RTB | МЕХАНИЧЕСКИЙ | 50 | УПАКОВОЧНАЯ |  |  |  |  | 0 | 0 | 0 | 0 | 0 |  | 0 |  |  | PA10.200.037 | 0 | 0 | 0 | 0 | 20 | 255 | S50 | 02.05.2017 | 0 | 0 | 0 |  | 0 | FALSE | FALSE |  |  |  | 10200037
PA4.010 | 7 | 00 | SYROB | RTB | БТК | 50 | КОНТРОЛЬНАЯ |  |  |  |  | 0 | 0 | 0 | 0 | 0 |  | 0 |  |  | PA4.010.007 | 0 | 0 | 0 | 0 | 20 | 237 | S37 | 18.02.2013 | 0 | 0 | 0 |  | 0 | FALSE | FALSE |  |  |  | 4010007
PA5.200-01 | 80 | 00 | SYROB | RTB | МЕХАНИЧЕСКИЙ | 50 | СЛЕСАРНАЯ | ЗАЧИСТИТЬ ЗАУСЕНЦЫ. Тара_ST00034. | СЛЕСАРНОЕ |  |  | 0 | 3 | 0.2 | 0 | 30 |  | 0 |  |  | PA5.200.080-01 | 0 | 0 | 0 | 0 | 20 | 233 | S33 | 07.09.17 | 3 | 0.2 | 0.2 |  | 0 | FALSE | FALSE |  |  |  | 520008001
PA9.110-01 | 20 | 03 | SYROB | RTB | ПОДРЯД | 50 | ГАЛЬВАНИЧЕСКАЯ | Хим.окс.прм. | ГАЛЬВ_ВАННА |  |  | 0 | 0 | 0 | 0 | 0 |  | 3 |  |  | PA9.110.020-01 | 0 | 0 | 0 | 0 | 20 | 290 | S36 | 28.02.2013 | 0 | 0 | 0 |  | 0 | FALSE | FALSE |  |  |  | 911002001
PA6.000 | 59 | 00 | SYROB | RTB | БТК | 50 | КОНТРОЛЬНАЯ |  |  |  |  | 0 | 0 | 0 | 0 | 50 |  | 0 |  |  | PA6.000.059 | 0 | 0 | 0 | 0 | 20 | 237 | S37 | 07.09.17 | 0 | 0 | 0 |  | 0 | FALSE | FALSE |  |  |  | 6000059
PA16.314 | 1 | 00 | SYROB | RTB | МЕХАНИЧЕСКИЙ | 50 | СЛЕСАРНАЯ | ЗАЧИСТИТЬ ЗАУСЕНЦЫ. Тара_ST00034. | СЛЕСАРНОЕ |  |  | 0 | 5 | 0.5 | 0 | 5 |  | 0 |  |  | PA16.314.001 | 0 | 0 | 0 | 0 | 20 | 233 | S33 | 07.09.17 | 5 | 0.5 | 0.5 |  | 0 | FALSE | FALSE |  |  |  | 16314001
PA11.120-01 | 19 | 00 | SYROB | RTB | МЕХАНИЧЕСКИЙ | 50 | УПАКОВОЧНАЯ |  |  |  |  | 0 | 0 | 0 | 0 | 10 |  | 0 |  |  | PA11.120.019-01 | 0 | 0 | 0 | 0 | 20 | 255 | S50 | 07.09.17 | 0 | 0 | 0 |  | 0 | FALSE | FALSE |  |  |  | 1112001901
PA16.314 | 6 | 00 | SYROB | RTB | БТК | 50 | КОНТРОЛЬНАЯ |  |  |  |  | 0 | 0 | 0 | 0 | 5 |  | 0 |  |  | PA16.314.006 | 0 | 0 | 0 | 0 | 20 | 237 | S37 | 07.09.17 | 0 | 0 | 0 |  | 0 | FALSE | FALSE |  |  |  | 16314006
PA16.314 | 4 | 00 | SYROB | RTB | МЕХАНИЧЕСКИЙ | 50 | СЛЕСАРНАЯ |  | СЛЕСАРНОЕ |  |  | 0 | 3 | 0.2 | 0 | 5 |  | 0 |  |  | PA16.314.004 | 0 | 0 | 0 | 0 | 20 | 233 | S33 | 07.09.17 | 3 | 0.2 | 0.2 |  | 0 | FALSE | FALSE |  |  |  | 16314004
PA16.314 | 3 | 00 | SYROB | RTB | МЕХАНИЧЕСКИЙ | 50 | СЛЕСАРНАЯ |  | СЛЕСАРНОЕ |  |  | 0 | 3 | 0.2 | 0 | 5 |  | 0 |  |  | PA16.314.003 | 0 | 0 | 0 | 0 | 20 | 233 | S33 | 07.09.17 | 3 | 0.2 | 0.2 |  | 0 | FALSE | FALSE |  |  |  | 16314003
PA16.314 | 2 | 00 | SYROB | RTB | МЕХАНИЧЕСКИЙ | 50 | УПАКОВОЧНАЯ |  |  |  |  | 0 | 0 | 0 | 0 | 5 |  | 0 |  |  | PA16.314.002 | 0 | 0 | 0 | 0 | 20 | 255 | S50 | 07.09.17 | 0 | 0 | 0 |  | 0 | FALSE | FALSE |  |  |  | 16314002
PA16.314 | 5 | 00 | SYROB | RTB | МЕХАНИЧЕСКИЙ | 50 | ГАЛЬВАНИЧЕСКАЯ | Ан.Окс.нв. Тара_ST00034. | ГАЛЬВ_ВАННА |  |  | 0 | 0 | 0 | 0 | 5 |  | 0 |  |  | PA16.314.005 | 0 | 0 | 0 | 0 | 20 | 230 |  | 07.09.17 | 0 | 0 | 0 |  | 0 | FALSE | FALSE |  |  |  | 16314005
PA10.180 | 1 | 07 | SYROB | RTB | МЕХАНИЧЕСКИЙ | 50 | ГАЛЬВАНИЧЕСКАЯ | Ц6.б. | ГАЛЬВ_ВАННА |  |  | 0 | 0 | 0 | 0 | 0 |  | 0 |  |  | PA10.180.001 | 0 | 0 | 0 | 0 | 20 | 231 |  | 14.10.2016 | 0 | 0 | 0 |  | 0 | FALSE | FALSE |  |  |  | 10180001
PA9.700 | 410 | 00 | SYROB | RTB | МЕХАНИЧЕСКИЙ | 50 | УПАКОВОЧНАЯ | Для выполнения п.1 т/т необходима индивидуальная упаковка c ячейками, не допускающими выпадение из них. |  |  |  | 0 | 0 | 0 | 0 | 60 |  | 3 |  |  | PA9.700.410 | 0 | 0 | 0 | 0 | 20 | 255 | S50 | 03.06.2019 | 0 | 0 | 0 |  | 0 | FALSE | FALSE |  |  | ИВАНОВ П.П. | 9700410
PA9.110-03 | 8 | 01 | SYROB | RTB | БТК | 50 | КОНТРОЛЬНАЯ | Входной контроль RTB. |  |  |  | 0 | 0 | 0 | 0 | 0 |  | 3 |  |  | PA9.110.008-03 | 0 | 0 | 0 | 0 | 20 | 237 | S37 | 17.10.2016 | 0 | 0 | 0 |  | 0 | FALSE | FALSE |  |  |  | 911000803
PA9.110 | 38 | 01 | SYROB | RTB | МЕХАНИЧЕСКИЙ | 50 | ГАЛЬВАНИЧЕСКАЯ | Ц6.б. | ГАЛЬВ_ВАННА |  |  | 0 | 0 | 0 | 0 | 0 |  | 0 |  |  | PA9.110.038 | 0 | 0 | 0 | 0 | 20 | 231 | S30 | 02.05.2017 | 0 | 0 | 0 |  | 0 | FALSE | FALSE |  |  |  | 9110038
PA6.000 | 41 | 02 | SYROB | RTB | БТК | 50 | КОНТРОЛЬНАЯ | Тара_ST00034. |  |  |  | 0 | 0 | 0 | 0 | 30 |  | 0 |  |  | PA6.000.041 | 0 | 0 | 0 | 0 | 20 | 237 | S37 | 17.11.2017 | 0 | 0 | 0 |  | 0 | FALSE | FALSE |  |  |  | 6000041
PA9.110 | 38 | 02 | SYROB | RTB | МЕХАНИЧЕСКИЙ | 50 | ГАЛЬВАНИЧЕСКАЯ | Ц6.б. | ГАЛЬВ_ВАННА |  |  | 0 | 0 | 0 | 0 | 0 |  | 0 |  |  | PA9.110.038 | 0 | 0 | 0 | 0 | 20 | 231 | S30 | 02.05.2017 | 0 | 0 | 0 |  | 0 | FALSE | FALSE |  |  |  | 9110038
PA10.210 | 2 | 00 | SYROB | RTB | БТК | 50 | КОНТРОЛЬНАЯ | Тара_ST00034G. |  |  |  | 0 | 0 | 0 | 0 | 30 |  | 0 |  |  | PA10.210.002 | 0 | 0 | 0 | 0 | 20 | 237 | S37 | 19.02.2018 | 0 | 0 | 0 |  | 0 | FALSE | FALSE |  |  |  | 10210002
PA10.220 | 3 | 00 | SYROB | RTB | БТК | 50 | КОНТРОЛЬНАЯ | Тара_ST00034G. |  |  |  | 0 | 0 | 0 | 0 | 0 |  | 0 |  |  | PA10.220.003 | 0 | 0 | 0 | 0 | 20 | 237 | S37 | 19.02.2018 | 0 | 0 | 0 |  | 0 | FALSE | FALSE |  |  |  | 10220003
PA10.210 | 3 | 00 | SYROB | RTB | БТК | 50 | КОНТРОЛЬНАЯ | Согласно коммерческого предложения без покраски. Тара_ST00034. |  |  |  | 0 | 0 | 0 | 0 | 30 |  | 0 |  |  | PA10.210.003 | 0 | 0 | 0 | 0 | 20 | 237 | S37 | 20.02.2018 | 0 | 0 | 0 |  | 0 | FALSE | FALSE |  |  |  | 10210003
PA1.047 | 12 | 00 | SYROB | RTB | БТК | 50 | КОНТРОЛЬНАЯ | Тара_ST00034. |  |  |  | 0 | 0 | 0 | 0 | 30 |  | 0 |  |  | PA1.047.012 | 0 | 0 | 0 | 0 | 20 | 237 | S37 | 03.04.2018 | 0 | 0 | 0 |  | 0 | FALSE | FALSE |  |  |  | 1047012
PA1.047 | 11 | 00 | SYROB | RTB | БТК | 50 | КОНТРОЛЬНАЯ | Тара_ST00034. |  |  |  | 0 | 0 | 0 | 0 | 30 |  | 0 |  |  | PA1.047.011 | 0 | 0 | 0 | 0 | 20 | 237 | S37 | 03.04.2018 | 0 | 0 | 0 |  | 0 | FALSE | FALSE |  |  |  | 1047011
PA10.500 | 1 | 00 | SYROB | RTB | БТК | 50 | КОНТРОЛЬНАЯ | Согласно п.2 т/т без покрытия. Тара_ST00034. |  |  |  | 0 | 0 | 0 | 0 | 60 |  | 3 |  |  | PA10.500.001 | 0 | 0 | 0 | 0 | 20 | 237 | S37 | 03.04.2018 | 0 | 0 | 0 |  | 0 | FALSE | FALSE |  | Без покрытия согл. Письма исп. -01 | ЧЕРНЯК М.А. | 10500001
PA10.500 | 2 | 00 | SYROB | RTB | БТК | 50 | КОНТРОЛЬНАЯ | Тара_ST00034. |  |  |  | 0 | 0 | 0 | 0 | 0 |  | 2 |  |  | PA10.500.002 | 0 | 0 | 0 | 0 | 20 | 237 | S37 | 03.04.2018 | 0 | 0 | 0 |  | 0 | FALSE | FALSE |  |  |  | 10500002
PA7.200-01 | 11 | 00 | SYROB | RTB | БТК | 50 | КОНТРОЛЬНАЯ | Тара_ST00034. |  |  |  | 0 | 0 | 0 | 0 | 0 |  | 2 |  |  | PA7.200.011 - 01 | 0 | 0 | 0 | 0 | 20 | 237 | S37 | 02.05.2017 | 0 | 0 | 0 |  | 0 | FALSE | FALSE |  |  |  | 720001101
PA7.200- 01 | 11 | 00 | SYROB | RTB | БТК | 50 | КОНТРОЛЬНАЯ | Тара_ST00034. |  |  |  | 0 | 0 | 0 | 0 | 0 |  | 0 |  |  | PA7.200.011 - 01 | 0 | 0 | 0 | 0 | 20 | 237 | S37 | 02.05.2017 | 0 | 0 | 0 |  | 0 | FALSE | FALSE |  |  |  | 720001101
PA8.800 | 1 | 00 | SYROB | RTB | МЕХАНИЧЕСКИЙ | 50 | ГАЛЬВАНИЧЕСКАЯ | Ц6.б. | ГАЛЬВ_ВАННА |  |  | 0 | 0 | 0 | 0 | 3000 |  | 0 |  |  | PA8.800.001 | 0 | 0 | 0 | 0 | 20 | 231 |  | 07.03.2019 | 0 | 0 | 0 |  | 0 | FALSE | FALSE |  |  |  | 8800001
PA5.180 | 13 | 00 | SYROB | RTB | МЕХАНИЧЕСКИЙ | 50 | УПАКОВОЧНАЯ |  |  |  |  | 0 | 0 | 0 | 0 | 20 |  | 0 |  |  | PA5.180.013 | 0 | 0 | 0 | 0 | 20 | 255 | S50 | 07.03.2019 | 0 | 0 | 0 |  | 0 | FALSE | FALSE |  |  |  | 5180013
PA8.110 | 44 | 00 | SYROB | RTB | МЕХАНИЧЕСКИЙ | 50 | СЛЕСАРНАЯ | ЗАЧИСТИТЬ ЗАУСЕНЦЫ. Тара_ST00034. | СЛЕСАРНОЕ |  |  | 0 | 5 | 6 | 0 | 2 |  | 2 |  |  | PA8.110.044 | 0 | 0 | 0 | 0 | 20 | 233 | S33 | 07.03.2019 | 5 | 6 | 6 |  | 0 | FALSE | FALSE |  |  |  | 8110044
PA6.100 | 112 | 01 | SYROB | RTB | МЕХАНИЧЕСКИЙ | 50 | СЛЕСАРНАЯ | ЗАЧИСТИТЬ ЗАУСЕНЦЫ. Согласно п.3 тех.требований трещины, сколы и внутренние дефекты материала не допускаютсяТара_ST00034. | СЛЕСАРНОЕ |  |  | 0 | 5 | 0.5 | 0 | 100 |  | 0 |  |  | PA6.100.112 | 0 | 0 | 0 | 0 | 20 | 233 | S33 | 07.03.2019 | 5 | 0.5 | 0.5 |  | 0 | FALSE | FALSE |  |  |  | 6100112
PA7.306 M | 1 | 02 | SYROB | RTB | БТК | 50 | КОНТРОЛЬНАЯ | Согласно п.3 тех.требований трещины, сколы и внутренние дефекты материала не допускаются. Тара_ST00034. |  |  |  | 0 | 0 | 0 | 0 | 20 |  | 0 |  |  | PA7.306.001 M | 0 | 0 | 0 | 0 | 20 | 237 | S37 | 07.03.2019 | 0 | 0 | 0 |  | 0 | FALSE | FALSE |  |  |  | 7306001
PA19.414 | 3 | 00 | SYROB | RTB | МЕХАНИЧЕСКИЙ | 50 | ГАЛЬВАНИЧЕСКАЯ | Хим.окс.э. Тара_ST00034. | ГАЛЬВ_ВАННА |  |  | 0 | 0 | 0 | 0 | 6 |  | 0 |  |  | PA19.414.003 | 0 | 0 | 0 | 0 | 20 | 236 | S36 | 07.03.2019 | 0 | 0 | 0 |  | 0 | FALSE | FALSE |  |  |  | 19414003
PA16.710-01 | 1 | 00 | SYROB | RTB | МЕХАНИЧЕСКИЙ | 50 | СЛЕСАРНАЯ | Тара_ST00034. | СЛЕСАРНОЕ |  |  | 0 | 5 | 0.5 | 0 | 3 |  | 0 |  |  | PA16.710.001-01 | 0 | 0 | 0 | 0 | 20 | 233 | S33 | 07.03.2019 | 5 | 0.5 | 0.5 |  | 0 | FALSE | FALSE |  |  |  | 1671000101
PA16.710-02 | 2 | 00 | SYROB | RTB | БТК | 50 | КОНТРОЛЬНАЯ | Тара_ST00034. |  |  |  | 0 | 0 | 0 | 0 | 3 |  | 2 |  |  | PA16.710.002-02 | 0 | 0 | 0 | 0 | 20 | 237 | S37 | 11.03.2019 | 0 | 0 | 0 |  | 0 | FALSE | FALSE |  |  |  | 1671000202
PA10.150 M | 7 | 01 | SYROB | RTB | БТК | 50 | КОНТРОЛЬНАЯ | Входной контроль RTB. Тара_ST00034. |  |  |  | 0 | 0 | 0 | 0 | 0 |  | 3 |  |  | PA10.150.007 M | 0 | 0 | 0 | 0 | 20 | 237 | S37 | 04.01.2020 | 0 | 0 | 0 |  | 0 | FALSE | FALSE |  |  |  | 10150007
PA12.200 | 8 | 01 | SYROB | RTB | МЕХАНИЧЕСКИЙ | 50 | ФИНИШНАЯ | ПРОМЫВКА И СУШКА (при необходимости). Тара_ST00034. |  |  |  | 0 | 0 | 0 | 0 | 30 |  | 0 |  |  | PA12.200.008 | 0 | 0 | 0 | 0 | 20 | 220 | S20 | 21.02.2013 | 0 | 0 | 0 |  | 0 | FALSE | FALSE |  |  |  | 12200008
PA10.120 | 34 | 00 | SYROB | RTB | МЕХАНИЧЕСКИЙ | 50 | УПАКОВОЧНАЯ | Входит в сборку PA10.120.200 СБ. |  |  |  | 0 | 0 | 0 | 0 | 20 |  | 2 |  |  | PA10.120.034 | 0 | 0 | 0 | 0 | 20 | 255 | S50 | 05.06.2019 | 0 | 0 | 0 |  | 0 | FALSE | FALSE |  |  |  | 10120034
PA10.120-01 | 6 | 04 | SYROB | RTB | БТК | 50 | КОНТРОЛЬНАЯ | Тара_ST00034. |  |  |  | 0 | 0 | 0 | 0 | 10 |  | 0 |  |  | PA10.120.006-01 | 0 | 0 | 0 | 0 | 20 | 237 | S37 | 05.06.2019 | 0 | 0 | 0 |  | 0 | FALSE | FALSE |  |  |  | 1012000601
PA10.120 SB | 200 | 00 | SYROB | RTB | МЕХАНИЧЕСКИЙ | 50 | УПАКОВОЧНАЯ |  |  |  |  | 0 | 0 | 0 | 0 | 10 |  | 0 |  |  | PA10.120.200 SB | 0 | 0 | 0 | 0 | 20 | 255 | S50 | 05.06.2019 | 0 | 0 | 0 |  | 0 | FALSE | FALSE |  |  |  | 10120200
PA10.120 | 33 | 00 | SYROB | RTB | МЕХАНИЧЕСКИЙ | 50 | УПАКОВОЧНАЯ | Упаковка с достаточной степенью защиты от поврежний согласно технологической инструкции FI-0641 - Упаковка продукции. |  |  |  | 0 | 0 | 0 | 0 | 30 |  | 2 |  |  | PA10.120.033 | 0 | 0 | 0 | 0 | 20 | 255 | S50 | 05.06.2019 | 0 | 0 | 0 |  | 0 | FALSE | FALSE |  |  |  | 10120033
PA10.100 | 3 | 01 | SYROB | RTB | МЕХАНИЧЕСКИЙ | 50 | ГАЛЬВАНИЧЕСКАЯ | Ц9.б Обязательно внутренняя поверхность контейнера д.б. белой и блестящей. При перемещении м/у участками предохранить поверхности деталей от повреждений, перекладывать детали м/у собой. Тара_ST00034. | ГАЛЬВ_ВАННА |  |  | 0 | 0 | 0 | 0 | 30 |  | 0 |  |  | PA10.100.003 | 0 | 0 | 0 | 0 | 20 | 230 |  | 03.05.2017 | 0 | 0 | 0 |  | 0 | FALSE | FALSE |  |  |  | 10100003
PA10.230 | 2 | 06 | SYROB | RTB | МЕХАНИЧЕСКИЙ | 50 | ГАЛЬВАНИЧЕСКАЯ | Ц6.б. Транспортировка деталей между участками и хранение с достаточной степенью защиты от повреждений | ГАЛЬВ_ВАННА |  |  | 0 | 0 | 0 | 0 | 30 |  | 4 |  |  | PA10.230.002 | 0 | 0 | 0 | 0 | 20 | 231 |  | 26.02.2013 | 0 | 0 | 0 |  | 0 | FALSE | FALSE |  |  |  | 10230002
PA4.010 | 8 | 00 | SYROB | RTB | МЕХАНИЧЕСКИЙ | 50 | ГАЛЬВАНИЧЕСКАЯ | Ц6.хр. | ГАЛЬВ_ВАННА |  |  | 0 | 0 | 0 | 0 | 60 |  | 0 |  |  | PA4.010.008 | 0 | 0 | 0 | 0 | 20 | 231 |  | 22.08.2019 | 0 | 0 | 0 |  | 0 | FALSE | FALSE |  |  |  | 4010008
PA10.370 | 2 | 00 | SYROB | RTB | БТК | 50 | КОНТРОЛЬНАЯ | Тара_ST00034. |  |  |  | 0 | 0 | 0 | 0 | 3 |  | 0 |  |  | PA10.370.002 | 0 | 0 | 0 | 0 | 20 | 237 | S37 | 20.02.2018 | 0 | 0 | 0 |  | 0 | FALSE | FALSE |  |  |  | 10370002
PA10.370 | 3 | 00 | SYROB | RTB | БТК | 50 | КОНТРОЛЬНАЯ | Тара_ST00034. |  |  |  | 0 | 0 | 0 | 0 | 0 |  | 0 |  |  | PA10.370.003 | 0 | 0 | 0 | 0 | 20 | 237 | S37 | 20.02.2018 | 0 | 0 | 0 |  | 0 | FALSE | FALSE |  |  |  | 10370003
PA10.370 | 4 | 00 | SYROB | RTB | БТК | 50 | КОНТРОЛЬНАЯ | Тара_ST00034. |  |  |  | 0 | 0 | 0 | 0 | 0 |  | 0 |  |  | PA10.370.004 | 0 | 0 | 0 | 0 | 20 | 237 | S37 | 20.02.2018 | 0 | 0 | 0 |  | 0 | FALSE | FALSE |  |  |  | 10370004
PA10.370 | 5 | 00 | SYROB | RTB | БТК | 50 | КОНТРОЛЬНАЯ | Тара_ST00034. |  |  |  | 0 | 0 | 0 | 0 | 0 |  | 0 |  |  | PA10.370.005 | 0 | 0 | 0 | 0 | 20 | 237 | S37 | 20.02.2018 | 0 | 0 | 0 |  | 0 | FALSE | FALSE |  |  |  | 10370005
PA10.370-01 | 5 | 00 | SYROB | RTB | БТК | 50 | КОНТРОЛЬНАЯ | Тара_ST00034. |  |  |  | 0 | 0 | 0 | 0 | 0 |  | 0 |  |  | PA10.370.005-01 | 0 | 0 | 0 | 0 | 20 | 237 | S37 | 20.02.2018 | 0 | 0 | 0 |  | 0 | FALSE | FALSE |  |  |  | 1037000501
PA10.370 | 6 | 00 | SYROB | RTB | БТК | 50 | КОНТРОЛЬНАЯ | Тара_ST00034. |  |  |  | 0 | 0 | 0 | 0 | 0 |  | 0 |  |  | PA10.370.006 | 0 | 0 | 0 | 0 | 20 | 237 | S37 | 20.02.2018 | 0 | 0 | 0 |  | 0 | FALSE | FALSE |  |  |  | 10370006
PA10.370 | 7 | 00 | SYROB | RTB | МЕХАНИЧЕСКИЙ | 50 | УПАКОВОЧНАЯ |  |  |  |  | 0 | 0 | 0 | 0 | 6 |  | 0 |  |  | PA10.370.007 | 0 | 0 | 0 | 0 | 20 | 255 | S50 | 28.08.2019 | 0 | 0 | 0 |  | 0 | FALSE | FALSE |  |  |  | 10370007
PA10.370-01 | 7 | 00 | SYROB | RTB | БТК | 50 | КОНТРОЛЬНАЯ | Тара_ST00034. |  |  |  | 0 | 0 | 0 | 0 | 0 |  | 0 |  |  | PA10.370.007-01 | 0 | 0 | 0 | 0 | 20 | 237 | S37 | 20.02.2018 | 0 | 0 | 0 |  | 0 | FALSE | FALSE |  |  |  | 1037000701
PA10.370 | 9 | 00 | SYROB | RTB | БТК | 50 | КОНТРОЛЬНАЯ | Тара_ST00034. |  |  |  | 0 | 0 | 0 | 0 | 0 |  | 0 |  |  | PA10.370.009 | 0 | 0 | 0 | 0 | 20 | 237 | S37 | 20.02.2018 | 0 | 0 | 0 |  | 0 | FALSE | FALSE |  |  |  | 10370009
PA10.370 | 10 | 00 | SYROB | RTB | БТК | 50 | КОНТРОЛЬНАЯ | Тара_ST00034. |  |  |  | 0 | 0 | 0 | 0 | 0 |  | 0 |  |  | PA10.370.010 | 0 | 0 | 0 | 0 | 20 | 237 | S37 | 20.02.2018 | 0 | 0 | 0 |  | 0 | FALSE | FALSE |  |  |  | 10370010
PA10.370 | 101 | 00 | SYROB | RTB | БТК | 50 | КОНТРОЛЬНАЯ | Тара_ST00034. |  |  |  | 0 | 0 | 0 | 0 | 0 |  | 0 |  |  | PA10.370.101 | 0 | 0 | 0 | 0 | 20 | 237 | S37 | 20.02.2018 | 0 | 0 | 0 |  | 0 | FALSE | FALSE |  |  |  | 10370101
PA10.370 | 102 | 00 | SYROB | RTB | БТК | 50 | КОНТРОЛЬНАЯ | Тара_ST00034. |  |  |  | 0 | 0 | 0 | 0 | 0 |  | 0 |  |  | PA10.370.102 | 0 | 0 | 0 | 0 | 20 | 237 | S37 | 20.02.2018 | 0 | 0 | 0 |  | 0 | FALSE | FALSE |  |  |  | 10370102
PA10.370 | 111 | 00 | SYROB | RTB | БТК | 50 | КОНТРОЛЬНАЯ | Тара_ST00034. |  |  |  | 0 | 0 | 0 | 0 | 0 |  | 0 |  |  | PA10.370.111 | 0 | 0 | 0 | 0 | 20 | 237 | S37 | 20.02.2018 | 0 | 0 | 0 |  | 0 | FALSE | FALSE |  |  |  | 10370111
PA10.370 | 121 | 00 | SYROB | RTB | БТК | 50 | КОНТРОЛЬНАЯ | Тара_ST00034. |  |  |  | 0 | 0 | 0 | 0 | 0 |  | 0 |  |  | PA10.370.121 | 0 | 0 | 0 | 0 | 20 | 237 | S37 | 20.02.2018 | 0 | 0 | 0 |  | 0 | FALSE | FALSE |  |  |  | 10370121
PA10.370 | 402 | 00 | SYROB | RTB | БТК | 50 | КОНТРОЛЬНАЯ | Тара_ST00034. |  |  |  | 0 | 0 | 0 | 0 | 0 |  | 0 |  |  | PA10.370.402 | 0 | 0 | 0 | 0 | 20 | 237 | S37 | 20.02.2018 | 0 | 0 | 0 |  | 0 | FALSE | FALSE |  |  |  | 10370402
PA10.370 | 403 | 00 | SYROB | RTB | БТК | 50 | КОНТРОЛЬНАЯ | Тара_ST00034. |  |  |  | 0 | 0 | 0 | 0 | 0 |  | 2 |  |  | PA10.370.403 | 0 | 0 | 0 | 0 | 20 | 237 | S37 | 20.02.2018 | 0 | 0 | 0 |  | 0 | FALSE | FALSE |  |  |  | 10370403
PA10.370 | 601 | 00 | SYROB | RTB | БТК | 50 | КОНТРОЛЬНАЯ | Тара_ST00034. |  |  |  | 0 | 0 | 0 | 0 | 0 |  | 0 |  |  | PA10.370.601 | 0 | 0 | 0 | 0 | 20 | 237 | S37 | 20.02.2018 | 0 | 0 | 0 |  | 0 | FALSE | FALSE |  |  |  | 10370601
PA19.261 | 1 | 00 | SYROB | RTB | БТК | 50 | КОНТРОЛЬНАЯ | Тара_ST00034. |  |  |  | 0 | 0 | 0 | 0 | 0 |  | 0 |  |  | PA19.261.001 | 0 | 0 | 0 | 0 | 20 | 237 | S37 | 20.02.2018 | 0 | 0 | 0 |  | 0 | FALSE | FALSE |  |  |  | 19261001
PA19.261 | 4 | 00 | SYROB | RTB | БТК | 50 | КОНТРОЛЬНАЯ | Тара_ST00034. |  |  |  | 0 | 0 | 0 | 0 | 0 |  | 0 |  |  | PA19.261.004 | 0 | 0 | 0 | 0 | 20 | 237 | S37 | 20.02.2018 | 0 | 0 | 0 |  | 0 | FALSE | FALSE |  |  |  | 19261004
PA19.261-01 | 10 | 00 | SYROB | RTB | БТК | 50 | КОНТРОЛЬНАЯ | Тара_ST00034. |  |  |  | 0 | 0 | 0 | 0 | 0 |  | 0 |  |  | PA19.261.010-01 | 0 | 0 | 0 | 0 | 20 | 237 | S37 | 20.02.2018 | 0 | 0 | 0 |  | 0 | FALSE | FALSE |  |  |  | 1926101001
PA19.261 | 10 | 00 | SYROB | RTB | БТК | 50 | КОНТРОЛЬНАЯ | Тара_ST00034. |  |  |  | 0 | 0 | 0 | 0 | 0 |  | 0 |  |  | PA19.261.010 | 0 | 0 | 0 | 0 | 20 | 237 | S37 | 20.02.2018 | 0 | 0 | 0 |  | 0 | FALSE | FALSE |  |  |  | 19261010
PA19.261 | 5 | 00 | SYROB | RTB | БТК | 50 | КОНТРОЛЬНАЯ | Тара_ST00034. |  |  |  | 0 | 0 | 0 | 0 | 0 |  | 0 |  |  | PA19.261.005 | 0 | 0 | 0 | 0 | 20 | 237 | S37 | 20.02.2018 | 0 | 0 | 0 |  | 0 | FALSE | FALSE |  |  |  | 19261005
PA19.261-01 | 5 | 00 | SYROB | RTB | БТК | 50 | КОНТРОЛЬНАЯ | Тара_ST00034. |  |  |  | 0 | 0 | 0 | 0 | 0 |  | 0 |  |  | PA19.261.005-01 | 0 | 0 | 0 | 0 | 20 | 237 | S37 | 20.02.2018 | 0 | 0 | 0 |  | 0 | FALSE | FALSE |  |  |  | 1926100501
PA19.261 | 6 | 00 | SYROB | RTB | БТК | 50 | КОНТРОЛЬНАЯ | Тара_ST00034. |  |  |  | 0 | 0 | 0 | 0 | 0 |  | 0 |  |  | PA19.261.006 | 0 | 0 | 0 | 0 | 20 | 237 | S37 | 20.02.2018 | 0 | 0 | 0 |  | 0 | FALSE | FALSE |  |  |  | 19261006
PA10.110-01 | 9 | 00 | SYROB | RTB | БТК | 50 | КОНТРОЛЬНАЯ | Тара_ST00034. |  |  |  | 0 | 0 | 0 | 0 | 0 |  | 0 |  |  | PA10.110.009-01 | 0 | 0 | 0 | 0 | 20 | 237 | S37 | 20.02.2018 | 0 | 0 | 0 |  | 0 | FALSE | FALSE |  |  |  | 1011000901
PA10.110-01 | 25 | 00 | SYROB | RTB | БТК | 50 | КОНТРОЛЬНАЯ | Тара_ST00034. |  |  |  | 0 | 0 | 0 | 0 | 0 |  | 0 |  |  | PA10.110.025-01 | 0 | 0 | 0 | 0 | 20 | 237 | S37 | 20.02.2018 | 0 | 0 | 0 |  | 0 | FALSE | FALSE |  |  |  | 1011002501
PA19.261 | 12 | 00 | SYROB | RTB | БТК | 50 | КОНТРОЛЬНАЯ | Согласно чертежу. Тара_ST00034. |  |  |  | 0 | 0 | 0 | 0 | 4 |  | 0 |  |  | PA19.261.012 | 0 | 0 | 0 | 0 | 20 | 237 | S37 | 27.06.2017 | 0 | 0 | 0 |  | 0 | FALSE | FALSE |  |  |  | 19261012
PA10.120-01 | 34 | 00 | SYROB | RTB | МЕХАНИЧЕСКИЙ | 50 | УПАКОВОЧНАЯ | Входит в сборку PA10.120.200 СБ. |  |  |  | 0 | 0 | 0 | 0 | 0 |  | 0 |  |  | PA10.120.034-01 | 0 | 0 | 0 | 0 | 20 | 255 | S50 | 05.06.2019 | 0 | 0 | 0 |  | 0 | FALSE | FALSE |  |  |  | 1012003401
PA10.120 | 6 | 05 | SYROB | RTB | МЕХАНИЧЕСКИЙ | 50 | ФИНИШНАЯ | ПРОМЫВКА И СУШКА. Транспортировка деталей между участками и хранение с достаточной степенью защиты от повреждений согласно технологической инструкции FI-0645 «Межоперационная упаковка деталей».Тара_ST00034. |  |  |  | 0 | 0 | 0 | 0 | 30 |  | 2 |  |  | PA10.120.006 | 0 | 0 | 0 | 0 | 20 | 220 | S20 | 21.02.2013 | 0 | 0 | 0 |  | 0 | FALSE | FALSE |  |  |  | 10120006
PA1.040 M2 | 21 | 00 | SYROB | RTB | МЕХАНИЧЕСКИЙ | 50 | ГАЛЬВАНИЧЕСКАЯ | Ц6.б. | ГАЛЬВ_ВАННА |  |  | 0 | 0 | 0 | 0 | 0 |  | 0 |  |  | PA1.040.021 M2 | 0 | 0 | 0 | 0 | 20 | 231 | S10 | 17.04.2013 | 0 | 0 | 0 |  | 0 | FALSE | FALSE |  |  |  | 10400212
PA9.110 | 39 | 00 | SYROB | RTB | БТК | 50 | КОНТРОЛЬНАЯ | Тара_ST00034. |  |  |  | 0 | 0 | 0 | 0 | 30 |  | 0 |  |  | PA9.110.039 | 0 | 0 | 0 | 0 | 20 | 237 | S37 | 19.11.2019 | 0 | 0 | 0 |  | 0 | FALSE | FALSE |  |  |  | 9110039
PA10.700 | 6 | 00 | SYROB | RTB | МЕХАНИЧЕСКИЙ | 50 | СЛЕСАРНАЯ | ЗАЧИСТИТЬ ЗАУСЕНЦЫ. Во избежание коррозии завернуть детали в промасленную бумагу или FERROgard 70. Тара_ST00034. | СЛЕСАРНОЕ |  |  | 0 | 5 | 0.25 | 0 | 30 |  | 2 |  |  | PA10.700.006 | 0 | 0 | 0 | 0 | 20 | 233 | S33 | 19.11.2019 | 5 | 0.25 | 0.25 |  | 0 | FALSE | FALSE |  |  |  | 10700006
PA10.120 | 36 | 00 | SYROB | RTB | ПОДРЯД | 50 | ГАЛЬВАНИЧЕСКАЯ | Хим.окс. Тара_ST00034. | ГАЛЬВ_ВАННА |  |  | 0 | 0 | 0 | 0 | 60 |  | 2 |  |  | PA10.120.036 | 0 | 0 | 0 | 0 | 20 | 290 | S36 | 19.11.2019 | 0 | 0 | 0 |  | 0 | FALSE | FALSE |  |  |  | 10120036
PA1.040M2 | 21 | 00 | SYROB | RTB | МЕХАНИЧЕСКИЙ | 50 | ГАЛЬВАНИЧЕСКАЯ | Ц6.б. | ГАЛЬВ_ВАННА |  |  | 0 | 0 | 0 | 0 | 0 |  | 2 |  |  | PA1.040.021M2 | 0 | 0 | 0 | 0 | 20 | 231 | S10 | 17.04.2013 | 0 | 0 | 0 |  | 0 | FALSE | FALSE |  |  |  | 10400212
PA.7.200 | 22 | 01 | SYROB | RTB | БТК | 50 | КОНТРОЛЬНАЯ | Тара_ST00034. |  |  |  | 0 | 0 | 0 | 0 | 0 |  | 0 |  |  | PA.7.200.022 | 0 | 0 | 0 | 0 | 20 | 237 | S37 | 19.11.2019 | 0 | 0 | 0 |  | 0 | FALSE | FALSE |  |  |  | 7200022
PA1.047 | 1 | 00 | SYROB | RTB | БТК | 50 | КОНТРОЛЬНАЯ | Тара_ST00034. |  |  |  | 0 | 0 | 0 | 0 | 0 |  | 0 |  |  | PA1.047.001 | 0 | 0 | 0 | 0 | 20 | 237 | S37 | 03.04.2018 | 0 | 0 | 0 |  | 0 | FALSE | FALSE |  |  |  | 1047001
PA10.150M | 1 | 01 | SYROB | RTB | МЕХАНИЧЕСКИЙ | 50 | ФИНИШНАЯ | ПРОМЫВКА И СУШКА. Тара_ST00034. |  |  |  | 0 | 0 | 0 | 0 | 0 |  | 2 |  |  | PA10.150.001 M | 0 | 0 | 0 | 0 | 20 | 220 | S20 | 21.02.2013 | 0 | 0 | 0 |  | 0 | FALSE | FALSE |  |  |  | 10150001
PA10.150M | 4 | 00 | SYROB | RTB | МЕХАНИЧЕСКИЙ | 50 | СЛЕСАРНАЯ | ЗАЧИСТИТЬ ЗАУСЕНЦЫ. Во избежание коррозии завернуть детали в промасленную бумагу или FERROgard 70. Тара_ST00034. | СЛЕСАРНОЕ |  |  | 0 | 5 | 1 | 0 | 30 |  | 0 |  |  | PA10.150.004 M | 0 | 0 | 0 | 0 | 20 | 233 | S33 | 22.02.2013 | 5 | 1 | 1 |  | 0 | FALSE | FALSE |  |  |  | 10150004
PA10.150M | 7 | 01 | SYROB | RTB | БТК | 50 | КОНТРОЛЬНАЯ | Входной контроль RTB. Тара_ST00034. |  |  |  | 0 | 0 | 0 | 0 | 60 |  | 3 |  |  | PA10.150.007 M | 0 | 0 | 0 | 0 | 20 | 237 | S37 | 04.01.2020 | 0 | 0 | 0 |  | 0 | FALSE | FALSE |  |  |  | 10150007
PA10.120 | 21 | 03 | SYROB | RTB | БТК | 50 | КОНТРОЛЬНАЯ | После контроля детали передать Лысенку. Тара_ST00034. |  |  |  | 0 | 0 | 0 | 0 | 0 |  | 0 |  |  | PA10.120.021 | 0 | 0 | 0 | 0 | 20 | 237 | S37 | 17.11.2017 | 0 | 0 | 0 |  | 0 | FALSE | FALSE |  |  |  | 10120021
PA4.105 | 22 | 00 | SYROB | RTB | МЕХАНИЧЕСКИЙ | 50 | ФИНИШНАЯ | ПРОМЫВКА И СУШКА. Тара_ST00034. |  |  |  | 0 | 0 | 0 | 0 | 4 |  | 0 |  |  | PA4.105.022 | 0 | 0 | 0 | 0 | 20 | 220 | S20 | 14.02.2020 | 0 | 0 | 0 |  | 0 | FALSE | FALSE |  |  |  | 4105022
PA4.105 | 26 | 00 | SYROB | RTB | БТК | 50 | КОНТРОЛЬНАЯ |  |  |  |  | 0 | 0 | 0 | 0 | 4 |  | 0 |  |  | PA4.105.026 | 0 | 0 | 0 | 0 | 20 | 237 | S37 | 14.02.2020 | 0 | 0 | 0 |  | 0 | FALSE | FALSE |  |  |  | 4105026
PA4.105 | 20 | 00 | SYROB | RTB | МЕХАНИЧЕСКИЙ | 50 | ФИНИШНАЯ | ПРОМЫВКА И СУШКА. Тара_ST00034. |  |  |  | 0 | 0 | 0 | 0 | 0 |  | 0 |  |  | PA4.105.020 | 0 | 0 | 0 | 0 | 20 | 220 | S20 | 14.02.2020 | 0 | 0 | 0 |  | 0 | FALSE | FALSE |  |  |  | 4105020
PA19.219 | 3 | 00 | SYROB | RTB | БТК | 50 | КОНТРОЛЬНАЯ |  |  |  |  | 0 | 0 | 0 | 0 | 0 |  | 0 |  |  | PA19.219.003 | 0 | 0 | 0 | 0 | 20 | 237 | S37 | 14.02.2020 | 0 | 0 | 0 |  | 0 | FALSE | FALSE |  |  |  | 19219003
PA4.105 | 21 | 00 | SYROB | RTB | БТК | 50 | КОНТРОЛЬНАЯ |  |  |  |  | 0 | 0 | 0 | 0 | 4 |  | 0 |  |  | PA4.105.021 | 0 | 0 | 0 | 0 | 20 | 237 | S37 | 14.02.2020 | 0 | 0 | 0 |  | 0 | FALSE | FALSE |  |  |  | 4105021
PA1.040 | 2 | 01 | SYROB | RTB | БТК | 50 | КОНТРОЛЬНАЯ | Тара_ST00034. |  |  |  | 0 | 0 | 0 | 0 | 0 |  | 0 |  |  | PA1.040.002 | 0 | 0 | 0 | 0 | 20 | 237 | S37 | 17.08.2012 | 0 | 0 | 0 |  | 0 | FALSE | FALSE |  |  |  | 1040002
PA19.211 | 104 | 00 | SYROB | RTB | БТК | 50 | КОНТРОЛЬНАЯ | Тара_ST00034. |  |  |  | 0 | 0 | 0 | 0 | 0 |  | 0 |  |  | PA19.211.104 | 0 | 0 | 0 | 0 | 20 | 237 | S37 | 04.06.2019 | 0 | 0 | 0 |  | 0 | FALSE | FALSE |  |  |  | 19211104
PA10.100-01 | 3 | 02 | SYROB | RTB | МЕХАНИЧЕСКИЙ | 50 | ТОКАРНАЯ | Согласно чертежу. На поверхностях Г не должно быть следов от инструмента, вмятин, зарезов.Тара_ST00034. | ТОКАРНЫЙ_УНИВ |  |  | 0 | 60 | 12 | 2 | 30 |  | 2 |  |  | PA10.100.003-01 | 0 | 0 | 0 | 0 | 20 | 205 | S05 | 18.08.2020 | 60 | 14 | 12 |  | 0 | FALSE | FALSE |  |  |  | 1010000301
PA9.110 | 3 | 02 | SYROB | RTB | БТК | 50 | КОНТРОЛЬНАЯ | Тара_ST00034. |  |  |  | 0 | 0 | 0 | 0 | 0 |  | 2 |  |  | PA9.110.003 | 0 | 0 | 0 | 0 | 20 | 237 | S37 | 23.01.2012 | 0 | 0 | 0 |  | 0 | FALSE | FALSE |  |  |  | 9110003
PA9.110 | 30 | 02 | SYROB | RTB | БТК | 50 | КОНТРОЛЬНАЯ | Тара_ST00034. |  |  |  | 0 | 0 | 0 | 0 | 0 |  | 0 |  |  | PA9.110.030 | 0 | 0 | 0 | 0 | 20 | 237 | S37 | 23.01.2012 | 0 | 0 | 0 |  | 0 | FALSE | FALSE |  |  |  | 9110030
PA10.100 | 25 | 00 | SYROB | RTB | МЕХАНИЧЕСКИЙ | 50 | ГАЛЬВАНИЧЕСКАЯ | Ц9.хр. | ГАЛЬВ_ВАННА |  |  | 0 | 0 | 0 | 0 | 60 |  | 0 |  |  | PA10.100.025 | 0 | 0 | 0 | 0 | 20 | 231 | S36 | 22.07.2020 | 0 | 0 | 0 |  | 0 | FALSE | FALSE |  |  |  | 10100025
PA9.110 | 37 | 01 | SYROB | RTB | МЕХАНИЧЕСКИЙ | 50 | ФРЕЗЕРНАЯ | Обр-ть cогласно чертежу и ДОСЬЕ FAO; Опер. 040. Транспортировка деталей между участками и хранение с достаточной степенью защиты от повреждений и коррозии. Тара_ST00034. | CN |  |  | 0 | 30 | 5 | 1 | 30 |  | 0 |  |  | PA9.110.037 | 0 | 0 | 0 | 0 | 20 | 210 | S10 | 17.09.2020 | 30 | 6 | 5 |  | 48 | FALSE | FALSE |  |  |  | 9110037
PA10.100 | 6 | 00 | SYROB | RTB | МЕХАНИЧЕСКИЙ | 50 | ФРЕЗЕРНАЯ | HYUNDAI. Обр-ть cогласно чертежу и ДОСЬЕ FAO; Опер. 040. На поверхностях Г не должно быть следов от инструмента, вмятин, зарезов.Тара_ST00034. | CN |  |  | 0 | 80 | 12 | 3 | 30 |  | 4 |  |  | PA10.100.006 | 0 | 0 | 0 | 0 | 20 | 210 | S10 | 06.11.2020 | 80 | 15 | 12 |  | 45 | FALSE | FALSE |  |  |  | 10100006
PA17.170-01 | 19 | 01 | SYROB | RTB | БТК | 50 | КОНТРОЛЬНАЯ | Тара_ST00034. |  |  |  | 0 | 0 | 0 | 0 | 52 |  | 2 |  |  | PA17.170.019-01 | 0 | 0 | 0 | 0 | 20 | 237 | S37 | 14.09.2020 | 0 | 0 | 0 |  | 0 | FALSE | FALSE |  |  |  | 1717001901
PA10.510 | 5 | 00 | SYROB | RTB | БТК | 50 | КОНТРОЛЬНАЯ | Во избежание коррозии завернуть детали в промасленную бумагу.Тара_ST00034. |  |  |  | 0 | 0 | 0 | 0 | 30 |  | 0 |  |  | PA10.510.005 | 0 | 0 | 0 | 0 | 20 | 237 | S37 | 14.09.2020 | 0 | 0 | 0 |  | 0 | FALSE | FALSE |  |  |  | 10510005
PA10.510 | 2 | 01 | SYROB | RTB | БТК | 50 | КОНТРОЛЬНАЯ | Во избежание коррозии завернуть детали в промасленную бумагу. Тара_ST00034. |  |  |  | 0 | 0 | 0 | 0 | 60 |  | 0 |  |  | PA10.510.002 | 0 | 0 | 0 | 0 | 20 | 237 | S37 | 14.09.2020 | 0 | 0 | 0 |  | 0 | FALSE | FALSE |  |  |  | 10510002
PA9.110-01 | 20 | 04 | SYROB | RTB | ПОДРЯД | 50 | ГАЛЬВАНИЧЕСКАЯ | Хим.окс.прм. Транспортировка деталей между участками и хранение с достаточной степенью защиты от повреждений согласно технологической инструкции FI-0645 «Межоперационная упаковка деталей». | ГАЛЬВ_ВАННА |  |  | 0 | 0 | 0 | 0 | 30 |  | 0 |  |  | PA9.110.020-01 | 0 | 0 | 0 | 0 | 20 | 290 | S36 | 28.02.2013 | 0 | 0 | 0 |  | 0 | FALSE | FALSE |  |  |  | 911002001
PA1.052-01 | 402 | 00 | SYROB | RTB | МЕХАНИЧЕСКИЙ | 50 | СЛЕСАРНАЯ | ЗАЧИСТИТЬ ЗАУСЕНЦЫ. Тара_ST00034. | СЛЕСАРНОЕ |  |  | 0 | 3 | 0.15 | 0 | 30 |  | 0 |  |  | PA1.052.402-01 | 0 | 0 | 0 | 0 | 20 | 233 | S33 | 14.09.2020 | 3 | 0.15 | 0.15 |  | 0 | FALSE | FALSE |  |  |  | 105240201
PA9.110-02 | 34 | 03 | SYROB | RTB | МЕХАНИЧЕСКИЙ | 50 | УПАКОВОЧНАЯ | Упаковка с достаточной степенью защиты от повреждений согласно технологической инструкции FI-0641revA – Упаковка |  |  |  | 0 | 0 | 0 | 0 | 0 |  | 0 |  |  | PA9.110.034-02 | 0 | 0 | 0 | 0 | 20 | 255 | S50 | 27.01.2012 | 0 | 0 | 0 |  | 0 | FALSE | FALSE |  |  |  | 911003402
PA10.510 | 3 | 00 | SYROB | RTB | БТК | 50 | КОНТРОЛЬНАЯ | Транспортировка деталей между участками и хранение с достаточной степенью защиты от повреждений согласно технологической инструкции FI-0645 «Межоперационная упаковка деталей».Тара_ST00034. |  |  |  | 0 | 0 | 0 | 0 | 50 |  | 0 |  |  | PA10.510.003 | 0 | 0 | 0 | 0 | 20 | 237 | S37 | 14.09.2020 | 0 | 0 | 0 |  | 0 | FALSE | FALSE |  |  |  | 10510003
PA10.110 | 1 | 06 | SYROB | RTB | МЕХАНИЧЕСКИЙ | 50 | ФРЕЗЕРНАЯ | Обр-ть cогласно ДОСЬЕ FAO; Опер. 060.Транспортировка деталей между участками и хранение с достаточной степенью защиты от повреждений согласно технологической инструкции FI-0645 «Межоперационная упаковка деталей».Тара_ST00034. | CN |  |  | 0 | 40 | 1 | 1 | 30 |  | 0 |  |  | PA10.110.001 | 0 | 0 | 0 | 0 | 20 | 210 | S10 | 16.09.2020 | 40 | 2 | 1 |  | 4 | FALSE | FALSE |  |  |  | 10110001
PA10.120M | 9 | 02 | SYROB | RTB | МЕХАНИЧЕСКИЙ | 50 | ФРЕЗЕРНАЯ | Обр-ть cогласно чертежу и ДОСЬЕ FAO; Опер. 020. Транспортировка деталей между участками и хранение с достаточной степенью защиты от повреждений согласно технологической инструкции FI-0645 «Межоперационная упаковка деталей».Тара_ST00034. | CN |  |  | 0 | 40 | 10 | 5 | 30 |  | 5 |  |  | PA10.120.009M | 0 | 0 | 0 | 0 | 20 | 210 | S10 | 22.09.2020 | 40 | 15 | 10 |  | 5 | FALSE | FALSE |  | по досье | ИВАНОВ П.П. | 10120009
PA10.210 | 3 | 02 | SYROB | RTB | МЕХАНИЧЕСКИЙ | 50 | СЛЕСАРНАЯ | НАРЕЗАТЬ РЕЗЬБУ, ЗАЧИСТИТЬ ЗАУСЕНЦЫ. Транспортировка деталей между участками и хранение с достаточной степенью защиты от повреждений.Тара_ST00034. | СЛЕСАРНОЕ |  |  | 0 | 15 | 20 | 0 | 10 |  | 0 |  |  | PA10.210.003 | 0 | 0 | 0 | 0 | 20 | 233 | S33 | 22.10.2020 | 15 | 20 | 20 |  | 0 | FALSE | FALSE |  |  |  | 10210003
PA10.210 | 2 | 03 | SYROB | RTB | МЕХАНИЧЕСКИЙ | 50 | ФРЕЗЕРНАЯ | Обр-ть cогласно ДОСЬЕ FAO; Опер. 070. Транспортировка деталей между участками и хранение с достаточной степенью защиты от повреждений.Тара_ST00034. | CN |  |  | 0 | 120 | 110 | 5 | 10 |  | 0 |  |  | PA10.210.002 | 0 | 0 | 0 | 0 | 20 | 210 | S10 | 22.10.2020 | 120 | 115 | 110 |  | 0 | FALSE | FALSE |  |  |  | 10210002
PA10.220 | 4 | 00 | SYROB | RTB | МЕХАНИЧЕСКИЙ | 50 | ФИНИШНАЯ | ПРОМЫВКА И СУШКА. Транспортировка деталей между участками и хранение с достаточной степенью защиты от повреждений. Тара_ST00034. |  |  |  | 0 | 0 | 0 | 0 | 10 |  | 0 |  |  | PA10.220.004 | 0 | 0 | 0 | 0 | 20 | 220 | S20 | 22.10.2020 | 0 | 0 | 0 |  | 0 | FALSE | FALSE |  |  |  | 10220004
PA10.210 | 2 | 04 | SYROB | RTB | МЕХАНИЧЕСКИЙ | 50 | ФРЕЗЕРНАЯ | Обр-ть cогласно ДОСЬЕ FAO; Опер. 070. Транспортировка деталей между участками и хранение с достаточной степенью защиты от повреждений.Тара_ST00034. | CN |  |  | 0 | 120 | 380 | 30 | 10 |  | 0 |  |  | PA10.210.002 | 0 | 0 | 0 | 0 | 20 | 210 | S10 | 30.10.2020 | 120 | 410 | 380 |  | 5 | FALSE | FALSE |  |  |  | 10210002
PA9.110 | 12 | 00 | SYROB | RTB | БТК | 54 | КОНТРОЛЬНАЯ | Входной контроль RTB. |  |  |  | 0 | 0 | 0 | 0 | 35 |  | 6 |  |  | PA9.110.012 | 0 | 0 | 0 | 0 | 20 | 237 | S37 | 27.08.2014 | 0 | 0 | 0 |  | 0 | FALSE | FALSE |  |  |  | 9110012
PA6.000-01 | 46 | 01 | SYROB | RTB | МЕХАНИЧЕСКИЙ | 55 | ГАЛЬВАНИЧЕСКАЯ | Ц6.б. | ГАЛЬВ_ВАННА |  |  | 0 | 0 | 0 | 0 | 20 |  | 4 |  |  | РА6.000.046-01 | 0 | 0 | 0 | 0 | 20 | 231 |  | 28.02.2013 | 0 | 0 | 0 |  | 0 | FALSE | FALSE |  |  |  | 600004601
PA10.120 | 15 | 00 | SYROB | RTB | МЕХАНИЧЕСКИЙ | 55 | ГАЛЬВАНИЧЕСКАЯ | Ц6.б. | ГАЛЬВ_ВАННА |  |  | 0 | 0 | 0 | 0 | 30 |  | 4 |  |  | PA10.120.015 | 0 | 0 | 0 | 0 | 20 | 231 |  | 14.12.2017 | 0 | 0 | 0 |  | 0 | FALSE | FALSE |  |  |  | 10120015
PA9.110 | 32 | 00 | SYROB | RTB | БТК | 55 | КОНТРОЛЬНАЯ | Входной контроль RTB. |  |  |  | 0 | 0 | 0 | 0 | 20 |  | 2 |  |  | PA9.110.032 | 0 | 0 | 0 | 0 | 20 | 237 | S37 | 28.02.2013 | 0 | 0 | 0 |  | 0 | FALSE | FALSE |  |  |  | 9110032
PA10.100 | 33 | 00 | SYROB | RTB | МЕХАНИЧЕСКИЙ | 55 | ГАЛЬВАНИЧЕСКАЯ | Ц6.б. | ГАЛЬВ_ВАННА |  |  | 0 | 0 | 0 | 0 | 30 |  | 5 |  |  | PA10.120.015 | 0 | 0 | 0 | 0 | 20 | 231 |  | 23.08.2012 | 0 | 0 | 0 |  | 0 | FALSE | FALSE |  |  |  | 10120015
PA9.110-01 | 20 | 02 | SYROB | RTB | БТК | 55 | КОНТРОЛЬНАЯ | Входной контроль RTB. |  |  |  | 0 | 0 | 0 | 0 | 0 |  | 4 |  |  | PA9.110.020-01 | 0 | 0 | 0 | 0 | 20 | 237 | S37 | 28.02.2013 | 0 | 0 | 0 |  | 0 | FALSE | FALSE |  |  |  | 911002001
PA9.110 | 12 | 00 | SYROB | RTB | ПОДРЯД | 55 | ШЛИФОВАЛЬНАЯ | Резьбошлифовка согласно чертежу. (Лысёнок О. Ф.) |  |  |  | 0 | 0 | 0 | 0 | 20 |  | 6 |  |  | PA9.110.012 | 0 | 0 | 0 | 0 | 20 | 279 | S25 | 28.02.2013 | 0 | 0 | 0 |  | 0 | FALSE | FALSE |  | замечание цеха | ЧЕРНЯК М.А. | 9110012
PA6.000 | 43 | 00 | SYROB | RTB | БТК | 55 | КОНТРОЛЬНАЯ | без покраски. Тара_ST00028 |  |  |  | 0 | 0 | 0 | 0 | 30 |  | 0 |  |  | PA6.000.043 | 0 | 0 | 0 | 0 | 20 | 237 | S37 | 17.09.2013 | 0 | 0 | 0 |  | 0 | FALSE | FALSE |  |  |  | 6000043
PA6.000 | 43 | 01 | SYROB | RTB | МЕХАНИЧЕСКИЙ | 55 | СЛЕСАРНАЯ | ЗАЧИСТИТЬ ЗАУСЕНЦЫ. | СЛЕСАРНОЕ |  |  | 0 | 3 | 0.2 | 0 | 30 |  | 0 |  |  | PA6.000.043 | 0 | 0 | 0 | 0 | 20 | 233 | S33 | 02.12.2013 | 3 | 0.2 | 0.2 |  | 0 | FALSE | FALSE |  |  |  | 6000043
PA10.120 | 21 | 00 | SYROB | RTB | ПОДРЯД | 55 | ШЛИФОВАЛЬНАЯ | Шлифовать зубья червяка согласно чертежу. Транспортировка деталей между участками и хранение с достаточной степенью защиты от повреждений согласно технологической инструкции FI-0645 «Межоперационная упаковка деталей» |  |  |  | 0 | 0 | 0 | 0 | 30 |  | 4 |  |  | PA10.120.021 | 0 | 0 | 0 | 0 | 20 | 279 | S25 | 17.11.2017 | 0 | 0 | 0 | Механический участок № 2 |  | FALSE | FALSE |  | мех. | ЧЕРНЯК М.А. | 10120021
PA9.110-01 | 20 | 03 | SYROB | RTB | БТК | 55 | КОНТРОЛЬНАЯ | Входной контроль RTB. Тара_ST00034. |  |  |  | 0 | 0 | 0 | 0 | 30 |  | 3 |  |  | PA9.110.020-01 | 0 | 0 | 0 | 0 | 20 | 237 | S37 | 28.02.2013 | 0 | 0 | 0 |  | 0 | FALSE | FALSE |  |  |  | 911002001
PA9.110 | 37 | 01 | SYROB | RTB | МЕХАНИЧЕСКИЙ | 55 | СЛЕСАРНАЯ | НАРЕЗАТЬ РЕЗЬБУ, ЗАЧИСТИТЬ ЗАУСЕНЦЫ. Продуть воздухом. Транспортировка деталей между участками и хранение с достаточной степенью защиты от повреждений и коррозии. Тара_ST00034. | СЛЕСАРНОЕ |  |  | 0 | 5 | 4 | 0 | 30 |  | 2 |  |  | PA9.110.037 | 0 | 0 | 0 | 0 | 20 | 233 | S33 | 10.09.2020 | 5 | 4 | 4 |  | 0 | FALSE | FALSE |  |  |  | 9110037
PA9.110-003 | 8 | 01 | SYROB | RTB | МЕХАНИЧЕСКИЙ | 55 | ФРЕЗЕРНАЯ | Выполнить риски по линиям гиба с углом профиля 90 градусов глубиной 0,5мм. | DART |  |  | 0 | 20 | 1 | 0.5 | 30 |  | 0 |  |  | PA9.110.008-003 | 0 | 0 | 0 | 0 | 20 | 211 | S10 | 18.12.17 | 20 | 1.5 | 1 |  | 0 | FALSE | FALSE |  |  | ПАШКОВСКИЙ В. | 9110008003
PA9.110-03 | 8 | 01 | SYROB | RTB | МЕХАНИЧЕСКИЙ | 55 | ФРЕЗЕРНАЯ | Выполнить риски по линиям гиба с углом профиля 90 градусов и глубиной 0,5мм и фаски.W:\Technological Bureau\ЭСКИЗЫ ЗАГОТОВОК\Спектрон\Развертки | DART |  |  | 0 | 20 | 0.8 | 0.2 | 30 |  | 3 |  |  | PA9.110.008-03 | 0 | 0 | 0 | 0 | 20 | 211 | S10 | 16.02.2021 | 20 | 1 | 0.8 |  | 17 | FALSE | FALSE |  |  | ПАШКОВСКИЙ В. | 911000803
PA5.111P | 114 | 00 | SYROB | RTB | МЕХАНИЧЕСКИЙ | 55 | ФИНИШНАЯ | 1.ВИБРОАБРАЗИВНАЯ удалить окалину. 2.ПРОМЫВКА И СУШКА. Тара_ST00034. | TRAVAL |  |  | 0 | 0 | 0 | 0 | 90 |  | 4 |  |  | PA5.111.114P | 0 | 0 | 0 | 0 | 20 | 220 | S20 | 05.06.2019 | 0 | 0 | 0 |  | 0 | FALSE | FALSE |  |  |  | 5111114
PA6.000 | 51 | 01 | SYROB | RTB | МЕХАНИЧЕСКИЙ | 55 | ТЕРМИЧЕСКАЯ | Для удаления водорода детали нагреть в печи до Т=190-200°С. Выдержать в течении 3 часов. Охладить детали на воздухе. | ПЕЧЬ-СУШИЛКА ULE-500 |  |  | 0 | 0 | 0 | 0 | 0 |  | 2 |  |  | PA6.000.051 | 0 | 0 | 0 | 0 | 20 | 217 | S17 | 02.11.2013 | 0 | 0 | 0 |  |  | FALSE | FALSE |  |  |  | 6000051
PA10.110 | 1 | 06 | SYROB | RTB | МЕХАНИЧЕСКИЙ | 55 | СЛЕСАРНАЯ | НАРЕЗАТЬ РЕЗЬБУ, ЗАЧИСТИТЬ ЗАУСЕНЦЫ.Транспортировка деталей между участками и хранение с достаточной степенью защиты от повреждений согласно технологической инструкции FI-0645 «Межоперационная упаковка деталей».Тара_ST00034. | СЛЕСАРНОЕ |  |  | 0 | 10 | 25 | 0 | 30 |  | 2 |  |  | PA10.110.001 | 0 | 0 | 0 | 0 | 20 | 233 | S33 | 20.11.2020 | 10 | 25 | 25 |  | 0 | FALSE | FALSE |  | 5 15 | ЧЕРНЯК М.А. | 10110001
PA10.120 | 21 | 03 | SYROB | RTB | МЕХАНИЧЕСКИЙ | 55 | ШЛИФОВАЛЬНАЯ | Шлифовать зубья червяка согласно чертежу. |  |  |  | 0 | 0 | 0 | 0 | 0 |  | 0 |  |  | PA10.120.021 | 0 | 0 | 0 | 0 | 20 | 225 | S25 | 17.11.2017 | 0 | 0 | 0 |  |  | FALSE | FALSE |  |  |  | 10120021
PA9.110-01 | 20 | 04 | SYROB | RTB | БТК | 55 | КОНТРОЛЬНАЯ | Входной контроль RTB. Транспортировка деталей между участками и хранение с достаточной степенью защиты от повреждений согласно технологической инструкции FI-0645 «Межоперационная упаковка деталей».Тара_ST00034. |  |  |  | 0 | 0 | 0 | 0 | 30 |  | 0 |  |  | PA9.110.020-01 | 0 | 0 | 0 | 0 | 20 | 237 | S37 | 28.02.2013 | 0 | 0 | 0 |  | 0 | FALSE | FALSE |  |  |  | 911002001
PA10.210 | 3 | 02 | SYROB | RTB | МЕХАНИЧЕСКИЙ | 55 | ФИНИШНАЯ | ПРОМЫВКА И СУШКА. Транспортировка деталей между участками и хранение с достаточной степенью защиты от повреждений. Тара_ST00034. |  |  |  | 0 | 0 | 0 | 0 | 10 |  | 0 |  |  | PA10.210.003 | 0 | 0 | 0 | 0 | 20 | 220 | S20 | 22.10.2020 | 0 | 0 | 0 |  | 0 | FALSE | FALSE |  |  |  | 10210003
PA10.210 | 2 | 03 | SYROB | RTB | МЕХАНИЧЕСКИЙ | 55 | ФРЕЗЕРНАЯ | Обр-ть cогласно ДОСЬЕ FAO; Опер. 080. Транспортировка деталей между участками и хранение с достаточной степенью защиты от повреждений.Тара_ST00034. | CN |  |  | 0 | 100 | 110 | 5 | 10 |  | 0 |  |  | PA10.210.002 | 0 | 0 | 0 | 0 | 20 | 210 | S10 | 22.10.2020 | 100 | 115 | 110 |  | 0 | FALSE | FALSE |  |  |  | 10210002
PA10.210 | 2 | 04 | SYROB | RTB | МЕХАНИЧЕСКИЙ | 55 | ФРЕЗЕРНАЯ | Обр-ть cогласно ДОСЬЕ FAO; Опер. 080. Транспортировка деталей между участками и хранение с достаточной степенью защиты от повреждений.Тара_ST00034. | CN |  |  | 0 | 100 | 45 | 10 | 10 |  | 0 |  |  | PA10.210.002 | 0 | 0 | 0 | 0 | 20 | 210 | S10 | 30.10.2020 | 100 | 55 | 45 |  | 5 | FALSE | FALSE |  |  |  | 10210002
PA9.110 | 12 | 00 | SYROB | RTB | МЕХАНИЧЕСКИЙ | 56 | КОНТРОЛЬНАЯ | Входной контроль RTB. |  |  |  | 0 | 0 | 0 | 0 | 30 |  | 6 |  |  | PA9.110.012 | 0 | 0 | 0 | 0 | 20 | 239 | S39 | 05.12.2013 | 0 | 0 | 0 |  | 0 | FALSE | FALSE |  |  |  | 9110012
PA5.121 | 19 | 02 | SYROB | RTB | МЕХАНИЧЕСКИЙ | 60 | УПАКОВОЧНАЯ |  |  |  |  | 0 | 0 | 0 | 0 | 10 |  | 0 |  |  | PA5.121.019 | 0 | 0 | 0 | 0 | 20 | 255 | S50 | 15.06.2006 | 0 | 0 | 0 |  | 0 | FALSE | FALSE |  |  |  | 5121019
PA1.100 | 48 | 00 | SYROB | RTB | МЕХАНИЧЕСКИЙ | 60 | СЛЕСАРНАЯ | Притупить острые кромки, нарезать резьбу. | СЛЕСАРНОЕ |  |  | 0 | 0 | 7.2 | 0 | 10 |  | 0 |  |  | PA1.100.048 | 0 | 0 | 0 | 0 | 20 | 233 | S33 | 15.06.2006 | 0 | 7.2 | 7.2 |  | 0 | FALSE | FALSE |  |  |  | 1100048
PA5.123 | 1 | 00 | SYROB | RTB | МЕХАНИЧЕСКИЙ | 60 | УПАКОВОЧНАЯ |  |  |  |  | 0 | 0 | 0 | 0 | 0 |  | 0 |  |  | PA5.123.001 | 0 | 0 | 0 | 0 | 20 | 255 | S50 | 15.06.2006 | 0 | 0 | 0 |  | 0 | FALSE | FALSE |  |  |  | 5123001
PA6.100 | 112 | 00 | SYROB | RTB | БТК | 60 | КОНТРОЛЬНАЯ | Согласно п.3 тех.требований трещины, сколы и внутренние дефекты материала не допускаются. Тара_ST00034. |  |  |  | 0 | 0 | 0 | 0 | 50 |  | 0 |  |  | РА6.100.112 | 0 | 0 | 0 | 0 | 20 | 237 | S37 | 21.08.2012 | 0 | 0 | 0 |  | 0 | FALSE | FALSE |  |  |  | 6100112
PA6.100 | 7 | 00 | SYROB | RTB | МЕХАНИЧЕСКИЙ | 60 | ГАЛЬВАНИЧЕСКАЯ | ALODINE 1200( по чертежу Хим.окс.фтор. ) | ГАЛЬВ_ВАННА |  |  | 0 | 0 | 0 | 0 | 20 |  | 0 |  |  | РА6.100.007 | 0 | 0 | 0 | 0 | 20 | 236 | S36 | 21.08.2012 | 0 | 0 | 0 |  | 0 | FALSE | FALSE |  |  |  | 6100007
PA6.100 | 9 | 00 | SYROB | RTB | МЕХАНИЧЕСКИЙ | 60 | ГАЛЬВАНИЧЕСКАЯ | ALODINE 1200( по чертежу Хим.окс.фтор. ) | ГАЛЬВ_ВАННА |  |  | 0 | 0 | 0 | 0 | 20 |  | 0 |  |  | РА6.100.009 | 0 | 0 | 0 | 0 | 20 | 236 | S36 | 21.08.2012 | 0 | 0 | 0 |  | 0 | FALSE | FALSE |  |  |  | 6100009
PA6.100 | 10 | 01 | SYROB | RTB | БТК | 60 | КОНТРОЛЬНАЯ | Тара_ST00034. |  |  |  | 0 | 0 | 0 | 0 | 20 |  | 0 |  |  | РА6.100.010 | 0 | 0 | 0 | 0 | 20 | 237 | S37 | 20.08.2012 | 0 | 0 | 0 |  | 0 | FALSE | FALSE |  |  |  | 6100010
PA6.100 | 36 | 00 | SYROB | RTB | МЕХАНИЧЕСКИЙ | 60 | ГАЛЬВАНИЧЕСКАЯ | Ц6.б. | ГАЛЬВ_ВАННА |  |  | 0 | 0 | 0 | 0 | 30 |  | 0 |  |  | РА6.100.036 | 0 | 0 | 0 | 0 | 20 | 231 |  | 22.08.2012 | 0 | 0 | 0 |  | 0 | FALSE | FALSE |  |  |  | 6100036
PA6.100 | 20 | 00 | SYROB | RTB | МЕХАНИЧЕСКИЙ | 60 | ГАЛЬВАНИЧЕСКАЯ | Ан.Окс.Черн. | ГАЛЬВ_ВАННА |  |  | 0 | 0 | 0 | 0 | 40 |  | 0 |  |  | РА6.100.020 | 0 | 0 | 0 | 0 | 20 | 231 | S30 | 22.08.2012 | 0 | 0 | 0 |  | 0 | FALSE | FALSE |  |  |  | 6100020
PA6.100 | 37 | 00 | SYROB | RTB | МЕХАНИЧЕСКИЙ | 60 | ГАЛЬВАНИЧЕСКАЯ | Ан.Окс.нв. | ГАЛЬВ_ВАННА |  |  | 0 | 0 | 0 | 0 | 30 |  | 0 |  |  | РА6.100.037 | 0 | 0 | 0 | 0 | 20 | 230 | S30 | 22.08.2012 | 0 | 0 | 0 |  | 0 | FALSE | FALSE |  |  |  | 6100037
PA6.100 | 38 | 00 | SYROB | RTB | МЕХАНИЧЕСКИЙ | 60 | ГАЛЬВАНИЧЕСКАЯ | Ан.Окс.нв. | ГАЛЬВ_ВАННА |  |  | 0 | 0 | 0 | 0 | 0 |  | 0 |  |  | РА6.100.038 | 0 | 0 | 0 | 0 | 20 | 230 | S30 | 22.08.2012 | 0 | 0 | 0 |  | 0 | FALSE | FALSE |  |  |  | 6100038
PA6.100 | 503 | 00 | SYROB | RTB | БТК | 60 | КОНТРОЛЬНАЯ | Входной контроль RTB. |  |  |  | 0 | 0 | 0 | 0 | 60 |  | 0 |  |  | РА6.100.503 | 0 | 0 | 0 | 0 | 20 | 237 | S37 | 22.08.2012 | 0 | 0 | 0 |  | 0 | FALSE | FALSE |  |  |  | 6100503
PA1.350 | 201 | 00 | SYROB | RTB | БТК | 60 | КОНТРОЛЬНАЯ | Транспортировка деталей между участками и хранение с достаточной степенью защиты от повреждений согласно технологической инструкции FI-0645 «Межоперационная упаковка деталей».Тара_ST00034. |  |  |  | 0 | 0 | 0 | 0 | 30 |  | 0 |  |  | РА1.350.201 | 0 | 0 | 0 | 0 | 20 | 237 | S37 | 17.08.2012 | 0 | 0 | 0 |  | 0 | FALSE | FALSE |  |  |  | 1350201
PA1.411 | 1 | 02 | SYROB | RTB | БТК | 60 | КОНТРОЛЬНАЯ |  |  |  |  | 0 | 0 | 0 | 0 | 0 |  | 0 |  |  | РА1.411.001 | 0 | 0 | 0 | 0 | 20 | 237 | S37 | 17.08.2012 | 0 | 0 | 0 |  | 0 | FALSE | FALSE |  |  |  | 1411001
PA5.111 | 5 | 00 | SYROB | RTB | МЕХАНИЧЕСКИЙ | 60 | ФИНИШНАЯ | ПРОМЫВКА И СУШКА. Тара_ST00034. |  |  |  | 0 | 0 | 0 | 0 | 60 |  | 5 |  |  | РА5.111.005 | 0 | 0 | 0 | 0 | 20 | 220 | S20 | 17.08.2012 | 0 | 0 | 0 |  | 0 | FALSE | FALSE |  |  |  | 5111005
PA8.300 | 1 | 09 | SYROB | RTB | МЕХАНИЧЕСКИЙ | 60 | ГАЛЬВАНИЧЕСКАЯ | Ан.Окс.нв. | ГАЛЬВ_ВАННА |  |  | 0 | 0 | 0 | 0 | 50 |  | 0 |  |  | РА8.300.001 | 0 | 0 | 0 | 0 | 20 | 230 |  | 23.08.2012 | 0 | 0 | 0 |  | 0 | FALSE | FALSE |  |  |  | 8300001
PA8.300 | 2 | 02 | SYROB | RTB | МЕХАНИЧЕСКИЙ | 60 | ГАЛЬВАНИЧЕСКАЯ | Ан.Окс.нв. | ГАЛЬВ_ВАННА |  |  | 0 | 0 | 0 | 0 | 0 |  | 0 |  |  | РА8.300.002 | 0 | 0 | 0 | 0 | 20 | 230 |  | 23.08.2012 | 0 | 0 | 0 |  | 0 | FALSE | FALSE |  |  |  | 8300002
PA8.300 | 8 | 00 | SYROB | RTB | МЕХАНИЧЕСКИЙ | 60 | УПАКОВОЧНАЯ |  |  |  |  | 0 | 0 | 0 | 0 | 0 |  | 2 |  |  | РА8.300.008 | 0 | 0 | 0 | 0 | 20 | 255 | S50 | 23.08.2012 | 0 | 0 | 0 |  | 0 | FALSE | FALSE |  |  |  | 8300008
PA8.300-01 | 8 | 00 | SYROB | RTB | МЕХАНИЧЕСКИЙ | 60 | УПАКОВОЧНАЯ |  |  |  |  | 0 | 0 | 0 | 0 | 0 |  | 2 |  |  | РА8.300.008-01 | 0 | 0 | 0 | 0 | 20 | 255 | S50 | 23.08.2012 | 0 | 0 | 0 |  | 0 | FALSE | FALSE |  |  |  | 830000801
PA1.040 | 2 | 00 | SYROB | RTB | МЕХАНИЧЕСКИЙ | 60 | ГАЛЬВАНИЧЕСКАЯ | ALODINE 1200. Согласно коммерческого предложения замена покрытия Хим.окс.Фтор на ALODINE | ГАЛЬВ_ВАННА |  |  | 0 | 0 | 0 | 0 | 50 |  | 0 |  |  | РА1.040.002 | 0 | 0 | 0 | 0 | 20 | 236 | S36 | 17.08.2012 | 0 | 0 | 0 |  | 0 | FALSE | FALSE |  |  |  | 1040002
PA1.040 | 9 | 01 | SYROB | RTB | МЕХАНИЧЕСКИЙ | 60 | УПАКОВОЧНАЯ | Упаковка с достаточной степенью защиты от повреждений согласно технологической инструкции FI-0641revA – Упаковка продукции. |  |  |  | 0 | 0 | 0 | 0 | 150 |  | 2 |  |  | РА1.040.009 | 0 | 0 | 0 | 0 | 20 | 255 | S50 | 21.04.2020 | 0 | 0 | 0 |  | 0 | FALSE | FALSE |  |  |  | 1040009
PA6.100 | 11 | 00 | SYROB | RTB | МЕХАНИЧЕСКИЙ | 60 | УПАКОВОЧНАЯ |  |  |  |  | 0 | 0 | 0 | 0 | 20 |  | 0 |  |  | РА6.100.011 | 0 | 0 | 0 | 0 | 20 | 255 | S50 | 21.08.2012 | 0 | 0 | 0 |  | 0 | FALSE | FALSE |  |  |  | 6100011
PA6.100 | 12 | 00 | SYROB | RTB | МЕХАНИЧЕСКИЙ | 60 | УПАКОВОЧНАЯ |  |  |  |  | 0 | 0 | 0 | 0 | 0 |  | 0 |  |  | РА6.100.012 | 0 | 0 | 0 | 0 | 20 | 255 | S50 | 21.08.2012 | 0 | 0 | 0 |  | 0 | FALSE | FALSE |  |  |  | 6100012
PA6.500 | 2 | 00 | SYROB | RTB | МЕХАНИЧЕСКИЙ | 60 | ГАЛЬВАНИЧЕСКАЯ | Ан.Окс.нв. | ГАЛЬВ_ВАННА |  |  | 0 | 0 | 0 | 0 | 40 |  | 0 |  |  | РА6.500.002 | 0 | 0 | 0 | 0 | 20 | 230 | S30 | 22.08.2012 | 0 | 0 | 0 |  | 0 | FALSE | FALSE |  |  |  | 6500002
PA8.100 | 1 | 00 | SYROB | RTB | МЕХАНИЧЕСКИЙ | 60 | ГАЛЬВАНИЧЕСКАЯ | Ан.Окс | ГАЛЬВ_ВАННА |  |  | 0 | 0 | 0 | 0 | 40 |  | 0 |  |  | РА8.100.001 | 0 | 0 | 0 | 0 | 20 | 230 | S30 | 22.08.2012 | 0 | 0 | 0 |  | 0 | FALSE | FALSE |  |  |  | 8100001
PA6.700 | 2 | 01 | SYROB | RTB | МЕХАНИЧЕСКИЙ | 60 | УПАКОВОЧНАЯ |  |  |  |  | 0 | 0 | 0 | 0 | 300 |  | 0 |  |  | РА6.700.002 | 0 | 0 | 0 | 0 | 20 | 255 | S50 | 22.08.2012 | 0 | 0 | 0 |  | 0 | FALSE | FALSE |  |  |  | 6700002
PA7.140 | 101 | 01 | SYROB | RTB | БТК | 60 | КОНТРОЛЬНАЯ |  |  |  |  | 0 | 0 | 0 | 0 | 50 |  | 2 |  |  | РА7.140.101 | 0 | 0 | 0 | 0 | 20 | 237 | S37 | 22.08.2012 | 0 | 0 | 0 |  | 0 | FALSE | FALSE |  |  |  | 7140101
PA6.100 | 13 | 00 | SYROB | RTB | МЕХАНИЧЕСКИЙ | 60 | ГАЛЬВАНИЧЕСКАЯ | Ц6.бцв. | ГАЛЬВ_ВАННА |  |  | 0 | 0 | 0 | 0 | 20 |  | 0 |  |  | РА6.100.013 | 0 | 0 | 0 | 0 | 20 | 231 | S30 | 21.08.2012 | 0 | 0 | 0 |  | 0 | FALSE | FALSE |  |  |  | 6100013
PA1.040 | 10 | 00 | SYROB | RTB | МЕХАНИЧЕСКИЙ | 60 | УПАКОВОЧНАЯ |  |  |  |  | 0 | 0 | 0 | 0 | 150 |  | 0 |  |  | РА1.040.010 | 0 | 0 | 0 | 0 | 20 | 255 | S50 | 17.08.2012 | 0 | 0 | 0 |  | 0 | FALSE | FALSE |  |  |  | 1040010
PA6.000 | 41 | 00 | SYROB | RTB | МЕХАНИЧЕСКИЙ | 60 | УПАКОВОЧНАЯ |  |  |  |  | 0 | 0 | 0 | 0 | 50 |  | 0 |  |  | РА6.000.041 | 0 | 0 | 0 | 0 | 20 | 255 | S50 | 17.08.2012 | 0 | 0 | 0 |  | 0 | FALSE | FALSE |  |  |  | 6000041
PA6.000-01 | 44 | 00 | SYROB | RTB | МЕХАНИЧЕСКИЙ | 60 | УПАКОВОЧНАЯ | Согласно коммерческого предложения порошковая покраска выполняется заказчиком |  |  |  | 0 | 0 | 0 | 0 | 50 |  | 0 |  |  | РА6.000.044-01 | 0 | 0 | 0 | 0 | 20 | 255 | S50 | 17.08.2012 | 0 | 0 | 0 |  | 0 | FALSE | FALSE |  |  |  | 600004401
PA6.000-01 | 45 | 00 | SYROB | RTB | МЕХАНИЧЕСКИЙ | 60 | УПАКОВОЧНАЯ | Согласно коммерческого предложения порошковая покраска выполняется заказчиком |  |  |  | 0 | 0 | 0 | 0 | 50 |  | 0 |  |  | РА6.000.045-01 | 0 | 0 | 0 | 0 | 20 | 255 | S50 | 20.08.2012 | 0 | 0 | 0 |  | 0 | FALSE | FALSE |  |  |  | 600004501
PA6.000 | 51 | 00 | SYROB | RTB | МЕХАНИЧЕСКИЙ | 60 | ГАЛЬВАНИЧЕСКАЯ | Ц6.б. | ГАЛЬВ_ВАННА |  |  | 0 | 0 | 0 | 0 | 35 |  | 3 |  |  | РА6.000.051 | 0 | 0 | 0 | 0 | 20 | 236 | S36 | 16.10.2014 | 0 | 0 | 0 |  | 0 | FALSE | FALSE |  | По чертежу допускается Ц6.б | ЧЕРНЯК М.А. | 6000051
PA6.000 | 53 | 00 | SYROB | RTB | МЕХАНИЧЕСКИЙ | 60 | ФИНИШНАЯ | ПРОМЫВКА И СУШКА. Тара_ST00034. |  |  |  | 0 | 0 | 0 | 0 | 0 |  | 0 |  |  | РА6.000.053 | 0 | 0 | 0 | 0 | 20 | 220 | S20 | 31.01.2012 | 0 | 0 | 0 |  | 0 | FALSE | FALSE |  |  |  | 6000053
PA6.000 | 54 | 01 | SYROB | RTB | МЕХАНИЧЕСКИЙ | 60 | УПАКОВОЧНАЯ | Упаковка с достаточной степенью защиты от повреждений согласно технологической инструкции FI-0641revA – Упаковка продукции. Упаковать детали в промасленную бумагу,затем в бумагу ( во избежание коррозии пленку не использовать) |  |  |  | 0 | 0 | 0 | 0 | 30 |  | 3 |  |  | РА6.000.054 | 0 | 0 | 0 | 0 | 20 | 255 | S50 | 26.08.2014 | 0 | 0 | 0 |  | 0 | FALSE | FALSE |  |  |  | 6000054
PA8.300 | 201 | 03 | SYROB | RTB | МЕХАНИЧЕСКИЙ | 60 | ГАЛЬВАНИЧЕСКАЯ | Ан.Окс. | ГАЛЬВ_ВАННА |  |  | 0 | 0 | 0 | 0 | 50 |  | 0 |  |  | РА8.300.201 | 0 | 0 | 0 | 0 | 20 | 230 |  | 23.08.2012 | 0 | 0 | 0 |  | 0 | FALSE | FALSE |  |  |  | 8300201
PA8.300 | 215 | 00 | SYROB | RTB | МЕХАНИЧЕСКИЙ | 60 | УПАКОВОЧНАЯ |  |  |  |  | 0 | 0 | 0 | 0 | 0 |  | 0 |  |  | РА8.300.215 | 0 | 0 | 0 | 0 | 20 | 255 | S50 | 23.08.2012 | 0 | 0 | 0 |  | 0 | FALSE | FALSE |  |  |  | 8300215
PA8.300 | 213 | 01 | SYROB | RTB | БТК | 60 | КОНТРОЛЬНАЯ | Входной контроль RTB. |  |  |  | 0 | 0 | 0 | 0 | 50 |  | 0 |  |  | РА8.300.213 | 0 | 0 | 0 | 0 | 20 | 237 | S37 | 24.08.2012 | 0 | 0 | 0 |  | 0 | FALSE | FALSE |  |  |  | 8300213
PA6.100 | 1 | 00 | SYROB | RTB | МЕХАНИЧЕСКИЙ | 60 | УПАКОВОЧНАЯ |  |  |  |  | 0 | 0 | 0 | 0 | 20 |  | 0 |  |  | РА6.100.001 | 0 | 0 | 0 | 0 | 20 | 255 | S50 | 21.08.2012 | 0 | 0 | 0 |  | 0 | FALSE | FALSE |  |  |  | 6100001
PA6.100 | 2 | 00 | SYROB | RTB | МЕХАНИЧЕСКИЙ | 60 | ФИНИШНАЯ | ПРОМЫВКА И СУШКА. Тара_ST00034. | TRAVAL |  |  | 0 | 0 | 0 | 0 | 60 |  | 2 |  |  | РА6.100.002 | 0 | 0 | 0 | 0 | 20 | 220 | S20 | 20.08.2012 | 0 | 0 | 0 |  | 0 | FALSE | FALSE |  |  |  | 6100002
PA6.100 | 3 | 00 | SYROB | RTB | МЕХАНИЧЕСКИЙ | 60 | ФИНИШНАЯ | ПРОМЫВКА И СУШКА. |  |  |  | 0 | 0 | 0 | 0 | 60 |  | 0 |  |  | РА6.100.003 | 0 | 0 | 0 | 0 | 20 | 220 | S20 | 20.08.2012 | 0 | 0 | 0 |  | 0 | FALSE | FALSE |  |  |  | 6100003
PA8.100 | 2 | 08 | SYROB | RTB | МЕХАНИЧЕСКИЙ | 60 | ГАЛЬВАНИЧЕСКАЯ | Ан.Окс.нв. | ГАЛЬВ_ВАННА |  |  | 0 | 0 | 0 | 0 | 50 |  | 0 |  |  | РА8.100.002 | 0 | 0 | 0 | 0 | 20 | 230 | S30 | 23.08.2012 | 0 | 0 | 0 |  | 0 | FALSE | FALSE |  |  |  | 8100002
PA8.100 | 3 | 03 | SYROB | RTB | МЕХАНИЧЕСКИЙ | 60 | ГАЛЬВАНИЧЕСКАЯ | Ан.Окс | ГАЛЬВ_ВАННА |  |  | 0 | 0 | 0 | 0 | 20 |  | 0 |  |  | РА8.100.003 | 0 | 0 | 0 | 0 | 20 | 230 | S30 | 23.08.2012 | 0 | 0 | 0 |  | 0 | FALSE | FALSE |  |  |  | 8100003
PA8.100 | 5 | 00 | SYROB | RTB | МЕХАНИЧЕСКИЙ | 60 | УПАКОВОЧНАЯ |  |  |  |  | 0 | 0 | 0 | 0 | 100 |  | 2 |  |  | РА8.100.005 | 0 | 0 | 0 | 0 | 20 | 255 | S50 | 23.08.2012 | 0 | 0 | 0 |  | 0 | FALSE | FALSE |  |  |  | 8100005
PA8.100 | 7 | 00 | SYROB | RTB | МЕХАНИЧЕСКИЙ | 60 | УПАКОВОЧНАЯ |  |  |  |  | 0 | 0 | 0 | 0 | 0 |  | 2 |  |  | РА8.100.007 | 0 | 0 | 0 | 0 | 20 | 255 | S50 | 23.08.2012 | 0 | 0 | 0 |  | 0 | FALSE | FALSE |  |  |  | 8100007
PA8.100 | 8 | 03 | SYROB | RTB | МЕХАНИЧЕСКИЙ | 60 | УПАКОВОЧНАЯ |  |  |  |  | 0 | 0 | 0 | 0 | 30 |  | 0 |  |  | РА8.100.008 | 0 | 0 | 0 | 0 | 20 | 255 | S50 | 23.08.2012 | 0 | 0 | 0 |  | 0 | FALSE | FALSE |  |  |  | 8100008
PA8.300 | 101 | 00 | SYROB | RTB | МЕХАНИЧЕСКИЙ | 60 | УПАКОВОЧНАЯ | Упаковка с достаточной степенью защиты от повреждений согласно технологической инструкции FI-0641revA – Упаковка продукции. |  |  |  | 0 | 0 | 0 | 0 | 30 |  | 2 |  |  | РА8.300.101 | 0 | 0 | 0 | 0 | 20 | 255 | S50 | 23.08.2012 | 0 | 0 | 0 |  | 0 | FALSE | FALSE |  |  |  | 8300101
PA8.300 | 212 | 02 | SYROB | RTB | МЕХАНИЧЕСКИЙ | 60 | ГАЛЬВАНИЧЕСКАЯ | Ан.Окс.нв. Тара_ST00034. | ГАЛЬВ_ВАННА |  |  | 0 | 0 | 0 | 0 | 50 |  | 2 |  |  | РА8.300.212 | 0 | 0 | 0 | 0 | 20 | 230 |  | 24.08.2012 | 0 | 0 | 0 |  | 0 | FALSE | FALSE |  |  |  | 8300212
PA8.300 | 211 | 02 | SYROB | RTB | МЕХАНИЧЕСКИЙ | 60 | ГАЛЬВАНИЧЕСКАЯ | Ан.Окс.нв. Тара_ST00034. | ГАЛЬВ_ВАННА |  |  | 0 | 0 | 0 | 0 | 0 |  | 2 |  |  | РА8.300.211 | 0 | 0 | 0 | 0 | 20 | 230 |  | 24.08.2012 | 0 | 0 | 0 |  | 0 | FALSE | FALSE |  |  |  | 8300211
PA8.300 | 203 | 00 | SYROB | RTB | МЕХАНИЧЕСКИЙ | 60 | ГАЛЬВАНИЧЕСКАЯ | Ан.Окс.нв. Тара_ST00034. | ГАЛЬВ_ВАННА |  |  | 0 | 0 | 0 | 0 | 0 |  | 0 |  |  | РА8.300.203 | 0 | 0 | 0 | 0 | 20 | 230 |  | 24.08.2012 | 0 | 0 | 0 |  | 0 | FALSE | FALSE |  |  |  | 8300203
PA8.100 | 9 | 04 | SYROB | RTB | МЕХАНИЧЕСКИЙ | 60 | УПАКОВОЧНАЯ |  |  |  |  | 0 | 0 | 0 | 0 | 0 |  | 0 |  |  | РА8.100.009 | 0 | 0 | 0 | 0 | 20 | 255 | S50 | 23.08.2012 | 0 | 0 | 0 |  | 0 | FALSE | FALSE |  |  |  | 8100009
PA4.210 | 11 | 00 | SYROB | RTB | МЕХАНИЧЕСКИЙ | 60 | УПАКОВОЧНАЯ | Упаковка с достаточной степенью защиты от повреждений согласно технологической инструкции FI-0641revA – Упаковка |  |  |  | 0 | 0 | 0 | 0 | 30 |  | 3 |  |  | PA4.210.011 | 0 | 0 | 0 | 0 | 20 | 255 | S50 | 18.02.2013 | 0 | 0 | 0 |  | 0 | FALSE | FALSE |  |  |  | 4210011
PA4.210 | 12 | 00 | SYROB | RTB | БТК | 60 | КОНТРОЛЬНАЯ | Входной контроль RTB. |  |  |  | 0 | 0 | 0 | 0 | 20 |  | 3 |  |  | PA4.210.012 | 0 | 0 | 0 | 0 | 20 | 237 | S37 | 19.02.2013 | 0 | 0 | 0 |  | 0 | FALSE | FALSE |  |  |  | 4210012
PA4.210 | 13 | 00 | SYROB | RTB | МЕХАНИЧЕСКИЙ | 60 | ГАЛЬВАНИЧЕСКАЯ | Ц6.бцв. | ГАЛЬВ_ВАННА |  |  | 0 | 0 | 0 | 0 | 20 |  | 0 |  |  | PA4.210.013 | 0 | 0 | 0 | 0 | 20 | 231 | S10 | 19.02.2013 | 0 | 0 | 0 |  | 0 | FALSE | FALSE |  |  |  | 4210013
PA5.100-01 | 5 | 01 | SYROB | RTB | МЕХАНИЧЕСКИЙ | 60 | УПАКОВОЧНАЯ | Упаковка с достаточной степенью защиты от поврежний согласно технологической инструкции FI-0641 - Упаковка продукции. |  |  |  | 0 | 0 | 0 | 0 | 30 |  | 2 |  |  | PA5.100.005-01 | 0 | 0 | 0 | 0 | 20 | 255 | S50 | 19.02.2013 | 0 | 0 | 0 |  | 0 | FALSE | FALSE |  |  |  | 510000501
PA5.100 | 7 | 00 | SYROB | RTB | МЕХАНИЧЕСКИЙ | 60 | ГАЛЬВАНИЧЕСКАЯ | Ц9.б. | ГАЛЬВ_ВАННА |  |  | 0 | 0 | 0 | 0 | 20 |  | 2 |  |  | PA5.100.007 | 0 | 0 | 0 | 0 | 20 | 231 | S10 | 09.07.2014 | 0 | 0 | 0 |  | 0 | FALSE | FALSE |  |  | ИВАНОВ П.П. | 5100007
PA5.100 | 30 | 02 | SYROB | RTB | МЕХАНИЧЕСКИЙ | 60 | УПАКОВОЧНАЯ | Упаковка с достаточной степенью защиты от повреждений согласно технологической инструкции FI-0641revA – Упаковка |  |  |  | 0 | 0 | 0 | 0 | 30 |  | 2 |  |  | PA5.100.030 | 0 | 0 | 0 | 0 | 20 | 255 | S50 | 19.02.2013 | 0 | 0 | 0 |  | 0 | FALSE | FALSE |  |  |  | 5100030
PA7.200 | 17 | 02 | SYROB | RTB | МЕХАНИЧЕСКИЙ | 60 | УПАКОВОЧНАЯ |  |  |  |  | 0 | 0 | 0 | 0 | 0 |  | 0 |  |  | PA7.200.017 | 0 | 0 | 0 | 0 | 20 | 255 | S50 | 21.02.2013 | 0 | 0 | 0 |  | 0 | FALSE | FALSE |  |  |  | 7200017
PA10.120 | 10 | 01 | SYROB | RTB | БТК | 60 | КОНТРОЛЬНАЯ |  |  |  |  | 0 | 0 | 0 | 0 | 0 |  | 2 |  |  | PA10.120.010 | 0 | 0 | 0 | 0 | 20 | 237 | S37 | 19.02.2013 | 0 | 0 | 0 |  | 0 | FALSE | FALSE |  |  |  | 10120010
PA10.120 | 16 | 01 | SYROB | RTB | БТК | 60 | КОНТРОЛЬНАЯ | Тара_ST00034. |  |  |  | 0 | 0 | 0 | 0 | 0 |  | 2 |  |  | PA10.120.016 | 0 | 0 | 0 | 0 | 20 | 237 | S37 | 21.02.2013 | 0 | 0 | 0 |  | 0 | FALSE | FALSE |  |  |  | 10120016
PA7.200 | 18 | 00 | SYROB | RTB | МЕХАНИЧЕСКИЙ | 60 | УПАКОВОЧНАЯ |  |  |  |  | 0 | 0 | 0 | 0 | 0 |  | 0 |  |  | PA7.200.018 | 0 | 0 | 0 | 0 | 20 | 255 | S50 | 21.02.2013 | 0 | 0 | 0 |  | 0 | FALSE | FALSE |  |  |  | 7200018
PA5.160 | 105 | 01 | SYROB | RTB | МЕХАНИЧЕСКИЙ | 60 | УПАКОВОЧНАЯ | Упаковка с достаточной степенью защиты от повреждений согласно технологической инструкции FI-0641revA – Упаковка продукции. |  |  |  | 0 | 0 | 0 | 0 | 30 |  | 2 |  |  | PA5.160.105 | 0 | 0 | 0 | 0 | 20 | 255 | S50 | 08.02.2018 | 0 | 0 | 0 |  | 0 | FALSE | FALSE |  |  |  | 5160105
PA5.400 | 3 | 01 | SYROB | RTB | МЕХАНИЧЕСКИЙ | 60 | ГАЛЬВАНИЧЕСКАЯ | Ц9.б. | ГАЛЬВ_ВАННА |  |  | 0 | 0 | 0 | 0 | 35 |  | 2 |  |  | PA5.400.003 | 0 | 0 | 0 | 0 | 20 | 231 | S10 | 26.09.2014 | 0 | 0 | 0 |  | 0 | FALSE | FALSE |  |  | ЧЕРНЯК М.А. | 5400003
PA10.113 | 3 | 00 | SYROB | RTB | БТК | 60 | КОНТРОЛЬНАЯ |  |  |  |  | 0 | 0 | 0 | 0 | 0 |  | 0 |  |  | PA10.113.003 | 0 | 0 | 0 | 0 | 20 | 237 | S37 | 19.02.2013 | 0 | 0 | 0 |  | 0 | FALSE | FALSE |  |  |  | 10113003
PA10.110 | 25 | 00 | SYROB | RTB | БТК | 60 | КОНТРОЛЬНАЯ |  |  |  |  | 0 | 0 | 0 | 0 | 0 |  | 0 |  |  | PA10.110.025 | 0 | 0 | 0 | 0 | 20 | 237 | S37 | 19.02.2013 | 0 | 0 | 0 |  | 0 | FALSE | FALSE |  |  |  | 10110025
PA5.140 | 19 | 02 | SYROB | RTB | МЕХАНИЧЕСКИЙ | 60 | ГАЛЬВАНИЧЕСКАЯ | Ц6.б. | ГАЛЬВ_ВАННА |  |  | 0 | 0 | 0 | 0 | 0 |  | 2 |  |  | PA5.140.019 | 0 | 0 | 0 | 0 | 20 | 231 | S10 | 19.02.2013 | 0 | 0 | 0 |  | 0 | FALSE | FALSE |  |  |  | 5140019
PA6.000 | 56 | 00 | SYROB | RTB | МЕХАНИЧЕСКИЙ | 60 | УПАКОВОЧНАЯ |  |  |  |  | 0 | 0 | 0 | 0 | 20 |  | 0 |  |  | PA6.000.056 | 0 | 0 | 0 | 0 | 20 | 255 | S50 | 20.02.2013 | 0 | 0 | 0 |  | 0 | FALSE | FALSE |  |  |  | 6000056
PA10.110 | 16 | 01 | SYROB | RTB | МЕХАНИЧЕСКИЙ | 60 | УПАКОВОЧНАЯ |  |  |  |  | 0 | 0 | 0 | 0 | 0 |  | 0 |  |  | PA10.110.016 | 0 | 0 | 0 | 0 | 20 | 255 | S50 | 19.02.2013 | 0 | 0 | 0 |  | 0 | FALSE | FALSE |  |  |  | 10110016
PA10.110 | 21 | 00 | SYROB | RTB | МЕХАНИЧЕСКИЙ | 60 | УПАКОВОЧНАЯ | Упаковка с достаточной степенью защиты от повреждений согласно технологической инструкции FI-0641revA – Упаковка продукции. |  |  |  | 0 | 0 | 0 | 0 | 30 |  | 2 |  |  | PA10.110.021 | 0 | 0 | 0 | 0 | 20 | 255 | S50 | 19.02.2013 | 0 | 0 | 0 |  | 0 | FALSE | FALSE |  |  |  | 10110021
PA10.120 | 18 | 02 | SYROB | RTB | БТК | 60 | КОНТРОЛЬНАЯ | Тара_ST00034. |  |  |  | 0 | 0 | 0 | 0 | 0 |  | 0 |  |  | PA10.120.018 | 0 | 0 | 0 | 0 | 20 | 237 | S37 | 21.02.2013 | 0 | 0 | 0 |  | 0 | FALSE | FALSE |  |  |  | 10120018
PA7.200 | 19 | 00 | SYROB | RTB | БТК | 60 | КОНТРОЛЬНАЯ | Входной контроль RTB. |  |  |  | 0 | 0 | 0 | 0 | 80 |  | 0 |  |  | PA7.200.019 | 0 | 0 | 0 | 0 | 20 | 237 | S37 | 21.02.2013 | 0 | 0 | 0 |  | 0 | FALSE | FALSE |  |  |  | 7200019
PA10.120 | 5 | 00 | SYROB | RTB | БТК | 60 | КОНТРОЛЬНАЯ |  |  |  |  | 0 | 0 | 0 | 0 | 0 |  | 2 |  |  | PA10.120.005 | 0 | 0 | 0 | 0 | 20 | 237 | S37 | 19.02.2013 | 0 | 0 | 0 |  | 0 | FALSE | FALSE |  |  |  | 10120005
PA7.100 | 218 | 00 | SYROB | RTB | БТК | 60 | КОНТРОЛЬНАЯ | Тара_ST00034. |  |  |  | 0 | 0 | 0 | 0 | 60 |  | 0 |  |  | PA7.100.218 | 0 | 0 | 0 | 0 | 20 | 237 | S37 | 08.12.2014 | 0 | 0 | 0 |  | 0 | FALSE | FALSE |  |  |  | 7100218
PA10.120 | 2 | 01 | SYROB | RTB | БТК | 60 | КОНТРОЛЬНАЯ | Транспортировка деталей между участками и хранение с достаточной степенью защиты от повреждений согласно технологической инструкции FI-0645 «Межоперационная упаковка деталей».Тара_ST00034. |  |  |  | 0 | 0 | 0 | 0 | 30 |  | 0 |  |  | PA10.120.002 | 0 | 0 | 0 | 0 | 20 | 237 | S37 | 20.02.2013 | 0 | 0 | 0 |  | 0 | FALSE | FALSE |  |  |  | 10120002
PA7.200-01 | 3 | 00 | SYROB | RTB | МЕХАНИЧЕСКИЙ | 60 | УПАКОВОЧНАЯ |  |  |  |  | 0 | 0 | 0 | 0 | 20 |  | 0 |  |  | PA7.200.003-01 | 0 | 0 | 0 | 0 | 20 | 255 | S50 | 21.02.2013 | 0 | 0 | 0 |  | 0 | FALSE | FALSE |  |  |  | 720000301
PA10.120 | 3 | 00 | SYROB | RTB | БТК | 60 | КОНТРОЛЬНАЯ | Транспортировка деталей между участками и хранение с достаточной степенью защиты от повреждений согласно технологической инструкции FI-0645 «Межоперационная упаковка деталей».Тара_ST00034. |  |  |  | 0 | 0 | 0 | 0 | 30 |  | 2 |  |  | PA10.120.003 | 0 | 0 | 0 | 0 | 20 | 237 | S37 | 20.02.2013 | 0 | 0 | 0 |  | 0 | FALSE | FALSE |  |  |  | 10120003
PA7.200-02 | 3 | 00 | SYROB | RTB | МЕХАНИЧЕСКИЙ | 60 | УПАКОВОЧНАЯ |  |  |  |  | 0 | 0 | 0 | 0 | 0 |  | 0 |  |  | PA7.200.003-02 | 0 | 0 | 0 | 0 | 20 | 255 | S50 | 21.02.2013 | 0 | 0 | 0 |  | 0 | FALSE | FALSE |  |  |  | 720000302
PA10.120 | 4 | 01 | SYROB | RTB | МЕХАНИЧЕСКИЙ | 60 | СЛЕСАРНАЯ | ЗАЧИСТИТЬ ЗАУСЕНЦЫ. Транспортировка деталей между участками и хранение с достаточной степенью защиты от повреждений согласно технологической инструкции FI-0645 «Межоперационная упаковка деталей».Тара_ST00034. | СЛЕСАРНОЕ |  |  | 0 | 3 | 0.78 | 0 | 30 |  | 4 |  |  | PA10.120.004 | 0 | 0 | 0 | 0 | 20 | 233 | S33 | 21.10.2013 | 3 | 0.78 | 0.78 |  | 0 | FALSE | FALSE |  |  |  | 10120004
PA10.120 | 6 | 04 | SYROB | RTB | БТК | 60 | КОНТРОЛЬНАЯ | Тара_ST00034. |  |  |  | 0 | 0 | 0 | 0 | 20 |  | 0 |  |  | PA10.120.006 | 0 | 0 | 0 | 0 | 20 | 237 | S37 | 21.02.2013 | 0 | 0 | 0 |  | 0 | FALSE | FALSE |  |  |  | 10120006
PA1.040 | 20 | 00 | SYROB | RTB | МЕХАНИЧЕСКИЙ | 60 | ГАЛЬВАНИЧЕСКАЯ | Ц6.хр. | ГАЛЬВ_ВАННА |  |  | 0 | 0 | 0 | 0 | 20 |  | 0 |  |  | PA1.040.020 | 0 | 0 | 0 | 0 | 20 | 231 | S10 | 17.04.2013 | 0 | 0 | 0 |  | 0 | FALSE | FALSE |  |  |  | 1040020
PA1.052 | 401 | 00 | SYROB | RTB | ПОДРЯД | 60 | ГАЛЬВАНИЧЕСКАЯ | Нб.9 Транспортировка деталей между участками и хранение с достаточной степенью защиты от повреждений. | ГАЛЬВ_ВАННА |  |  | 0 | 0 | 0 | 0 | 30 |  | 3 |  |  | PA1.052.401 | 0 | 0 | 0 | 0 | 20 | 290 | S10 | 02.05.2017 | 0 | 0 | 0 |  | 0 | FALSE | FALSE |  |  | ЧЕРНЯК М.А. | 1052401
PA1.052 | 402 | 00 | SYROB | RTB | ПОДРЯД | 60 | ГАЛЬВАНИЧЕСКАЯ | Нб.9 | ГАЛЬВ_ВАННА |  |  | 0 | 0 | 0 | 0 | 30 |  | 3 |  |  | PA1.052.402 | 0 | 0 | 0 | 0 | 20 | 290 | S10 | 02.05.2017 | 0 | 0 | 0 |  | 0 | FALSE | FALSE |  |  |  | 1052402
PA4.000-01 | 1 | 00 | SYROB | RTB | МЕХАНИЧЕСКИЙ | 60 | УПАКОВОЧНАЯ | Упаковка с достаточной степенью защиты от повреждений согласно технологической инструкции FI-0641revA – Упаковка |  |  |  | 0 | 0 | 0 | 0 | 30 |  | 3 |  |  | PA4.000.001-01 | 0 | 0 | 0 | 0 | 20 | 255 | S50 | 18.02.2013 | 0 | 0 | 0 |  | 0 | FALSE | FALSE |  |  |  | 400000101
PA4.010 | 7 | 01 | SYROB | RTB | МЕХАНИЧЕСКИЙ | 60 | ГАЛЬВАНИЧЕСКАЯ | Ц6.хр. | ГАЛЬВ_ВАННА |  |  | 0 | 0 | 0 | 0 | 30 |  | 0 |  |  | PA4.010.007 | 0 | 0 | 0 | 0 | 20 | 231 | S10 | 18.02.2013 | 0 | 0 | 0 |  | 0 | FALSE | FALSE |  |  |  | 4010007
PA10.110 | 9 | 01 | SYROB | RTB | БТК | 60 | КОНТРОЛЬНАЯ |  |  |  |  | 0 | 0 | 0 | 0 | 20 |  | 0 |  |  | PA10.110.009 | 0 | 0 | 0 | 0 | 20 | 237 | S37 | 19.02.2013 | 0 | 0 | 0 |  | 0 | FALSE | FALSE |  |  |  | 10110009
PA5.110 | 11 | 00 | SYROB | RTB | БТК | 60 | КОНТРОЛЬНАЯ | Входной контроль RTB. |  |  |  | 0 | 0 | 0 | 0 | 20 |  | 3 |  |  | PA5.110.011 | 0 | 0 | 0 | 0 | 20 | 237 | S37 | 19.02.2013 | 0 | 0 | 0 |  | 0 | FALSE | FALSE |  |  |  | 5110011
PA10.110 | 14 | 01 | SYROB | RTB | МЕХАНИЧЕСКИЙ | 60 | УПАКОВОЧНАЯ | Упаковка с достаточной степенью защиты от повреждений согласно технологической инструкции FI-0641revA – Упаковка продукции. |  |  |  | 0 | 0 | 0 | 0 | 30 |  | 2 |  |  | PA10.110.014 | 0 | 0 | 0 | 0 | 20 | 255 | S50 | 19.02.2013 | 0 | 0 | 0 |  | 0 | FALSE | FALSE |  |  |  | 10110014
PA10.110 | 15 | 01 | SYROB | RTB | МЕХАНИЧЕСКИЙ | 60 | УПАКОВОЧНАЯ |  |  |  |  | 0 | 0 | 0 | 0 | 0 |  | 0 |  |  | PA10.110.015 | 0 | 0 | 0 | 0 | 20 | 255 | S50 | 19.02.2013 | 0 | 0 | 0 |  | 0 | FALSE | FALSE |  |  |  | 10110015
PA5.111 | 131 | 01 | SYROB | RTB | МЕХАНИЧЕСКИЙ | 60 | ФИНИШНАЯ | ПРОМЫВКА И СУШКА. |  |  |  | 0 | 0 | 0 | 0 | 0 |  | 0 |  |  | PA5.111.131 | 0 | 0 | 0 | 0 | 20 | 220 | S20 | 17.08.2012 | 0 | 0 | 0 |  | 0 | FALSE | FALSE |  |  |  | 5111131
PA5.140 | 12 | 00 | SYROB | RTB | МЕХАНИЧЕСКИЙ | 60 | УПАКОВОЧНАЯ | Упаковка с достаточной степенью защиты от повреждений согласно технологической инструкции FI-0641revA – Упаковка |  |  |  | 0 | 0 | 0 | 0 | 120 |  | 3 |  |  | PA5.140.012 | 0 | 0 | 0 | 0 | 20 | 255 | S50 | 16.07.2020 | 0 | 0 | 0 |  | 0 | FALSE | FALSE |  |  |  | 5140012
PA7.200 | 20 | 00 | SYROB | RTB | МЕХАНИЧЕСКИЙ | 60 | ГАЛЬВАНИЧЕСКАЯ | Ан.Окс.нв. Тара_ST00034. | ГАЛЬВ_ВАННА |  |  | 0 | 0 | 0 | 0 | 40 |  | 0 |  |  | PA7.200.020 | 0 | 0 | 0 | 0 | 20 | 230 | S36 | 22.02.2013 | 0 | 0 | 0 |  | 0 | FALSE | FALSE |  |  |  | 7200020
PA10.200 | 2 | 00 | SYROB | RTB | БТК | 60 | КОНТРОЛЬНАЯ | Тара_ST00034. |  |  |  | 0 | 0 | 0 | 0 | 0 |  | 2 |  |  | PA10.200.002 | 0 | 0 | 0 | 0 | 20 | 237 | S37 | 21.02.2013 | 0 | 0 | 0 |  | 0 | FALSE | FALSE |  |  |  | 10200002
PA9.110 | 2 | 00 | SYROB | RTB | БТК | 60 | КОНТРОЛЬНАЯ | Тара_ST00034. |  |  |  | 0 | 0 | 0 | 0 | 20 |  | 3 |  |  | PA9.110.002 | 0 | 0 | 0 | 0 | 20 | 237 | S37 | 12.08.2013 | 0 | 0 | 0 |  | 0 | FALSE | FALSE |  |  |  | 9110002
PA10.100 | 23 | 00 | SYROB | RTB | БТК | 60 | КОНТРОЛЬНАЯ |  |  |  |  | 0 | 0 | 0 | 0 | 0 |  | 0 |  |  | PA10.100.023 | 0 | 0 | 0 | 0 | 20 | 237 | S37 | 27.02.2013 | 0 | 0 | 0 |  | 0 | FALSE | FALSE |  |  |  | 10100023
PA10.100 | 21 | 00 | SYROB | RTB | БТК | 60 | КОНТРОЛЬНАЯ | Во избежание коррозии завернуть детали в промасленную бумагу или FERROgard 70. Тара_ST00034. |  |  |  | 0 | 0 | 0 | 0 | 60 |  | 2 |  |  | PA10.100.021 | 0 | 0 | 0 | 0 | 20 | 237 | S37 | 27.02.2013 | 0 | 0 | 0 |  | 0 | FALSE | FALSE |  |  |  | 10100021
PA10.150 | 1 | 00 | SYROB | RTB | БТК | 60 | КОНТРОЛЬНАЯ | Тара_ST00034. |  |  |  | 0 | 0 | 0 | 0 | 0 |  | 0 |  |  | PA10.150.001 | 0 | 0 | 0 | 0 | 20 | 237 | S37 | 21.02.2013 | 0 | 0 | 0 |  | 0 | FALSE | FALSE |  |  |  | 10150001
PA10.150 | 2 | 00 | SYROB | RTB | МЕХАНИЧЕСКИЙ | 60 | СЛЕСАРНАЯ | ЗАЧИСТИТЬ ЗАУСЕНЦЫ. Тара_ST00034. | СЛЕСАРНОЕ |  |  | 0 | 3 | 0.78 | 0 | 0 |  | 3 |  |  | PA10.150.002 | 0 | 0 | 0 | 0 | 20 | 233 | S33 | 21.10.2013 | 3 | 0.78 | 0.78 |  | 0 | FALSE | FALSE |  |  |  | 10150002
PA10.150 | 3 | 02 | SYROB | RTB | БТК | 60 | КОНТРОЛЬНАЯ | Тара_ST00034. |  |  |  | 0 | 0 | 0 | 0 | 0 |  | 0 |  |  | PA10.150.003 | 0 | 0 | 0 | 0 | 20 | 237 | S37 | 21.02.2013 | 0 | 0 | 0 |  | 0 | FALSE | FALSE |  |  |  | 10150003
PA10.200 | 11 | 00 | SYROB | RTB | БТК | 60 | КОНТРОЛЬНАЯ | Тара_ST00034. |  |  |  | 0 | 0 | 0 | 0 | 60 |  | 2 |  |  | PA10.200.011 | 0 | 0 | 0 | 0 | 20 | 237 | S37 | 25.02.2013 | 0 | 0 | 0 |  | 0 | FALSE | FALSE |  |  |  | 10200011
PA6.000 | 211 | 01 | SYROB | RTB | БТК | 60 | КОНТРОЛЬНАЯ | Тара_ST00034. |  |  |  | 0 | 0 | 0 | 0 | 60 |  | 0 |  |  | PA6.000.211 | 0 | 0 | 0 | 0 | 20 | 237 | S37 | 08.12.2014 | 0 | 0 | 0 |  | 0 | FALSE | FALSE |  |  |  | 6000211
PA10.113 | 2 | 00 | SYROB | RTB | БТК | 60 | КОНТРОЛЬНАЯ |  |  |  |  | 0 | 0 | 0 | 0 | 0 |  | 0 |  |  | PA10.113.002 | 0 | 0 | 0 | 0 | 20 | 237 | S37 | 19.02.2013 | 0 | 0 | 0 |  | 0 | FALSE | FALSE |  |  |  | 10113002
PA7.100 | 8 | 00 | SYROB | RTB | МЕХАНИЧЕСКИЙ | 60 | УПАКОВОЧНАЯ | Упаковка с достаточной степенью защиты от повреждений согласно технологической инструкции FI-0641revA – Упаковка |  |  |  | 0 | 0 | 0 | 0 | 90 |  | 0 |  |  | PA7.100.008 | 0 | 0 | 0 | 0 | 20 | 255 | S50 | 20.02.2013 | 0 | 0 | 0 |  | 0 | FALSE | FALSE |  |  |  | 7100008
PA10.113 | 4 | 01 | SYROB | RTB | БТК | 60 | КОНТРОЛЬНАЯ |  |  |  |  | 0 | 0 | 0 | 0 | 0 |  | 2 |  |  | PA10.113.004 | 0 | 0 | 0 | 0 | 20 | 237 | S37 | 19.02.2013 | 0 | 0 | 0 |  | 0 | FALSE | FALSE |  |  |  | 10113004
PA10.120 | 1 | 02 | SYROB | RTB | БТК | 60 | КОНТРОЛЬНАЯ |  |  |  |  | 0 | 0 | 0 | 0 | 0 |  | 0 |  |  | PA10.120.001 | 0 | 0 | 0 | 0 | 20 | 237 | S37 | 19.02.2013 | 0 | 0 | 0 |  | 0 | FALSE | FALSE |  |  |  | 10120001
PA7.200 | 4 | 00 | SYROB | RTB | МЕХАНИЧЕСКИЙ | 60 | УПАКОВОЧНАЯ |  |  |  |  | 0 | 0 | 0 | 0 | 0 |  | 0 |  |  | PA7.200.004 | 0 | 0 | 0 | 0 | 20 | 255 | S50 | 21.02.2013 | 0 | 0 | 0 |  | 0 | FALSE | FALSE |  |  |  | 7200004
PA10.120 | 9 | 03 | SYROB | RTB | БТК | 60 | КОНТРОЛЬНАЯ |  |  |  |  | 0 | 0 | 0 | 0 | 0 |  | 2 |  |  | PA10.120.009 | 0 | 0 | 0 | 0 | 20 | 237 | S37 | 19.02.2013 | 0 | 0 | 0 |  | 0 | FALSE | FALSE |  |  |  | 10120009
PA9.110 | 4 | 00 | SYROB | RTB | МЕХАНИЧЕСКИЙ | 60 | УПАКОВОЧНАЯ | Упаковка с достаточной степенью защиты от повреждений согласно технологической инструкции FI-0641revA – Упаковка продукции. Завернуть детали в промасленную бумагу, затем в бумагу ( во избежание коррозии пленку не использовать) |  |  |  | 0 | 0 | 0 | 0 | 30 |  | 3 |  |  | PA9.110.004 | 0 | 0 | 0 | 0 | 20 | 255 | S50 | 26.01.2012 | 0 | 0 | 0 |  | 0 | FALSE | FALSE |  |  |  | 9110004
PA9.700 | 103 | 00 | SYROB | RTB | БТК | 60 | КОНТРОЛЬНАЯ | Тара_ST00034. |  |  |  | 0 | 0 | 0 | 0 | 0 |  | 2 |  |  | PA9.700.103 | 0 | 0 | 0 | 0 | 20 | 237 | S37 | 20.02.2013 | 0 | 0 | 0 |  | 0 | FALSE | FALSE |  |  |  | 9700103
PA9.700 | 101 | 00 | SYROB | RTB | МЕХАНИЧЕСКИЙ | 60 | ГАЛЬВАНИЧЕСКАЯ | Ан.Окс.нв. | ГАЛЬВ_ВАННА |  |  | 0 | 0 | 0 | 0 | 40 |  | 2 |  |  | PA9.700.101 | 0 | 0 | 0 | 0 | 20 | 230 | S30 | 28.02.2013 | 0 | 0 | 0 |  | 0 | FALSE | FALSE |  |  |  | 9700101
PA9.110 | 32 | 00 | SYROB | RTB | МЕХАНИЧЕСКИЙ | 60 | УПАКОВОЧНАЯ | Упаковка с достаточной степенью защиты от повреждений согласно технологической инструкции FI-0641revA – Упаковка продукции. Упаковать детали в промасленную бумагу,затем в бумагу ( во избежание коррозии пленку не использовать) |  |  |  | 0 | 0 | 0 | 0 | 30 |  | 2 |  |  | PA9.110.032 | 0 | 0 | 0 | 0 | 20 | 255 | S50 | 28.02.2013 | 0 | 0 | 0 |  | 0 | FALSE | FALSE |  |  |  | 9110032
PA7.200-03 | 12 | 02 | SYROB | RTB | ПОДРЯД | 60 | ГАЛЬВАНИЧЕСКАЯ | Хим.окс.прм. Тара_ST00034. | ГАЛЬВ_ВАННА |  |  | 0 | 0 | 0 | 0 | 0 |  | 2 |  |  | PA7.200.012-03 | 0 | 0 | 0 | 0 | 20 | 290 | S36 | 21.02.2013 | 0 | 0 | 0 |  | 0 | FALSE | FALSE |  |  |  | 720001203
PA10.120 | 19 | 03 | SYROB | RTB | БТК | 60 | КОНТРОЛЬНАЯ | Тара_ST00034. |  |  |  | 0 | 0 | 0 | 0 | 0 |  | 2 |  |  | PA10.120.019 | 0 | 0 | 0 | 0 | 20 | 237 | S37 | 21.02.2013 | 0 | 0 | 0 |  | 0 | FALSE | FALSE |  |  |  | 10120019
PA10.150 | 4 | 00 | SYROB | RTB | БТК | 60 | КОНТРОЛЬНАЯ |  |  |  |  | 0 | 0 | 0 | 0 | 0 |  | 0 |  |  | PA10.150.004 | 0 | 0 | 0 | 0 | 20 | 237 | S37 | 19.02.2013 | 0 | 0 | 0 |  | 0 | FALSE | FALSE |  |  |  | 10150004
PA7.200 | 21 | 00 | SYROB | RTB | МЕХАНИЧЕСКИЙ | 60 | ГАЛЬВАНИЧЕСКАЯ | Ан.Окс.нв. Тара_ST00034. | ГАЛЬВ_ВАННА |  |  | 0 | 0 | 0 | 0 | 0 |  | 0 |  |  | PA7.200.021 | 0 | 0 | 0 | 0 | 20 | 230 | S36 | 22.02.2013 | 0 | 0 | 0 |  | 0 | FALSE | FALSE |  |  |  | 7200021
PA9.110 | 17 | 00 | SYROB | RTB | БТК | 60 | КОНТРОЛЬНАЯ | Тара_ST00034. |  |  |  | 0 | 0 | 0 | 0 | 0 |  | 2 |  |  | PA9.110.017 | 0 | 0 | 0 | 0 | 20 | 237 | S37 | 21.02.2013 | 0 | 0 | 0 |  | 0 | FALSE | FALSE |  |  |  | 9110017
PA10.100 | 20 | 00 | SYROB | RTB | МЕХАНИЧЕСКИЙ | 60 | УПАКОВОЧНАЯ |  |  |  |  | 0 | 0 | 0 | 0 | 40 |  | 0 |  |  | PA10.100.020 | 0 | 0 | 0 | 0 | 20 | 255 | S50 | 27.02.2013 | 0 | 0 | 0 |  | 0 | FALSE | FALSE |  |  |  | 10100020
PA9.110 | 18 | 00 | SYROB | RTB | МЕХАНИЧЕСКИЙ | 60 | ТОКАРНАЯ | Точить согласно чертежу. Во избежание коррозии завернуть детали в промасленную бумагу или FERROgard 70. Тара_ST00034. | ТОКАРНЫЙ_С_ЧПУ |  |  | 0 | 90 | 11 | 1 | 30 |  | 4 |  |  | PA9.110.018 | 0 | 0 | 0 | 0 | 20 | 200 | S00 | 12.02.2021 | 90 | 12 | 11 |  | 87 | FALSE | FALSE |  |  |  | 9110018
PA7.200 | 33 | 00 | SYROB | RTB | ПОДРЯД | 60 | ГАЛЬВАНИЧЕСКАЯ | Хим.пас. | ГАЛЬВ_ВАННА |  |  | 0 | 0 | 0 | 0 | 20 |  | 2 |  |  | PA7.200.033 | 0 | 0 | 0 | 0 | 20 | 290 | S30 | 20.06.2013 | 0 | 0 | 0 |  | 0 | FALSE | FALSE |  |  | ЧЕРНЯК М.А. | 7200033
PA10.150 | 7 | 00 | SYROB | RTB | БТК | 60 | КОНТРОЛЬНАЯ | Входной контроль RTB. |  |  |  | 0 | 0 | 0 | 0 | 20 |  | 0 |  |  | PA10.150.007 | 0 | 0 | 0 | 0 | 20 | 237 | S37 | 25.02.2013 | 0 | 0 | 0 |  | 0 | FALSE | FALSE |  |  |  | 10150007
PA10.150 | 8 | 01 | SYROB | RTB | БТК | 60 | КОНТРОЛЬНАЯ | Тара_ST00034. |  |  |  | 0 | 0 | 0 | 0 | 0 |  | 0 |  |  | PA10.150.008 | 0 | 0 | 0 | 0 | 20 | 237 | S37 | 21.02.2013 | 0 | 0 | 0 |  | 0 | FALSE | FALSE |  |  |  | 10150008
PA10.110 | 4 | 01 | SYROB | RTB | МЕХАНИЧЕСКИЙ | 60 | ГАЛЬВАНИЧЕСКАЯ | Хим.окс.э.(Согласно коммерческого предложения ALODINE 1200.) Транспортировка деталей между участками и хранение с достаточной степенью защиты от повреждений согласно технологической инструкции FI-0645 «Межоперационная упаковка деталей». |  |  |  | 0 | 0 | 0 | 0 | 30 |  | 2 |  |  | PA10.110.004 | 0 | 0 | 0 | 0 | 20 | 236 | S36 | 20.01.2012 | 0 | 0 | 0 |  | 0 | FALSE | FALSE |  |  |  | 10110004
PA7.200 | 65 | 01 | SYROB | RTB | МЕХАНИЧЕСКИЙ | 60 | УПАКОВОЧНАЯ | Завернуть детали в промасленную бумагу. |  |  |  | 0 | 0 | 0 | 0 | 0 |  | 0 |  |  | PA7.200.065 | 0 | 0 | 0 | 0 | 20 | 255 | S50 | 26.01.2012 | 0 | 0 | 0 |  | 0 | FALSE | FALSE |  |  |  | 7200065
PA7.200-01 | 65 | 01 | SYROB | RTB | МЕХАНИЧЕСКИЙ | 60 | УПАКОВОЧНАЯ | Завернуть детали в промасленную бумагу. |  |  |  | 0 | 0 | 0 | 0 | 0 |  | 0 |  |  | PA7.200.065-01 | 0 | 0 | 0 | 0 | 20 | 255 | S50 | 26.01.2012 | 0 | 0 | 0 |  | 0 | FALSE | FALSE |  |  |  | 720006501
PA10.150 | 15 | 00 | SYROB | RTB | БТК | 60 | КОНТРОЛЬНАЯ | Тара_ST00034. |  |  |  | 0 | 0 | 0 | 0 | 0 |  | 0 |  |  | PA10.150.015 | 0 | 0 | 0 | 0 | 20 | 237 | S37 | 21.02.2013 | 0 | 0 | 0 |  | 0 | FALSE | FALSE |  |  |  | 10150015
PA9.110 | 5 | 02 | SYROB | RTB | МЕХАНИЧЕСКИЙ | 60 | СЛЕСАРНАЯ | ЗАЧИСТИТЬ ЗАУСЕНЦЫ, НАРЕЗАТЬ РЕЗЬБУ, . Тара_ST00034. | СЛЕСАРНОЕ |  |  | 0 | 3 | 5 | 0 | 20 |  | 3 |  |  | PA9.110.005 | 0 | 0 | 0 | 0 | 20 | 233 | S33 | 12.07.2013 | 3 | 5 | 5 |  | 0 | FALSE | FALSE |  |  |  | 9110005
PA10.230 | 2 | 00 | SYROB | RTB | МЕХАНИЧЕСКИЙ | 60 | СЛЕСАРНАЯ | Защитить отв.Б и резьбовые отверстия от эмали | СЛЕСАРНОЕ |  |  | 0 | 1.5 | 1.5 | 0 | 20 |  | 0 |  |  | PA10.230.002 | 0 | 0 | 0 | 0 | 20 | 233 | S33 | 26.02.2013 | 1.5 | 1.5 | 1.5 |  | 0 | FALSE | FALSE |  |  |  | 10230002
PA10.230 | 3 | 02 | SYROB | RTB | МЕХАНИЧЕСКИЙ | 60 | СЛЕСАРНАЯ | Защитить отв.ф4 и ф5 от эмали | СЛЕСАРНОЕ |  |  | 0 | 1.5 | 1.5 | 0 | 20 |  | 0 |  |  | PA10.230.003 | 0 | 0 | 0 | 0 | 20 | 233 | S33 | 26.02.2013 | 1.5 | 1.5 | 1.5 |  | 0 | FALSE | FALSE |  |  |  | 10230003
PA10.110 | 3 | 01 | SYROB | RTB | МЕХАНИЧЕСКИЙ | 60 | ГАЛЬВАНИЧЕСКАЯ | Хим.окс.э.(Согласно коммерческого предложения ALODINE 1200.) |  |  |  | 0 | 0 | 0 | 0 | 0 |  | 0 |  |  | PA10.110.003 | 0 | 0 | 0 | 0 | 20 | 236 | S36 | 20.01.2012 | 0 | 0 | 0 |  | 0 | FALSE | FALSE |  |  |  | 10110003
PA10.110-01 | 2 | 02 | SYROB | RTB | МЕХАНИЧЕСКИЙ | 60 | ГАЛЬВАНИЧЕСКАЯ | Хим.окс.э.(Согласно коммерческого предложения ALODINE 1200.) |  |  |  | 0 | 0 | 0 | 0 | 0 |  | 0 |  |  | PA10.110.002-01 | 0 | 0 | 0 | 0 | 20 | 236 | S36 | 20.01.2012 | 0 | 0 | 0 |  | 0 | FALSE | FALSE |  |  |  | 1011000201
PA9.110-01 | 6 | 01 | SYROB | RTB | БТК | 60 | КОНТРОЛЬНАЯ | Тара_ST00034. |  |  |  | 0 | 0 | 0 | 0 | 0 |  | 0 |  |  | PA9.110.006-01 | 0 | 0 | 0 | 0 | 20 | 237 | S37 | 21.02.2013 | 0 | 0 | 0 |  | 0 | FALSE | FALSE |  |  |  | 911000601
PA9.110 | 7 | 00 | SYROB | RTB | МЕХАНИЧЕСКИЙ | 60 | УПАКОВОЧНАЯ | Упаковка с достаточной степенью защиты от повреждений согласно технологической инструкции FI-0641revA – Упаковка продукции. Завернуть детали в промасленную бумагу, затем в бумагу ( во избежание коррозии пленку не использовать) |  |  |  | 0 | 0 | 0 | 0 | 30 |  | 2 |  |  | PA9.110.007 | 0 | 0 | 0 | 0 | 20 | 255 | S50 | 26.01.2012 | 0 | 0 | 0 |  | 0 | FALSE | FALSE |  |  |  | 9110007
PA10.110 | 1 | 03 | SYROB | RTB | МЕХАНИЧЕСКИЙ | 60 | ГАЛЬВАНИЧЕСКАЯ | Хим.окс.э.(Согласно коммерческого предложения ALODINE 1200.) |  |  |  | 0 | 0 | 0 | 0 | 0 |  | 0 |  |  | PA10.110.001 | 0 | 0 | 0 | 0 | 20 | 236 | S36 | 30.01.2012 | 0 | 0 | 0 |  | 0 | FALSE | FALSE |  |  |  | 10110001
PA9.110 | 12 | 00 | SYROB | RTB | МЕХАНИЧЕСКИЙ | 60 | СЛЕСАРНАЯ | Притереть резьбу Трап.8х1,5-6g с сопрягаемой деталью RA7.200.033. Обеспечить min зазор. Поставка совместно. | СЛЕСАРНОЕ |  |  | 0 | 10 | 10 | 0 | 20 |  | 6 |  |  | PA9.110.012 | 0 | 0 | 0 | 0 | 20 | 233 | S33 | 28.02.2013 | 10 | 10 | 10 |  | 0 | FALSE | FALSE |  |  |  | 9110012
PA9.110 | 14 | 00 | SYROB | RTB | ПОДРЯД | 60 | ГАЛЬВАНИЧЕСКАЯ | Хим.окс.прм. Тара_ST00034. | ГАЛЬВ_ВАННА |  |  | 0 | 0 | 0 | 0 | 0 |  | 0 |  |  | PA9.110.014 | 0 | 0 | 0 | 0 | 20 | 290 | S36 | 21.02.2013 | 0 | 0 | 0 |  | 0 | FALSE | FALSE |  |  |  | 9110014
PA10.100 | 31 | 00 | SYROB | RTB | БТК | 60 | КОНТРОЛЬНАЯ |  |  |  |  | 0 | 0 | 0 | 0 | 20 |  | 0 |  |  | PA10.100.031 | 0 | 0 | 0 | 0 | 20 | 237 | S37 | 27.02.2013 | 0 | 0 | 0 |  | 0 | FALSE | FALSE |  |  |  | 10100031
PA9.110 | 15 | 00 | SYROB | RTB | МЕХАНИЧЕСКИЙ | 60 | УПАКОВОЧНАЯ | Завернуть детали в промасленную бумагу. |  |  |  | 0 | 0 | 0 | 0 | 0 |  | 0 |  |  | PA9.110.015 | 0 | 0 | 0 | 0 | 20 | 255 | S50 | 26.01.2012 | 0 | 0 | 0 |  | 0 | FALSE | FALSE |  |  |  | 9110015
PA9.110-01 | 19 | 00 | SYROB | RTB | МЕХАНИЧЕСКИЙ | 60 | ТОКАРНАЯ | Точить согласно чертежу. Во избежание коррозии завернуть детали в промасленную бумагу или FERROgard 70. Тара_ST00034. | ТОКАРНЫЙ_С_ЧПУ |  |  | 0 | 45 | 6 | 1 | 30 |  | 4 |  |  | PA9.110.019-01 | 0 | 0 | 0 | 0 | 20 | 200 | S00 | 12.02.2021 | 45 | 7 | 6 |  | 86 | FALSE | FALSE |  |  |  | 911001901
PA10.100 | 3 | 00 | SYROB | RTB | МЕХАНИЧЕСКИЙ | 60 | УПАКОВОЧНАЯ |  |  |  |  | 0 | 0 | 0 | 0 | 30 |  | 3 |  |  | PA10.100.003 | 0 | 0 | 0 | 0 | 20 | 255 | S50 | 04.02.2016 | 0 | 0 | 0 |  | 0 | FALSE | FALSE |  |  |  | 10100003
PA9.110-01 | 20 | 02 | SYROB | RTB | МЕХАНИЧЕСКИЙ | 60 | УПАКОВОЧНАЯ | Завернуть детали в промасленную бумагу. |  |  |  | 0 | 0 | 0 | 0 | 0 |  | 4 |  |  | PA9.110.020-01 | 0 | 0 | 0 | 0 | 20 | 255 | S50 | 28.02.2013 | 0 | 0 | 0 |  | 0 | FALSE | FALSE |  |  |  | 911002001
PA1.040 M | 9 | 00 | SYROB | RTB | МЕХАНИЧЕСКИЙ | 60 | УПАКОВОЧНАЯ |  |  |  |  | 0 | 0 | 0 | 0 | 40 |  | 0 |  |  | PA1.040.009 M | 0 | 0 | 0 | 0 | 20 | 255 | S50 | 28.02.2013 | 0 | 0 | 0 |  | 0 | FALSE | FALSE |  |  |  | 1040009
PA1.040 M1 | 2 | 00 | SYROB | RTB | БТК | 60 | КОНТРОЛЬНАЯ |  |  |  |  | 0 | 0 | 0 | 0 | 0 |  | 0 |  |  | PA1.040.002 M1 | 0 | 0 | 0 | 0 | 20 | 237 | S37 |  | 0 | 0 | 0 |  | 0 | FALSE | FALSE |  |  |  | 10400021
PA5.111P | 114 | 00 | SYROB | RTB | БТК | 60 | КОНТРОЛЬНАЯ |  |  |  |  | 0 | 0 | 0 | 0 | 90 |  | 4 |  |  | PA5.111.114P | 0 | 0 | 0 | 0 | 20 | 237 | S37 | 27.06.2014 | 0 | 0 | 0 |  | 0 | FALSE | FALSE |  |  | ИВАНОВ П.П. | 5111114
PA9.110 | 16 | 00 | SYROB | RTB | МЕХАНИЧЕСКИЙ | 60 | ФРЕЗЕРНАЯ | Обработать паз R30×7. | DART |  |  | 0 | 90 | 5 | 1 | 20 |  | 0 |  |  | PA9.110.016 | 0 | 0 | 0 | 0 | 20 | 211 | S10 | 27.05.2013 | 90 | 6 | 5 |  | 0 | FALSE | FALSE |  |  | ИВАНОВ П.П. | 9110016
PA10.113 | 2 | 02 | SYROB | RTB | БТК | 60 | КОНТРОЛЬНАЯ | Тара_ST00034. |  |  |  | 0 | 0 | 0 | 0 | 60 |  | 0 |  |  | PA10.113.002 | 0 | 0 | 0 | 0 | 20 | 237 | S37 | 19.02.2013 | 0 | 0 | 0 |  | 0 | FALSE | FALSE |  |  |  | 10113002
PA10.120 | 8 | 01 | SYROB | RTB | БТК | 60 | КОНТРОЛЬНАЯ | Тара_ST00034. |  |  |  | 0 | 0 | 0 | 0 | 0 |  | 0 |  |  | PA10.120.008 | 0 | 0 | 0 | 0 | 20 | 237 | S37 | 21.02.2013 | 0 | 0 | 0 |  | 0 | FALSE | FALSE |  |  |  | 10120008
PA10.120 | 1 | 04 | SYROB | RTB | БТК | 60 | КОНТРОЛЬНАЯ | Транспортировка и хранение с достаточной степенью защиты от повреждений и коррозии. Тара_ST00034. |  |  |  | 0 | 0 | 0 | 0 | 30 |  | 2 |  |  | PA10.120.001 | 0 | 0 | 0 | 0 | 20 | 237 | S37 | 19.02.2013 | 0 | 0 | 0 |  | 0 | FALSE | FALSE |  |  |  | 10120001
PA9.110 | 30 | 00 | SYROB | RTB | МЕХАНИЧЕСКИЙ | 60 | УПАКОВОЧНАЯ |  |  |  |  | 0 | 0 | 0 | 0 | 0 |  | 0 |  |  | PA9.110.030 | 0 | 0 | 0 | 0 | 20 | 255 | S50 | 17.09.2013 | 0 | 0 | 0 |  | 0 | FALSE | FALSE |  |  |  | 9110030
PA9.110 | 31 | 00 | SYROB | RTB | МЕХАНИЧЕСКИЙ | 60 | УПАКОВОЧНАЯ |  |  |  |  | 0 | 0 | 0 | 0 | 0 |  | 0 |  |  | PA9.110.031 | 0 | 0 | 0 | 0 | 20 | 255 | S50 | 17.09.2013 | 0 | 0 | 0 |  | 0 | FALSE | FALSE |  |  |  | 9110031
PA10.110-01 | 2 | 03 | SYROB | RTB | МЕХАНИЧЕСКИЙ | 60 | ГАЛЬВАНИЧЕСКАЯ | Хим.окс.э.(Согласно коммерческого предложения ALODINE 1200.) Транспортировка деталей между участками и хранение с достаточной степенью защиты от повреждений согласно технологической инструкции FI-0645 «Межоперационная упаковка деталей». |  |  |  | 0 | 0 | 0 | 0 | 30 |  | 2 |  |  | PA10.110.002-01 | 0 | 0 | 0 | 0 | 20 | 236 | S36 | 20.01.2012 | 0 | 0 | 0 |  | 0 | FALSE | FALSE |  |  |  | 1011000201
PA10.110 | 1 | 05 | SYROB | RTB | МЕХАНИЧЕСКИЙ | 60 | ГАЛЬВАНИЧЕСКАЯ | Хим.окс.э.(Согласно коммерческого предложения ALODINE 1200.) |  |  |  | 0 | 0 | 0 | 0 | 0 |  | 0 |  |  | PA10.110.001 | 0 | 0 | 0 | 0 | 20 | 236 | S36 | 30.01.2012 | 0 | 0 | 0 |  | 0 | FALSE | FALSE |  |  |  | 10110001
PA1.040 M | 9 | 02 | SYROB | RTB | МЕХАНИЧЕСКИЙ | 60 | УПАКОВОЧНАЯ |  |  |  |  | 0 | 0 | 0 | 0 | 0 |  | 0 |  |  | PA1.040.009M | 0 | 0 | 0 | 0 | 20 | 255 | S50 | 28.02.2013 | 0 | 0 | 0 |  | 0 | FALSE | FALSE |  |  |  | 1040009
PA10.100 | 23 | 02 | SYROB | RTB | БТК | 60 | КОНТРОЛЬНАЯ |  |  |  |  | 0 | 0 | 0 | 0 | 0 |  | 0 |  |  | PA10.100.023 | 0 | 0 | 0 | 0 | 20 | 237 | S37 | 27.02.2013 | 0 | 0 | 0 |  | 0 | FALSE | FALSE |  |  |  | 10100023
PA10.150 | 8 | 02 | SYROB | RTB | БТК | 60 | КОНТРОЛЬНАЯ | Тара_ST00034. |  |  |  | 0 | 0 | 0 | 0 | 0 |  | 0 |  |  | PA10.150.008 | 0 | 0 | 0 | 0 | 20 | 237 | S37 | 21.02.2013 | 0 | 0 | 0 |  | 0 | FALSE | FALSE |  |  |  | 10150008
PA7.200 | 18 | 01 | SYROB | RTB | МЕХАНИЧЕСКИЙ | 60 | УПАКОВОЧНАЯ | Упаковка с достаточной степенью защиты от повреждений согласно технологической инструкции FI-0641revA – Упаковка продукции. |  |  |  | 0 | 0 | 0 | 0 | 30 |  | 0 |  |  | PA7.200.018 | 0 | 0 | 0 | 0 | 20 | 255 | S50 | 21.02.2013 | 0 | 0 | 0 |  | 0 | FALSE | FALSE |  |  |  | 7200018
PA9.110 | 2 | 03 | SYROB | RTB | БТК | 60 | КОНТРОЛЬНАЯ | Тара_ST00034. |  |  |  | 0 | 0 | 0 | 0 | 0 |  | 5 |  |  | PA9.110.002 | 0 | 0 | 0 | 0 | 20 | 237 | S37 | 12.08.2013 | 0 | 0 | 0 |  | 0 | FALSE | FALSE |  |  |  | 9110002
PA9.110 | 3 | 01 | SYROB | RTB | МЕХАНИЧЕСКИЙ | 60 | УПАКОВОЧНАЯ |  |  |  |  | 0 | 0 | 0 | 0 | 30 |  | 0 |  |  | PA9.110.003 | 0 | 0 | 0 | 0 | 20 | 255 | S50 | 17.09.2013 | 0 | 0 | 0 |  | 0 | FALSE | FALSE |  |  |  | 9110003
PA10.150 | 4 | 01 | SYROB | RTB | БТК | 60 | КОНТРОЛЬНАЯ |  |  |  |  | 0 | 0 | 0 | 0 | 0 |  | 0 |  |  | PA10.150.004 | 0 | 0 | 0 | 0 | 20 | 237 | S37 | 19.02.2013 | 0 | 0 | 0 |  | 0 | FALSE | FALSE |  |  |  | 10150004
PA10.220 | 2 | 00 | SYROB | RTB | БТК | 60 | КОНТРОЛЬНАЯ | Тара_ST00034. |  |  |  | 0 | 0 | 0 | 0 | 0 |  | 0 |  |  | PA10.220.002 | 0 | 0 | 0 | 0 | 20 | 237 | S37 | 21.02.2013 | 0 | 0 | 0 |  | 0 | FALSE | FALSE |  |  |  | 10220002
PA10.230 | 2 | 01 | SYROB | RTB | МЕХАНИЧЕСКИЙ | 60 | СЛЕСАРНАЯ | Защитить отв.Б и резьбовые отверстия от эмали | СЛЕСАРНОЕ |  |  | 0 | 1.5 | 1.5 | 0 | 0 |  | 0 |  |  | PA10.230.002 | 0 | 0 | 0 | 0 | 20 | 233 | S33 | 26.02.2013 | 1.5 | 1.5 | 1.5 |  | 0 | FALSE | FALSE |  |  |  | 10230002
PA10.230 | 3 | 03 | SYROB | RTB | МЕХАНИЧЕСКИЙ | 60 | УПАКОВОЧНАЯ |  |  |  |  | 0 | 0 | 0 | 0 | 35 |  | 2 |  |  | PA10.230.003 | 0 | 0 | 0 | 0 | 20 | 255 | S50 | 26.09.2014 | 0 | 0 | 0 |  | 0 | FALSE | FALSE |  |  |  | 10230003
PA5.100 | 7 | 01 | SYROB | RTB | МЕХАНИЧЕСКИЙ | 60 | ГАЛЬВАНИЧЕСКАЯ | Ц9.б. (согласно п.2 т/т) | ГАЛЬВ_ВАННА |  |  | 0 | 0 | 0 | 0 | 30 |  | 2 |  |  | PA5.100.007 | 0 | 0 | 0 | 0 | 20 | 230 | S10 | 10.07.2014 | 0 | 0 | 0 |  | 0 | FALSE | FALSE |  |  | ИВАНОВ П.П. | 5100007
PA5.111 | 131 | 02 | SYROB | RTB | МЕХАНИЧЕСКИЙ | 60 | ФИНИШНАЯ | ПРОМЫВКА И СУШКА. |  |  |  | 0 | 0 | 0 | 0 | 0 |  | 2 |  |  | PA5.111.131 | 0 | 0 | 0 | 0 | 20 | 220 | S20 | 17.08.2012 | 0 | 0 | 0 |  | 0 | FALSE | FALSE |  |  |  | 5111131
PA5.400 | 7 | 00 | SYROB | RTB | ПОДРЯД | 60 | ГАЛЬВАНИЧЕСКАЯ | Хим.пас. Тара_ST00034. | ГАЛЬВ_ВАННА |  |  | 0 | 0 | 0 | 0 | 30 |  | 0 |  |  | PA5.400.007 | 0 | 0 | 0 | 0 | 20 | 290 | S10 | 17.09.2013 | 0 | 0 | 0 |  | 0 | FALSE | FALSE |  |  |  | 5400007
PA9.110 | 15 | 01 | SYROB | RTB | МЕХАНИЧЕСКИЙ | 60 | УПАКОВОЧНАЯ | Упаковка с достаточной степенью защиты от повреждений согласно технологической инструкции FI-0641revA – Упаковка продукции. Завернуть детали в промасленную бумагу, затем в бумагу ( во избежание коррозии пленку не использовать) |  |  |  | 0 | 0 | 0 | 0 | 60 |  | 2 |  |  | PA9.110.015 | 0 | 0 | 0 | 0 | 20 | 255 | S50 | 26.01.2012 | 0 | 0 | 0 |  | 0 | FALSE | FALSE |  |  |  | 9110015
PA9.110 | 16 | 02 | SYROB | RTB | МЕХАНИЧЕСКИЙ | 60 | ФРЕЗЕРНАЯ | Обработать паз шириною 7 мм, с учетом припуска по торцу и выдержав размеры 1,7, 44°44', 90°.W:\Technological Bureau\ЭСКИЗЫ ЗАГОТОВОК\Спектрон\PA9.110.016\BRUT_4_PA9.110.016. Во избежание коррозии завернуть детали в промасленную бумагу или FERROgard 70. | DART |  |  | 0 | 90 | 7 | 1 | 30 |  | 4 |  |  | PA9.110.016 | 0 | 0 | 0 | 0 | 20 | 211 | S10 | 12.02.2021 | 90 | 8 | 7 |  | 15 | FALSE | FALSE |  | Замечание | ЧЕРНЯК М.А. | 9110016
PA10.100 | 33 | 00 | SYROB | RTB | МЕХАНИЧЕСКИЙ | 60 | ТЕРМИЧЕСКАЯ | Для удаления водорода детали нагреть в печи до Т=190-200°С. Выдержать в течении 3 часов. Охладить детали на воздухе. | ПЕЧЬ-СУШИЛКА ULE-500 |  |  | 0 | 0 | 0 | 0 | 30 |  | 5 |  |  | PA10.120.015 | 0 | 0 | 0 | 0 | 20 | 218 | S17 | 02.11.2013 | 0 | 0 | 0 |  |  | FALSE | FALSE |  |  | ЧЕРНЯК М.А. | 10120015
PA6.000 | 43 | 01 | SYROB | RTB | БТК | 60 | КОНТРОЛЬНАЯ | без покраски. |  |  |  | 0 | 0 | 0 | 0 | 30 |  | 0 |  |  | PA6.000.043 | 0 | 0 | 0 | 0 | 20 | 237 | S37 | 02.12.2013 | 0 | 0 | 0 |  | 0 | FALSE | FALSE |  |  |  | 6000043
PA1.040 | 20 | 01 | SYROB | RTB | МЕХАНИЧЕСКИЙ | 60 | ГАЛЬВАНИЧЕСКАЯ | Ц6. б. | ГАЛЬВ_ВАННА |  |  | 0 | 0 | 0 | 0 | 35 |  | 0 |  |  | PA1.040.020 | 0 | 0 | 0 | 0 | 20 | 231 | S10 | 20.06.2014 | 0 | 0 | 0 |  | 0 | FALSE | FALSE |  |  |  | 1040020
PA10.100 | 23 | 03 | SYROB | RTB | БТК | 60 | КОНТРОЛЬНАЯ | Во избежание коррозии завернуть детали в промасленную бумагу или FERROgard 70. Тара_ST00034. |  |  |  | 0 | 0 | 0 | 0 | 30 |  | 2 |  |  | PA10.100.023 | 0 | 0 | 0 | 0 | 20 | 237 | S37 | 27.02.2013 | 0 | 0 | 0 |  | 0 | FALSE | FALSE |  |  |  | 10100023
PA10.110 | 15 | 02 | SYROB | RTB | МЕХАНИЧЕСКИЙ | 60 | УПАКОВОЧНАЯ | Упаковка с достаточной степенью защиты от повреждений согласно технологической инструкции FI-0641revA – Упаковка продукции. |  |  |  | 0 | 0 | 0 | 0 | 20 |  | 3 |  |  | PA10.110.015 | 0 | 0 | 0 | 0 | 20 | 255 | S50 | 19.02.2013 | 0 | 0 | 0 |  | 0 | FALSE | FALSE |  |  |  | 10110015
PA10.110 | 16 | 02 | SYROB | RTB | МЕХАНИЧЕСКИЙ | 60 | УПАКОВОЧНАЯ | Упаковка с достаточной степенью защиты от повреждений согласно технологической инструкции FI-0641revA – Упаковка продукции. |  |  |  | 0 | 0 | 0 | 0 | 15 |  | 4 |  |  | PA10.110.016 | 0 | 0 | 0 | 0 | 20 | 255 | S50 | 19.02.2013 | 0 | 0 | 0 |  | 0 | FALSE | FALSE |  |  |  | 10110016
PA5.111 | 3 | 01 | SYROB | RTB | МЕХАНИЧЕСКИЙ | 60 | УПАКОВОЧНАЯ |  |  |  |  | 0 | 0 | 0 | 0 | 0 |  | 0 |  |  | PA5.111.003 | 0 | 0 | 0 | 0 | 20 | 255 | S50 | 21.02.2013 | 0 | 0 | 0 |  | 0 | FALSE | FALSE |  |  |  | 5111003
PA10.115 | 101 | 00 | SYROB | RTB | МЕХАНИЧЕСКИЙ | 60 | УПАКОВОЧНАЯ | Упаковка с достаточной степенью защиты от повреждений согласно технологической инструкции FI-0641revA – Упаковка продукции. |  |  |  | 0 | 0 | 0 | 0 | 30 |  | 2 |  |  | PA10.115.101 | 0 | 0 | 0 | 0 | 20 | 255 | S50 | 28.01.2012 | 0 | 0 | 0 |  | 0 | FALSE | FALSE |  |  |  | 10115101
PA10.120-01 | 9 | 00 | SYROB | RTB | БТК | 60 | КОНТРОЛЬНАЯ |  |  |  |  | 0 | 0 | 0 | 0 | 0 |  | 0 |  |  | PA10.120.009-01 | 0 | 0 | 0 | 0 | 20 | 237 | S37 | 19.02.2013 | 0 | 0 | 0 |  | 0 | FALSE | FALSE |  |  |  | 1012000901
PA10.120 | 5 | 01 | SYROB | RTB | БТК | 60 | КОНТРОЛЬНАЯ | Транспортировка деталей между участками и хранение с достаточной степенью защиты от повреждений согласно технологической инструкции FI-0645 «Межоперационная упаковка деталей».Тара_ST00034. |  |  |  | 0 | 0 | 0 | 0 | 30 |  | 3 |  |  | PA10.120.005 | 0 | 0 | 0 | 0 | 20 | 237 | S37 | 19.02.2013 | 0 | 0 | 0 |  | 0 | FALSE | FALSE |  |  |  | 10120005
PA10.120 | 18 | 03 | SYROB | RTB | БТК | 60 | КОНТРОЛЬНАЯ | Транспортировка деталей между участками и хранение с достаточной степенью защиты от повреждений согласно технологической инструкции FI-0645 «Межоперационная упаковка деталей».Тара_ST00034. |  |  |  | 0 | 0 | 0 | 0 | 30 |  | 2 |  |  | PA10.120.018 | 0 | 0 | 0 | 0 | 20 | 237 | S37 | 21.02.2013 | 0 | 0 | 0 |  | 0 | FALSE | FALSE |  |  |  | 10120018
PA10.150M | 1 | 00 | SYROB | RTB | БТК | 60 | КОНТРОЛЬНАЯ | Тара_ST00034. |  |  |  | 0 | 0 | 0 | 0 | 0 |  | 0 |  |  | PA10.150.001M | 0 | 0 | 0 | 0 | 20 | 237 | S37 | 21.02.2013 | 0 | 0 | 0 |  | 0 | FALSE | FALSE |  |  |  | 10150001
PA10.150M | 2 | 00 | SYROB | RTB | МЕХАНИЧЕСКИЙ | 60 | СЛЕСАРНАЯ | ЗАЧИСТИТЬ ЗАУСЕНЦЫ. Транспортировка деталей между участками и хранение с достаточной степенью защиты от повреждений согласно технологической инструкции FI-0645 «Межоперационная упаковка деталей».Тара_ST00034. | СЛЕСАРНОЕ |  |  | 0 | 3 | 2.5 | 0 | 30 |  | 2 |  |  | PA10.150.002M | 0 | 0 | 0 | 0 | 20 | 233 | S33 | 20.06.2014 | 3 | 2.5 | 2.5 |  | 0 | FALSE | FALSE |  |  |  | 10150002
PA10.150M | 3 | 00 | SYROB | RTB | БТК | 60 | КОНТРОЛЬНАЯ | Тара_ST00034. |  |  |  | 0 | 0 | 0 | 0 | 0 |  | 0 |  |  | PA10.150.003M | 0 | 0 | 0 | 0 | 20 | 237 | S37 | 21.02.2013 | 0 | 0 | 0 |  | 0 | FALSE | FALSE |  |  |  | 10150003
PA10.150M | 8 | 03 | SYROB | RTB | БТК | 60 | КОНТРОЛЬНАЯ | Тара_ST00034. |  |  |  | 0 | 0 | 0 | 0 | 0 |  | 0 |  |  | PA10.150.008M | 0 | 0 | 0 | 0 | 20 | 237 | S37 | 21.02.2013 | 0 | 0 | 0 |  | 0 | FALSE | FALSE |  |  |  | 10150008
PA10.230 | 2 | 03 | SYROB | RTB | МЕХАНИЧЕСКИЙ | 60 | УПАКОВОЧНАЯ |  |  |  |  | 0 | 0 | 0 | 0 | 35 |  | 2 |  |  | PA10.230.002 | 0 | 0 | 0 | 0 | 20 | 255 | S50 | 26.09.2014 | 0 | 0 | 0 |  | 0 | FALSE | FALSE |  |  |  | 10230002
PA5.400 | 7 | 01 | SYROB | RTB | ПОДРЯД | 60 | ГАЛЬВАНИЧЕСКАЯ | Хим.пас. Тара_ST00034. | ГАЛЬВ_ВАННА |  |  | 0 | 0 | 0 | 0 | 0 |  | 0 |  |  | PA5.400.007 | 0 | 0 | 0 | 0 | 20 | 290 | S10 | 17.09.2013 | 0 | 0 | 0 |  | 0 | FALSE | FALSE |  |  |  | 5400007
PA9.110 | 24 | 00 | SYROB | RTB | ПОДРЯД | 60 | ГАЛЬВАНИЧЕСКАЯ | Хим.окс.прм. Тара_ST00034. | ГАЛЬВ_ВАННА |  |  | 0 | 0 | 0 | 0 | 5 |  | 0 |  |  | PA9.110.024 | 0 | 0 | 0 | 0 | 20 | 290 | S36 | 20.06.2014 | 0 | 0 | 0 |  | 0 | FALSE | FALSE |  |  |  | 9110024
PA9.110 | 25 | 00 | SYROB | RTB | ПОДРЯД | 60 | ГАЛЬВАНИЧЕСКАЯ | Хим.окс.прм. Тара_ST00034. | ГАЛЬВ_ВАННА |  |  | 0 | 0 | 0 | 0 | 0 |  | 0 |  |  | PA9.110.025 | 0 | 0 | 0 | 0 | 20 | 290 | S36 | 20.06.2014 | 0 | 0 | 0 |  | 0 | FALSE | FALSE |  |  |  | 9110025
PA9.110 | 26 | 00 | SYROB | RTB | БТК | 60 | КОНТРОЛЬНАЯ | Во избежание коррозии завернуть детали в промасленную бумагу или FERROgard 70. Тара_ST00034. |  |  |  | 0 | 0 | 0 | 0 | 30 |  | 5 |  |  | PA9.110.026 | 0 | 0 | 0 | 0 | 20 | 237 | S37 | 07.12.17 | 0 | 0 | 0 |  | 0 | FALSE | FALSE |  |  |  | 9110026
PA1.040 M | 2 | 00 | SYROB | RTB | БТК | 60 | КОНТРОЛЬНАЯ |  |  |  |  | 0 | 0 | 0 | 0 | 0 |  | 0 |  |  | PA1.040.002 M | 0 | 0 | 0 | 0 | 20 | 237 | S37 |  | 0 | 0 | 0 |  | 0 | FALSE | FALSE |  |  |  | 1040002
PA10.115 | 201 | 00 | SYROB | RTB | МЕХАНИЧЕСКИЙ | 60 | ФИНИШНАЯ | ПРОМЫВКА И СУШКА. Транспортировка деталей между участками и хранение с достаточной степенью защиты от повреждений согласно технологической инструкции FI-0645 «Межоперационная упаковка деталей».Тара_ST00034. |  |  |  | 0 | 0 | 0 | 0 | 30 |  | 0 |  |  | PA10.115.201 | 0 | 0 | 0 | 0 | 20 | 220 | S20 | 17.08.2012 | 0 | 0 | 0 |  | 0 | FALSE | FALSE |  |  |  | 10115201
PA5.100 | 33 | 00 | SYROB | RTB | МЕХАНИЧЕСКИЙ | 60 | УПАКОВОЧНАЯ |  |  |  |  | 0 | 0 | 0 | 0 | 0 |  | 0 |  |  | PA5.100.033 | 0 | 0 | 0 | 0 | 20 | 255 | S50 | 31.01.2012 | 0 | 0 | 0 |  | 0 | FALSE | FALSE |  |  |  | 5100033
PA10.110 | 28 | 00 | SYROB | RTB | БТК | 60 | КОНТРОЛЬНАЯ |  |  |  |  | 0 | 0 | 0 | 0 | 0 |  | 0 |  |  | PA10.110.028 | 0 | 0 | 0 | 0 | 20 | 237 | S37 | 19.02.2013 | 0 | 0 | 0 |  | 0 | FALSE | FALSE |  |  |  | 10110028
PA5.100 | 32 | 00 | SYROB | RTB | МЕХАНИЧЕСКИЙ | 60 | УПАКОВОЧНАЯ |  |  |  |  | 0 | 0 | 0 | 0 | 0 |  | 0 |  |  | PA5.100.032 | 0 | 0 | 0 | 0 | 20 | 255 | S50 | 31.01.2012 | 0 | 0 | 0 |  | 0 | FALSE | FALSE |  |  |  | 5100032
PA10.150 M | 8 | 00 | SYROB | RTB | БТК | 60 | КОНТРОЛЬНАЯ | Тара_ST00034. |  |  |  | 0 | 0 | 0 | 0 | 0 |  | 0 |  |  | PA10.150.008 M | 0 | 0 | 0 | 0 | 20 | 237 | S37 | 21.02.2013 | 0 | 0 | 0 |  | 0 | FALSE | FALSE |  |  |  | 10150008
PA10.110 | 9 | 02 | SYROB | RTB | БТК | 60 | КОНТРОЛЬНАЯ | Транспортировка деталей между участками и хранение с достаточной степенью защиты от повреждений согласно технологической инструкции FI-0645 «Межоперационная упаковка деталей».Тара_ST00034. |  |  |  | 0 | 0 | 0 | 0 | 30 |  | 0 |  |  | PA10.110.009 | 0 | 0 | 0 | 0 | 20 | 237 | S37 | 19.02.2013 | 0 | 0 | 0 |  | 0 | FALSE | FALSE |  |  |  | 10110009
PA10.110 | 28 | 01 | SYROB | RTB | БТК | 60 | КОНТРОЛЬНАЯ | Транспортировка деталей между участками и хранение с достаточной степенью защиты от повреждений согласно технологической инструкции FI-0645 «Межоперационная упаковка деталей».Тара_ST00034. |  |  |  | 0 | 0 | 0 | 0 | 30 |  | 0 |  |  | PA10.110.028 | 0 | 0 | 0 | 0 | 20 | 237 | S37 | 19.02.2013 | 0 | 0 | 0 |  | 0 | FALSE | FALSE |  |  |  | 10110028
PA10.111 | 1 | 00 | SYROB | RTB | БТК | 60 | КОНТРОЛЬНАЯ | Тара_ST00034. |  |  |  | 0 | 0 | 0 | 0 | 0 |  | 0 |  |  | PA10.111.001 | 0 | 0 | 0 | 0 | 20 | 237 | S37 | 21.02.2013 | 0 | 0 | 0 |  | 0 | FALSE | FALSE |  |  |  | 10111001
PA10.113-01 | 3 | 00 | SYROB | RTB | БТК | 60 | КОНТРОЛЬНАЯ | Тара_ST00034. |  |  |  | 0 | 0 | 0 | 0 | 60 |  | 0 |  |  | PA10.113.003-01 | 0 | 0 | 0 | 0 | 20 | 237 | S37 | 19.02.2013 | 0 | 0 | 0 |  | 0 | FALSE | FALSE |  |  |  | 1011300301
PA10.230 | 2 | 04 | SYROB | RTB | МЕХАНИЧЕСКИЙ | 60 | УПАКОВОЧНАЯ | Согласно коммерческого предложения без покраски |  |  |  | 0 | 0 | 0 | 0 | 30 |  | 2 |  |  | PA10.230.002 | 0 | 0 | 0 | 0 | 20 | 255 | S50 | 08.12.2014 | 0 | 0 | 0 |  | 0 | FALSE | FALSE |  |  |  | 10230002
PA10.120 | 9 | 04 | SYROB | RTB | БТК | 60 | КОНТРОЛЬНАЯ |  |  |  |  | 0 | 0 | 0 | 0 | 0 |  | 0 |  |  | PA10.120.009 | 0 | 0 | 0 | 0 | 20 | 237 | S37 | 19.02.2013 | 0 | 0 | 0 |  | 0 | FALSE | FALSE |  |  |  | 10120009
PA9.110 | 22 | 00 | SYROB | RTB | БТК | 60 | КОНТРОЛЬНАЯ | Транспортировка деталей между участками и хранение с достаточной степенью защиты от повреждений и коррозии (плотно заворачивать детали в антикоррозийную бумагу FERROgard 70 (бумага с ингибитором коррозии)). Тара_ST00034. |  |  |  | 0 | 0 | 0 | 0 | 30 |  | 2 |  |  | PA9.110.022 | 0 | 0 | 0 | 0 | 20 | 237 | S37 | 08.12.2014 | 0 | 0 | 0 |  | 0 | FALSE | FALSE |  |  |  | 9110022
PA10.120 | 10 | 02 | SYROB | RTB | МЕХАНИЧЕСКИЙ | 60 | ГАЛЬВАНИЧЕСКАЯ | Хим.пас. | ГАЛЬВ_ВАННА |  |  | 0 | 0 | 0 | 0 | 30 |  | 0 |  |  | PA10.120.010 | 0 | 0 | 0 | 0 | 20 | 230 | S30 | 08.12.2014 | 0 | 0 | 0 |  | 0 | FALSE | FALSE |  |  |  | 10120010
PA10.150 M | 1 | 00 | SYROB | RTB | БТК | 60 | КОНТРОЛЬНАЯ | Тара_ST00034. |  |  |  | 0 | 0 | 0 | 0 | 0 |  | 0 |  |  | PA10.150.001 M | 0 | 0 | 0 | 0 | 20 | 237 | S37 | 21.02.2013 | 0 | 0 | 0 |  | 0 | FALSE | FALSE |  |  |  | 10150001
PA10.150 M | 2 | 00 | SYROB | RTB | МЕХАНИЧЕСКИЙ | 60 | СЛЕСАРНАЯ | ЗАЧИСТИТЬ ЗАУСЕНЦЫ. Тара_ST00034. | СЛЕСАРНОЕ |  |  | 0 | 3 | 2.5 | 0 | 0 |  | 0 |  |  | PA10.150.002 M | 0 | 0 | 0 | 0 | 20 | 233 | S33 | 20.06.2014 | 3 | 2.5 | 2.5 |  | 0 | FALSE | FALSE |  |  |  | 10150002
PA5.400 | 3 | 02 | SYROB | RTB | МЕХАНИЧЕСКИЙ | 60 | ГАЛЬВАНИЧЕСКАЯ | Ц9.б.(согласно п.2 т/т) | ГАЛЬВ_ВАННА |  |  | 0 | 0 | 0 | 0 | 30 |  | 0 |  |  | PA5.400.003 | 0 | 0 | 0 | 0 | 20 | 231 | S10 | 26.09.2014 | 0 | 0 | 0 |  | 0 | FALSE | FALSE |  |  |  | 5400003
PA10.150 M | 4 | 00 | SYROB | RTB | БТК | 60 | КОНТРОЛЬНАЯ | Тара_ST00034 |  |  |  | 0 | 0 | 0 | 0 | 30 |  | 0 |  |  | PA10.150.004 M | 0 | 0 | 0 | 0 | 20 | 237 | S37 | 19.02.2013 | 0 | 0 | 0 |  | 0 | FALSE | FALSE |  |  |  | 10150004
PA10.150 M | 7 | 00 | SYROB | RTB | МЕХАНИЧЕСКИЙ | 60 | ТОКАРНАЯ | При необходимости передать прутки на слесарный участок для рихтовки. Точить согласно эскиза, оставить ложные центра.W:\Technological Bureau\ЭСКИЗЫ ЗАГОТОВОК\Спектрон | ТОКАРНЫЙ_С_ЧПУ |  |  | 0 | 130 | 21 | 2 | 30 |  | 2 |  |  | PA10.150.007 M | 0 | 0 | 0 | 0 | 20 | 200 | S00 | 09.02.18 | 130 | 23 | 21 |  | 86 | FALSE | FALSE |  |  | ПАШКОВСКИЙ В. | 10150007
PA10.200 | 3 | 01 | SYROB | RTB | МЕХАНИЧЕСКИЙ | 60 | УПАКОВОЧНАЯ | Упаковка с достаточной степенью защиты от повреждений согласно технологической инструкции FI-0641revA – Упаковка |  |  |  | 0 | 0 | 0 | 0 | 120 |  | 2 |  |  | PA10.200.003 | 0 | 0 | 0 | 0 | 20 | 255 | S50 | 08.12.2014 | 0 | 0 | 0 |  | 0 | FALSE | FALSE |  |  |  | 10200003
PA10.700 | 3 | 00 | SYROB | RTB | МЕХАНИЧЕСКИЙ | 60 | УПАКОВОЧНАЯ |  |  |  |  | 0 | 0 | 0 | 0 | 30 |  | 0 |  |  | PA10.700.003 | 0 | 0 | 0 | 0 | 20 | 255 | S50 | 08.12.2014 | 0 | 0 | 0 |  | 0 | FALSE | FALSE |  |  |  | 10700003
PA10.700 | 4 | 00 | SYROB | RTB | МЕХАНИЧЕСКИЙ | 60 | УПАКОВОЧНАЯ |  |  |  |  | 0 | 0 | 0 | 0 | 0 |  | 2 |  |  | PA10.700.004 | 0 | 0 | 0 | 0 | 20 | 255 | S50 | 08.12.2014 | 0 | 0 | 0 |  | 0 | FALSE | FALSE |  |  |  | 10700004
PA10.110 | 3 | 02 | SYROB | RTB | МЕХАНИЧЕСКИЙ | 60 | ГАЛЬВАНИЧЕСКАЯ | Хим.окс.э.(Согласно коммерческого предложения ALODINE 1200.) |  |  |  | 0 | 0 | 0 | 0 | 0 |  | 2 |  |  | PA10.110.003 | 0 | 0 | 0 | 0 | 20 | 236 | S36 | 20.01.2012 | 0 | 0 | 0 |  | 0 | FALSE | FALSE |  |  |  | 10110003
PA9.110 | 25 | 01 | SYROB | RTB | ПОДРЯД | 60 | ГАЛЬВАНИЧЕСКАЯ | Хим.окс.прм. Тара_ST00034. | ГАЛЬВ_ВАННА |  |  | 0 | 0 | 0 | 0 | 0 |  | 0 |  |  | PA9.110.025 | 0 | 0 | 0 | 0 | 20 | 290 | S36 | 20.06.2014 | 0 | 0 | 0 |  | 0 | FALSE | FALSE |  |  |  | 9110025
PA9.700 | 410 | 00 | SYROB | RTB | МЕХАНИЧЕСКИЙ | 60 | УПАКОВОЧНАЯ | Для выполнения п.1 т/т необходима индивидуальная упаковка. |  |  |  | 0 | 0 | 0 | 0 | 60 |  | 3 |  |  | PA9.700.410 | 0 | 0 | 0 | 0 | 20 | 255 | S50 | 12.10.2017 | 0 | 0 | 0 |  | 0 | FALSE | FALSE |  |  |  | 9700410
PA4.120-03 | 8 | 00 | SYROB | RTB | МЕХАНИЧЕСКИЙ | 60 | ГАЛЬВАНИЧЕСКАЯ | Ан.Окс.нв. | ГАЛЬВ_ВАННА |  |  | 0 | 0 | 0 | 0 | 0 |  | 2 |  |  | PA4.120.008-03 | 0 | 0 | 0 | 0 | 20 | 230 | S36 | 27.01.2012 | 0 | 0 | 0 |  | 0 | FALSE | FALSE |  |  |  | 412000803
PA10.120 | 8 | 02 | SYROB | RTB | БТК | 60 | КОНТРОЛЬНАЯ | Тара_ST00034. |  |  |  | 0 | 0 | 0 | 0 | 0 |  | 2 |  |  | PA10.120.008 | 0 | 0 | 0 | 0 | 20 | 237 | S37 | 21.02.2013 | 0 | 0 | 0 |  | 0 | FALSE | FALSE |  |  |  | 10120008
PA10.150 M | 1 | 01 | SYROB | RTB | БТК | 60 | КОНТРОЛЬНАЯ | Тара_ST00034. |  |  |  | 0 | 0 | 0 | 0 | 0 |  | 0 |  |  | PA10.150.001 M | 0 | 0 | 0 | 0 | 20 | 237 | S37 | 21.02.2013 | 0 | 0 | 0 |  | 0 | FALSE | FALSE |  |  |  | 10150001
PA1.040 | 21 | 02 | SYROB | RTB | МЕХАНИЧЕСКИЙ | 60 | УПАКОВОЧНАЯ |  |  |  |  | 0 | 0 | 0 | 0 | 0 |  | 0 |  |  | PA1.040.021 | 0 | 0 | 0 | 0 | 20 | 255 | S50 | 18.02.2013 | 0 | 0 | 0 |  | 0 | FALSE | FALSE |  |  |  | 1040021
PA10.120M | 9 | 01 | SYROB | RTB | БТК | 60 | КОНТРОЛЬНАЯ |  |  |  |  | 0 | 0 | 0 | 0 | 0 |  | 0 |  |  | PA10.120.009M | 0 | 0 | 0 | 0 | 20 | 237 | S37 | 19.02.2013 | 0 | 0 | 0 |  | 0 | FALSE | FALSE |  |  |  | 10120009
PA1.040 | 10 | 01 | SYROB | RTB | МЕХАНИЧЕСКИЙ | 60 | УПАКОВОЧНАЯ | Упаковка с достаточной степенью защиты от повреждений согласно технологической инструкции FI-0641revA – Упаковка продукции. |  |  |  | 0 | 0 | 0 | 0 | 900 |  | 3 |  |  | PA1.040.010 | 0 | 0 | 0 | 0 | 20 | 255 | S50 | 17.08.2012 | 0 | 0 | 0 |  | 0 | FALSE | FALSE |  |  |  | 1040010
PA1.040 M | 2 | 01 | SYROB | RTB | БТК | 60 | КОНТРОЛЬНАЯ |  |  |  |  | 0 | 0 | 0 | 0 | 0 |  | 0 |  |  | PA1.040.002 M | 0 | 0 | 0 | 0 | 20 | 237 | S37 |  | 0 | 0 | 0 |  | 0 | FALSE | FALSE |  |  |  | 1040002
PA6.000-01 | 45 | 01 | SYROB | RTB | МЕХАНИЧЕСКИЙ | 60 | УПАКОВОЧНАЯ | Упаковка с достаточной степенью защиты от повреждений согласно технологической инструкции FI-0641revA – Упаковка продукции. |  |  |  | 0 | 0 | 0 | 0 | 30 |  | 2 |  |  | PA6.000.045-01 | 0 | 0 | 0 | 0 | 20 | 255 | S50 | 20.08.2012 | 0 | 0 | 0 |  | 0 | FALSE | FALSE |  |  |  | 600004501
PA6.000-01 | 44 | 01 | SYROB | RTB | МЕХАНИЧЕСКИЙ | 60 | УПАКОВОЧНАЯ | Согласно коммерческого предложения порошковая покраска выполняется заказчиком |  |  |  | 0 | 0 | 0 | 0 | 0 |  | 0 |  |  | PA6.000.044-01 | 0 | 0 | 0 | 0 | 20 | 255 | S50 | 17.08.2012 | 0 | 0 | 0 |  | 0 | FALSE | FALSE |  |  |  | 600004401
PA1.040 | 21 | 03 | SYROB | RTB | МЕХАНИЧЕСКИЙ | 60 | УПАКОВОЧНАЯ |  |  |  |  | 0 | 0 | 0 | 0 | 0 |  | 0 |  |  | PA1.040.021 | 0 | 0 | 0 | 0 | 20 | 255 | S50 | 18.02.2013 | 0 | 0 | 0 |  | 0 | FALSE | FALSE |  |  |  | 1040021
PA9.110 | 30 | 01 | SYROB | RTB | МЕХАНИЧЕСКИЙ | 60 | УПАКОВОЧНАЯ |  |  |  |  | 0 | 0 | 0 | 0 | 0 |  | 0 |  |  | PA9.110.030 | 0 | 0 | 0 | 0 | 20 | 255 | S50 | 17.09.2013 | 0 | 0 | 0 |  | 0 | FALSE | FALSE |  |  |  | 9110030
PA10.150M | 3 | 01 | SYROB | RTB | БТК | 60 | КОНТРОЛЬНАЯ | Транспортировка деталей между участками и хранение с достаточной степенью защиты от повреждений согласно технологической инструкции FI-0645 «Межоперационная упаковка деталей».Тара_ST00034. |  |  |  | 0 | 0 | 0 | 0 | 30 |  | 3 |  |  | PA10.150.003M | 0 | 0 | 0 | 0 | 20 | 237 | S37 | 21.02.2013 | 0 | 0 | 0 |  | 0 | FALSE | FALSE |  |  |  | 10150003
PA10.150M | 8 | 01 | SYROB | RTB | БТК | 60 | КОНТРОЛЬНАЯ | Тара_ST00034. |  |  |  | 0 | 0 | 0 | 0 | 0 |  | 0 |  |  | PA10.150.008M | 0 | 0 | 0 | 0 | 20 | 237 | S37 | 21.02.2013 | 0 | 0 | 0 |  | 0 | FALSE | FALSE |  |  |  | 10150008
PA1.040M | 2 | 01 | SYROB | RTB | БТК | 60 | КОНТРОЛЬНАЯ |  |  |  |  | 0 | 0 | 0 | 0 | 0 |  | 0 |  |  | PA1.040.002M | 0 | 0 | 0 | 0 | 20 | 237 | S37 |  | 0 | 0 | 0 |  | 0 | FALSE | FALSE |  |  |  | 1040002
PA9.110 | 25 | 02 | SYROB | RTB | ПОДРЯД | 60 | ГАЛЬВАНИЧЕСКАЯ | Хим.окс.прм. Тара_ST00034. | ГАЛЬВ_ВАННА |  |  | 0 | 0 | 0 | 0 | 0 |  | 0 |  |  | PA9.110.025 | 0 | 0 | 0 | 0 | 20 | 290 | S36 | 20.06.2014 | 0 | 0 | 0 |  | 0 | FALSE | FALSE |  |  |  | 9110025
PA1.040M | 2 | 02 | SYROB | RTB | МЕХАНИЧЕСКИЙ | 60 | ГАЛЬВАНИЧЕСКАЯ | ALODINE 1200. Согласно коммерческого предложения замена покрытия Хим.окс.Фтор на ALODINE | ГАЛЬВ_ВАННА |  |  | 0 | 0 | 0 | 0 | 150 |  | 0 |  |  | PA1.040.002M | 0 | 0 | 0 | 0 | 20 | 236 | S36 | 20.04.2020 | 0 | 0 | 0 |  | 0 | FALSE | FALSE |  |  |  | 1040002
PA1.040 | 20 | 02 | SYROB | RTB | ПОДРЯД | 60 | ГАЛЬВАНИЧЕСКАЯ | О-Ви(99,7)6. | ГАЛЬВ_ВАННА |  |  | 0 | 0 | 0 | 0 | 30 |  | 0 |  |  | PA1.040.020 | 0 | 0 | 0 | 0 | 20 | 290 | S10 | 14.10.2016 | 0 | 0 | 0 |  | 0 | FALSE | FALSE |  |  |  | 1040020
PA1.052 | 405 | 00 | SYROB | RTB | БТК | 60 | КОНТРОЛЬНАЯ | Входной контроль RTB. Тара_ST00034. |  |  |  | 0 | 0 | 0 | 0 | 30 |  | 5 |  |  | PA1.052.405 | 0 | 0 | 0 | 0 | 20 | 237 | S37 | 16.07.2020 | 0 | 0 | 0 |  | 0 | FALSE | FALSE |  |  |  | 1052405
PA10.180 | 1 | 06 | SYROB | RTB | МЕХАНИЧЕСКИЙ | 60 | УПАКОВОЧНАЯ | Согласно коммерческого предложения без покраски. |  |  |  | 0 | 0 | 0 | 0 | 30 |  | 0 |  |  | PA10.180.001 | 0 | 0 | 0 | 0 | 20 | 255 | S50 | 14.10.2016 | 0 | 0 | 0 |  | 0 | FALSE | FALSE |  |  |  | 10180001
PA6.000-01 | 44 | 02 | SYROB | RTB | МЕХАНИЧЕСКИЙ | 60 | УПАКОВОЧНАЯ | Упаковка с достаточной степенью защиты от повреждений согласно технологической инструкции FI-0641revA – Упаковка продукции. |  |  |  | 0 | 0 | 0 | 0 | 30 |  | 2 |  |  | PA6.000.044-01 | 0 | 0 | 0 | 0 | 20 | 255 | S50 | 17.08.2012 | 0 | 0 | 0 |  | 0 | FALSE | FALSE |  |  |  | 600004401
PA6.000 | 56 | 01 | SYROB | RTB | МЕХАНИЧЕСКИЙ | 60 | УПАКОВОЧНАЯ | Упаковка с достаточной степенью защиты от повреждений согласно технологической инструкции FI-0641revA – Упаковка продукции. |  |  |  | 0 | 0 | 0 | 0 | 60 |  | 3 |  |  | PA6.000.056 | 0 | 0 | 0 | 0 | 20 | 255 | S50 | 20.02.2013 | 0 | 0 | 0 |  | 0 | FALSE | FALSE |  |  |  | 6000056
PA7.200-01 | 71 | 00 | SYROB | RTB | МЕХАНИЧЕСКИЙ | 60 | ГАЛЬВАНИЧЕСКАЯ | Ан.Окс.нв. Тара_ST00034. | ГАЛЬВ_ВАННА |  |  | 0 | 0 | 0 | 0 | 20 |  | 2 |  |  | PA7.200.071-01 | 0 | 0 | 0 | 0 | 20 | 230 | S30 | 17.10.2016 | 0 | 0 | 0 |  | 0 | FALSE | FALSE |  |  |  | 720007101
PA7.200-02 | 71 | 00 | SYROB | RTB | МЕХАНИЧЕСКИЙ | 60 | ГАЛЬВАНИЧЕСКАЯ | Ан.Окс.нв. Тара_ST00034. | ГАЛЬВ_ВАННА |  |  | 0 | 0 | 0 | 0 | 0 |  | 0 |  |  | PA7.200.071-02 | 0 | 0 | 0 | 0 | 20 | 230 | S30 | 17.10.2016 | 0 | 0 | 0 |  | 0 | FALSE | FALSE |  |  |  | 720007102
PA7.200 | 72 | 00 | SYROB | RTB | МЕХАНИЧЕСКИЙ | 60 | ГАЛЬВАНИЧЕСКАЯ | Ан.Окс.Черн. | ГАЛЬВ_ВАННА |  |  | 0 | 0 | 0 | 0 | 20 |  | 2 |  |  | PA7.200.072 | 0 | 0 | 0 | 0 | 20 | 231 | S30 | 17.10.2016 | 0 | 0 | 0 |  | 0 | FALSE | FALSE |  |  |  | 7200072
PA7.200 | 69 | 00 | SYROB | RTB | БТК | 60 | КОНТРОЛЬНАЯ | Тара_ST00034. |  |  |  | 0 | 0 | 0 | 0 | 20 |  | 0 |  |  | PA7.200.069 | 0 | 0 | 0 | 0 | 20 | 237 | S37 | 17.10.2016 | 0 | 0 | 0 |  | 0 | FALSE | FALSE |  |  |  | 7200069
PA9.110-01 | 8 | 00 | SYROB | RTB | МЕХАНИЧЕСКИЙ | 60 | СЛЕСАРНАЯ | Гнуть согласно чертежу и развёртки, фаски. Тара_ST00034. | СЛЕСАРНОЕ |  |  | 0 | 3 | 0.6 | 0 | 30 |  | 2 |  |  | PA9.110.008-01 | 0 | 0 | 0 | 0 | 20 | 233 | S33 | 17.10.2016 | 3 | 0.6 | 0.6 |  | 0 | FALSE | FALSE |  |  |  | 911000801
PA9.110M | 24 | 01 | SYROB | RTB | ПОДРЯД | 60 | ГАЛЬВАНИЧЕСКАЯ | Хим.окс.прм. | ГАЛЬВ_ВАННА |  |  | 0 | 0 | 0 | 0 | 30 |  | 0 |  |  | PA9.110.024M | 0 | 0 | 0 | 0 | 20 | 290 | S36 | 20.06.2014 | 0 | 0 | 0 |  | 0 | FALSE | FALSE |  |  |  | 9110024
PA9.110 | 37 | 00 | SYROB | RTB | ПОДРЯД | 60 | ГАЛЬВАНИЧЕСКАЯ | Хим.окс.прм. Тара_ST00034. | ГАЛЬВ_ВАННА |  |  | 0 | 0 | 0 | 0 | 0 |  | 0 |  |  | PA9.110.037 | 0 | 0 | 0 | 0 | 20 | 290 | S36 | 20.06.2014 | 0 | 0 | 0 |  | 0 | FALSE | FALSE |  |  |  | 9110037
PA6.000 | 41 | 01 | SYROB | RTB | МЕХАНИЧЕСКИЙ | 60 | УПАКОВОЧНАЯ |  |  |  |  | 0 | 0 | 0 | 0 | 0 |  | 0 |  |  | PA6.000.041 | 0 | 0 | 0 | 0 | 20 | 255 | S50 | 17.08.2012 | 0 | 0 | 0 |  | 0 | FALSE | FALSE |  |  |  | 6000041
PA10.700 | 3 | 01 | SYROB | RTB | БТК | 60 | КОНТРОЛЬНАЯ | Тара_ST00034. |  |  |  | 0 | 0 | 0 | 0 | 30 |  | 2 |  |  | PA10.700.003 | 0 | 0 | 0 | 0 | 20 | 237 | S37 | 31.07.2017 | 0 | 0 | 0 |  | 0 | FALSE | FALSE |  |  |  | 10700003
PA7.200 - 01 | 11 | 00 | SYROB | RTB | ПОДРЯД | 60 | ГАЛЬВАНИЧЕСКАЯ | Хим.окс.прм. Тара_ST00034. | ГАЛЬВ_ВАННА |  |  | 0 | 0 | 0 | 0 | 0 |  | 0 |  |  | PA7.200.011 - 01 | 0 | 0 | 0 | 0 | 20 | 290 | S36 | 21.02.2013 | 0 | 0 | 0 |  | 0 | FALSE | FALSE |  |  |  | 720001101
PA10.100M | 22 | 00 | SYROB | RTB | МЕХАНИЧЕСКИЙ | 60 | ГАЛЬВАНИЧЕСКАЯ | Ц6.б. | ГАЛЬВ_ВАННА |  |  | 0 | 0 | 0 | 0 | 30 |  | 2 |  |  | PA10.100.022M | 0 | 0 | 0 | 0 | 20 | 231 |  | 02.05.2017 | 0 | 0 | 0 |  | 0 | FALSE | FALSE |  |  |  | 10100022
PA10.200 | 12 | 00 | SYROB | RTB | МЕХАНИЧЕСКИЙ | 60 | УПАКОВОЧНАЯ | Упаковка с достаточной степенью защиты от повреждений согласно технологической инструкции FI-0641revA – Упаковка продукции. |  |  |  | 0 | 0 | 0 | 0 | 60 |  | 2 |  |  | PA10.200.012 | 0 | 0 | 0 | 0 | 20 | 255 | S50 | 02.05.2017 | 0 | 0 | 0 |  | 0 | FALSE | FALSE |  |  |  | 10200012
PA10.110 | 19 | 01 | SYROB | RTB | МЕХАНИЧЕСКИЙ | 60 | УПАКОВОЧНАЯ |  |  |  |  | 0 | 0 | 0 | 0 | 30 |  | 3 |  |  | PA10.110.019 | 0 | 0 | 0 | 0 | 20 | 255 | S50 | 02.05.2017 | 0 | 0 | 0 |  | 0 | FALSE | FALSE |  |  |  | 10110019
PA10.230 | 3 | 04 | SYROB | RTB | МЕХАНИЧЕСКИЙ | 60 | УПАКОВОЧНАЯ | Согласно п.3 т/т без покраски.Упаковка с достаточной степенью защиты от повреждений согласно технологической инструкции FI-0641revA – Упаковка продукции. |  |  |  | 0 | 0 | 0 | 0 | 30 |  | 3 |  |  | PA10.230.003 | 0 | 0 | 0 | 0 | 20 | 255 | S50 | 02.05.2017 | 0 | 0 | 0 |  | 0 | FALSE | FALSE |  |  |  | 10230003
PA6.000 | 53 | 01 | SYROB | RTB | МЕХАНИЧЕСКИЙ | 60 | ФИНИШНАЯ | ПРОМЫВКА И СУШКА. Тара_ST00034. |  |  |  | 0 | 0 | 0 | 0 | 0 |  | 2 |  |  | PA6.000.053 | 0 | 0 | 0 | 0 | 20 | 220 | S20 | 31.01.2012 | 0 | 0 | 0 |  | 0 | FALSE | FALSE |  |  |  | 6000053
PA10.210 | 0 | 11 | SYROB | RTB | БТК | 60 | КОНТРОЛЬНАЯ |  |  |  |  | 0 | 0 | 0 | 0 | 0 |  | 0 |  |  | PA10.210.000 | 0 | 0 | 0 | 0 | 20 | 237 | S37 | 18.05.2017 | 0 | 0 | 0 |  | 0 | FALSE | FALSE |  |  |  | 10210000
PA1.040M | 9 | 02 | SYROB | RTB | МЕХАНИЧЕСКИЙ | 60 | УПАКОВОЧНАЯ | Упаковка с достаточной степенью защиты от повреждений согласно технологической инструкции FI-0641revA – Упаковка продукции. |  |  |  | 0 | 0 | 0 | 0 | 150 |  | 2 |  |  | PA1.040.009M | 0 | 0 | 0 | 0 | 20 | 255 | S50 | 07.09.17 | 0 | 0 | 0 |  | 0 | FALSE | FALSE |  |  | ЧЕРНЯК М.А. | 1040009
PA9.110-003 | 8 | 01 | SYROB | RTB | МЕХАНИЧЕСКИЙ | 60 | СЛЕСАРНАЯ | Гнуть согласно чертежу и развёртки, фаски. Тара_ST00034. | СЛЕСАРНОЕ |  |  | 0 | 3 | 0.6 | 0 | 0 |  | 2 |  |  | PA9.110.008-003 | 0 | 0 | 0 | 0 | 20 | 233 | S33 | 17.10.2016 | 3 | 0.6 | 0.6 |  | 0 | FALSE | FALSE |  |  |  | 9110008003
PA1.040M | 20 | 00 | SYROB | RTB | ПОДРЯД | 60 | ГАЛЬВАНИЧЕСКАЯ | О-Ви(99,7)6. | ГАЛЬВ_ВАННА |  |  | 0 | 0 | 0 | 0 | 30 |  | 3 |  |  | PA1.040.020M | 0 | 0 | 0 | 0 | 20 | 290 | S30 | 07.09.17 | 0 | 0 | 0 |  | 0 | FALSE | FALSE |  |  |  | 1040020
PA10.150 M | 8 | 01 | SYROB | RTB | МЕХАНИЧЕСКИЙ | 60 | ГАЛЬВАНИЧЕСКАЯ | Ан.Окс.нв. | ГАЛЬВ_ВАННА |  |  | 0 | 0 | 0 | 0 | 30 |  | 0 |  |  | PA10.150.008M | 0 | 0 | 0 | 0 | 20 | 230 | S30 | 07.09.17 | 0 | 0 | 0 |  | 0 | FALSE | FALSE |  |  |  | 10150008
PA4.010 | 7 | 00 | SYROB | RTB | МЕХАНИЧЕСКИЙ | 60 | ГАЛЬВАНИЧЕСКАЯ | Ц6.б. | ГАЛЬВ_ВАННА |  |  | 0 | 0 | 0 | 0 | 60 |  | 0 |  |  | PA4.010.007 | 0 | 0 | 0 | 0 | 20 | 231 | S10 | 07.09.17 | 0 | 0 | 0 |  | 0 | FALSE | FALSE |  |  |  | 4010007
PA5.200-01 | 80 | 00 | SYROB | RTB | БТК | 60 | КОНТРОЛЬНАЯ | Тара_ST00034. |  |  |  | 0 | 0 | 0 | 0 | 30 |  | 0 |  |  | PA5.200.080-01 | 0 | 0 | 0 | 0 | 20 | 237 | S37 | 07.09.17 | 0 | 0 | 0 |  | 0 | FALSE | FALSE |  |  |  | 520008001
PA9.110-01 | 20 | 03 | SYROB | RTB | МЕХАНИЧЕСКИЙ | 60 | УПАКОВОЧНАЯ | Упаковка с достаточной степенью защиты от повреждений согласно технологической инструкции FI-0641revA – Упаковка продукции. Упаковать детали в промасленную бумагу,затем в бумагу ( во избежание коррозии пленку не использовать). |  |  |  | 0 | 0 | 0 | 0 | 30 |  | 3 |  |  | PA9.110.020-01 | 0 | 0 | 0 | 0 | 20 | 255 | S50 | 28.02.2013 | 0 | 0 | 0 |  | 0 | FALSE | FALSE |  |  |  | 911002001
PA9.110 | 37 | 01 | SYROB | RTB | БТК | 60 | КОНТРОЛЬНАЯ | Транспортировка деталей между участками и хранение с достаточной степенью защиты от повреждений и коррозии. Тара_ST00034. |  |  |  | 0 | 0 | 0 | 0 | 30 |  | 2 |  |  | PA9.110.037 | 0 | 0 | 0 | 0 | 20 | 237 | S37 | 10.09.2020 | 0 | 0 | 0 |  | 0 | FALSE | FALSE |  |  |  | 9110037
PA6.000 | 59 | 00 | SYROB | RTB | МЕХАНИЧЕСКИЙ | 60 | ГАЛЬВАНИЧЕСКАЯ | Ц9.б. | ГАЛЬВ_ВАННА |  |  | 0 | 0 | 0 | 0 | 50 |  | 0 |  |  | PA6.000.059 | 0 | 0 | 0 | 0 | 20 | 231 | S50 | 07.09.17 | 0 | 0 | 0 |  | 0 | FALSE | FALSE |  |  |  | 6000059
PA16.314 | 1 | 00 | SYROB | RTB | БТК | 60 | КОНТРОЛЬНАЯ |  |  |  |  | 0 | 0 | 0 | 0 | 5 |  | 0 |  |  | PA16.314.001 | 0 | 0 | 0 | 0 | 20 | 237 | S37 | 07.09.17 | 0 | 0 | 0 |  | 0 | FALSE | FALSE |  |  |  | 16314001
PA16.314 | 6 | 00 | SYROB | RTB | МЕХАНИЧЕСКИЙ | 60 | ГАЛЬВАНИЧЕСКАЯ | Ц6.б. | ГАЛЬВ_ВАННА |  |  | 0 | 0 | 0 | 0 | 5 |  | 0 |  |  | PA16.314.006 | 0 | 0 | 0 | 0 | 20 | 231 |  | 07.09.17 | 0 | 0 | 0 |  | 0 | FALSE | FALSE |  |  |  | 16314006
PA16.314 | 4 | 00 | SYROB | RTB | БТК | 60 | КОНТРОЛЬНАЯ |  |  |  |  | 0 | 0 | 0 | 0 | 5 |  | 0 |  |  | PA16.314.004 | 0 | 0 | 0 | 0 | 20 | 237 | S37 | 07.09.17 | 0 | 0 | 0 |  | 0 | FALSE | FALSE |  |  |  | 16314004
PA16.314 | 3 | 00 | SYROB | RTB | БТК | 60 | КОНТРОЛЬНАЯ |  |  |  |  | 0 | 0 | 0 | 0 | 5 |  | 0 |  |  | PA16.314.003 | 0 | 0 | 0 | 0 | 20 | 237 | S37 | 20.11.2017 | 0 | 0 | 0 |  | 0 | FALSE | FALSE |  |  |  | 16314003
PA16.314 | 5 | 00 | SYROB | RTB | МЕХАНИЧЕСКИЙ | 60 | УПАКОВОЧНАЯ |  |  |  |  | 0 | 0 | 0 | 0 | 5 |  | 0 |  |  | PA16.314.005 | 0 | 0 | 0 | 0 | 20 | 255 | S50 | 07.09.17 | 0 | 0 | 0 |  | 0 | FALSE | FALSE |  |  |  | 16314005
PA10.180 | 1 | 07 | SYROB | RTB | МЕХАНИЧЕСКИЙ | 60 | УПАКОВОЧНАЯ |  |  |  |  | 0 | 0 | 0 | 0 | 0 |  | 0 |  |  | PA10.180.001 | 0 | 0 | 0 | 0 | 20 | 255 | S50 | 02.05.2017 | 0 | 0 | 0 |  | 0 | FALSE | FALSE |  |  |  | 10180001
PA10.120 | 21 | 00 | SYROB | RTB | МЕХАНИЧЕСКИЙ | 60 | ТОКАРНАЯ | На обратных оборотах снять заусенцы на червяке резино-абразивным бруском на входе и выходе при необходимости. Транспортировка деталей между участками и хранение с достаточной степенью защиты от повреждений согласно технологической инструкции FI-0645 «Меж | ТОКАРНЫЙ_УНИВ |  |  | 0 | 10 | 0.8 | 0.2 | 30 |  | 4 |  |  | PA10.120.021 | 0 | 0 | 0 | 0 | 20 | 205 | S05 | 17.11.2017 | 10 | 1 | 0.8 | Механический участок № 2 | 80 | FALSE | FALSE |  |  | ПАШКОВСКИЙ В. | 10120021
PA9.110-03 | 8 | 01 | SYROB | RTB | МЕХАНИЧЕСКИЙ | 60 | СЛЕСАРНАЯ | Гнуть согласно чертежу и развёртки. Тара_ST00034. | СЛЕСАРНОЕ |  |  | 0 | 3 | 0.6 | 0 | 30 |  | 3 |  |  | PA9.110.008-03 | 0 | 0 | 0 | 0 | 20 | 233 | S33 | 21.12.17 | 3 | 0.6 | 0.6 |  | 0 | FALSE | FALSE |  |  |  | 911000803
PA6.000 | 41 | 02 | SYROB | RTB | МЕХАНИЧЕСКИЙ | 60 | УПАКОВОЧНАЯ | Упаковка с достаточной степенью защиты от повреждений согласно технологической инструкции FI-0641revA – Упаковка продукции. |  |  |  | 0 | 0 | 0 | 0 | 30 |  | 0 |  |  | PA6.000.041 | 0 | 0 | 0 | 0 | 20 | 255 | S50 | 17.08.2012 | 0 | 0 | 0 |  | 0 | FALSE | FALSE |  |  |  | 6000041
PA10.210 | 2 | 00 | SYROB | RTB | МЕХАНИЧЕСКИЙ | 60 | УПАКОВОЧНАЯ |  |  |  |  | 0 | 0 | 0 | 0 | 30 |  | 0 |  |  | PA10.210.002 | 0 | 0 | 0 | 0 | 20 | 255 | S50 | 19.02.2018 | 0 | 0 | 0 |  | 0 | FALSE | FALSE |  |  |  | 10210002
PA10.220 | 3 | 00 | SYROB | RTB | МЕХАНИЧЕСКИЙ | 60 | УПАКОВОЧНАЯ |  |  |  |  | 0 | 0 | 0 | 0 | 30 |  | 0 |  |  | PA10.220.003 | 0 | 0 | 0 | 0 | 20 | 255 | S50 | 19.02.2018 | 0 | 0 | 0 |  | 0 | FALSE | FALSE |  |  |  | 10220003
PA10.210 | 3 | 00 | SYROB | RTB | МЕХАНИЧЕСКИЙ | 60 | ГАЛЬВАНИЧЕСКАЯ | Ан.Окс. Перекладывать детали м/у собой во избежание повреждений. Тара_ST00034. | ГАЛЬВ_ВАННА |  |  | 0 | 0 | 0 | 0 | 30 |  | 0 |  |  | PA10.210.003 | 0 | 0 | 0 | 0 | 20 | 230 |  | 20.02.2018 | 0 | 0 | 0 |  | 0 | FALSE | FALSE |  |  |  | 10210003
PA1.047 | 12 | 00 | SYROB | RTB | МЕХАНИЧЕСКИЙ | 60 | ГАЛЬВАНИЧЕСКАЯ | Ц6.б. | ГАЛЬВ_ВАННА |  |  | 0 | 0 | 0 | 0 | 30 |  | 0 |  |  | PA1.047.012 | 0 | 0 | 0 | 0 | 20 | 230 | S30 | 03.04.2018 | 0 | 0 | 0 |  | 0 | FALSE | FALSE |  |  |  | 1047012
PA1.047 | 11 | 00 | SYROB | RTB | МЕХАНИЧЕСКИЙ | 60 | ГАЛЬВАНИЧЕСКАЯ | Хим.окс.э. | ГАЛЬВ_ВАННА |  |  | 0 | 0 | 0 | 0 | 30 |  | 0 |  |  | PA1.047.011 | 0 | 0 | 0 | 0 | 20 | 236 | S36 | 03.04.2018 | 0 | 0 | 0 |  | 0 | FALSE | FALSE |  |  |  | 1047011
PA10.500 | 1 | 00 | SYROB | RTB | МЕХАНИЧЕСКИЙ | 60 | УПАКОВОЧНАЯ | Упаковка с достаточной степенью защиты от повреждений согласно технологической инструкции FI-0641revA – Упаковка продукции. |  |  |  | 0 | 0 | 0 | 0 | 60 |  | 3 |  |  | PA10.500.001 | 0 | 0 | 0 | 0 | 20 | 255 | S50 | 03.12.2019 | 0 | 0 | 0 |  | 0 | FALSE | FALSE |  |  |  | 10500001
PA10.500 | 2 | 00 | SYROB | RTB | МЕХАНИЧЕСКИЙ | 60 | УПАКОВОЧНАЯ | Упаковка с достаточной степенью защиты от повреждений согласно технологической инструкции FI-0641revA – Упаковка продукции. |  |  |  | 0 | 0 | 0 | 0 | 30 |  | 2 |  |  | PA10.500.002 | 0 | 0 | 0 | 0 | 20 | 255 | S50 | 03.04.2018 | 0 | 0 | 0 |  | 0 | FALSE | FALSE |  |  |  | 10500002
PA7.200-01 | 11 | 00 | SYROB | RTB | ПОДРЯД | 60 | ГАЛЬВАНИЧЕСКАЯ | Хим.окс.прм. Тара_ST00034. | ГАЛЬВ_ВАННА |  |  | 0 | 0 | 0 | 0 | 0 |  | 2 |  |  | PA7.200.011 - 01 | 0 | 0 | 0 | 0 | 20 | 290 | S36 | 21.02.2013 | 0 | 0 | 0 |  | 0 | FALSE | FALSE |  |  |  | 720001101
PA7.200- 01 | 11 | 00 | SYROB | RTB | ПОДРЯД | 60 | ГАЛЬВАНИЧЕСКАЯ | Хим.окс.прм. Тара_ST00034. | ГАЛЬВ_ВАННА |  |  | 0 | 0 | 0 | 0 | 0 |  | 0 |  |  | PA7.200.011 - 01 | 0 | 0 | 0 | 0 | 20 | 290 | S36 | 21.02.2013 | 0 | 0 | 0 |  | 0 | FALSE | FALSE |  |  |  | 720001101
PA8.110 | 44 | 00 | SYROB | RTB | БТК | 60 | КОНТРОЛЬНАЯ | Тара_ST00034. |  |  |  | 0 | 0 | 0 | 0 | 2 |  | 2 |  |  | PA8.110.044 | 0 | 0 | 0 | 0 | 20 | 237 | S37 | 21.08.2012 | 0 | 0 | 0 |  | 0 | FALSE | FALSE |  |  |  | 8110044
PA6.100 | 112 | 01 | SYROB | RTB | БТК | 60 | КОНТРОЛЬНАЯ | Согласно п.3 тех.требований трещины, сколы и внутренние дефекты материала не допускаются. Тара_ST00034. |  |  |  | 0 | 0 | 0 | 0 | 0 |  | 0 |  |  | PA6.100.112 | 0 | 0 | 0 | 0 | 20 | 237 | S37 | 21.08.2012 | 0 | 0 | 0 |  | 0 | FALSE | FALSE |  |  |  | 6100112
PA7.306 M | 1 | 02 | SYROB | RTB | МЕХАНИЧЕСКИЙ | 60 | УПАКОВОЧНАЯ |  |  |  |  | 0 | 0 | 0 | 0 | 20 |  | 0 |  |  | PA7.306.001 M | 0 | 0 | 0 | 0 | 20 | 255 | S50 | 07.03.2019 | 0 | 0 | 0 |  | 0 | FALSE | FALSE |  |  |  | 7306001
PA8.800 | 1 | 00 | SYROB | RTB | МЕХАНИЧЕСКИЙ | 60 | УПАКОВОЧНАЯ |  |  |  |  | 0 | 0 | 0 | 0 | 3000 |  | 0 |  |  | PA8.800.001 | 0 | 0 | 0 | 0 | 20 | 255 | S50 | 07.03.2019 | 0 | 0 | 0 |  | 0 | FALSE | FALSE |  |  |  | 8800001
PA19.414 | 3 | 00 | SYROB | RTB | МЕХАНИЧЕСКИЙ | 60 | УПАКОВОЧНАЯ |  |  |  |  | 0 | 0 | 0 | 0 | 6 |  | 0 |  |  | PA19.414.003 | 0 | 0 | 0 | 0 | 20 | 255 | S50 | 07.03.2019 | 0 | 0 | 0 |  | 0 | FALSE | FALSE |  |  |  | 19414003
PA16.710-01 | 1 | 00 | SYROB | RTB | БТК | 60 | КОНТРОЛЬНАЯ | Тара_ST00034. |  |  |  | 0 | 0 | 0 | 0 | 0 |  | 0 |  |  | PA16.710.001-01 | 0 | 0 | 0 | 0 | 20 | 237 | S37 | 21.08.2012 | 0 | 0 | 0 |  | 0 | FALSE | FALSE |  |  |  | 1671000101
PA16.710-02 | 2 | 00 | SYROB | RTB | МЕХАНИЧЕСКИЙ | 60 | УПАКОВОЧНАЯ |  |  |  |  | 0 | 0 | 0 | 0 | 3 |  | 2 |  |  | PA16.710.002-02 | 0 | 0 | 0 | 0 | 20 | 255 | S50 | 11.03.2019 | 0 | 0 | 0 |  | 0 | FALSE | FALSE |  |  |  | 1671000202
PA10.120 | 15 | 00 | SYROB | RTB | МЕХАНИЧЕСКИЙ | 60 | ТЕРМИЧЕСКАЯ | Для удаления водорода детали нагреть в печи до Т=190-200°С. Выдержать в течении 3 часов. Охладить детали на воздухе. | ПЕЧЬ-СУШИЛКА ULE-500 |  |  | 0 | 0 | 0 | 0 | 30 |  | 0 |  |  | PA10.120.015 | 0 | 0 | 0 | 0 | 20 | 218 | S17 | 05.06.2019 | 0 | 0 | 0 |  |  | FALSE | FALSE |  |  |  | 10120015
PA6.000-01 | 46 | 01 | SYROB | RTB | МЕХАНИЧЕСКИЙ | 60 | ТЕРМИЧЕСКАЯ | Для удаления водорода детали нагреть в печи до Т=190-200°С. Выдержать в течении 3 часов. Охладить детали на воздухе. | ПЕЧЬ-СУШИЛКА ULE-500 |  |  | 0 | 0 | 0 | 0 | 30 |  | 4 |  |  | РА6.000.046-01 | 0 | 0 | 0 | 0 | 20 | 218 | S17 | 05.06.2019 | 0 | 0 | 0 |  |  | FALSE | FALSE |  |  |  | 600004601
PA10.150 M | 7 | 01 | SYROB | RTB | МЕХАНИЧЕСКИЙ | 60 | ТОКАРНАЯ | При необходимости передать прутки на слесарный участок для рихтовки. Точить согласно эскиза, оставить ложные центра.W:\Technological Bureau\ЭСКИЗЫ ЗАГОТОВОК\Спектрон Тара_ST00034. | ТОКАРНЫЙ_С_ЧПУ |  |  | 0 | 130 | 21 | 2 | 0 |  | 3 |  |  | PA10.150.007 M | 0 | 0 | 0 | 0 | 20 | 200 | S00 | 09.02.18 | 130 | 23 | 21 |  | 0 | FALSE | FALSE |  |  |  | 10150007
PA9.110 | 1 | 00 | SYROB | RTB | МЕХАНИЧЕСКИЙ | 60 | ГАЛЬВАНИЧЕСКАЯ | Ц6.б. |  |  |  | 0 | 0 | 0 | 0 | 30 |  | 0 |  |  | PA9.110.001 | 0 | 0 | 0 | 0 | 20 | 230 |  | 04.06.2019 | 0 | 0 | 0 |  | 0 | FALSE | FALSE |  |  | ЧЕРНЯК М.А. | 9110001
PA12.200 | 8 | 01 | SYROB | RTB | БТК | 60 | КОНТРОЛЬНАЯ | Тара_ST00034. |  |  |  | 0 | 0 | 0 | 0 | 0 |  | 0 |  |  | PA12.200.008 | 0 | 0 | 0 | 0 | 20 | 237 | S37 | 21.02.2013 | 0 | 0 | 0 |  | 0 | FALSE | FALSE |  |  |  | 12200008
PA10.120-01 | 6 | 04 | SYROB | RTB | МЕХАНИЧЕСКИЙ | 60 | ГАЛЬВАНИЧЕСКАЯ | Ан.Окс.нв. | ГАЛЬВ_ВАННА |  |  | 0 | 0 | 0 | 0 | 10 |  | 0 |  |  | PA10.120.006-01 | 0 | 0 | 0 | 0 | 20 | 230 | S30 | 05.06.2019 | 0 | 0 | 0 |  | 0 | FALSE | FALSE |  |  |  | 1012000601
PA10.110 | 1 | 06 | SYROB | RTB | МЕХАНИЧЕСКИЙ | 60 | ФИНИШНАЯ | ПРОМЫВКА И СУШКА. Транспортировка деталей между участками и хранение с достаточной степенью защиты от повреждений согласно технологической инструкции FI-0645 «Межоперационная упаковка деталей».Тара_ST00034. |  |  |  | 0 | 0 | 0 | 0 | 30 |  | 2 |  |  | PA10.110.001 | 0 | 0 | 0 | 0 | 20 | 220 | S20 | 16.09.2020 | 0 | 0 | 0 |  | 0 | FALSE | FALSE |  |  |  | 10110001
PA10.100 | 3 | 01 | SYROB | RTB | МЕХАНИЧЕСКИЙ | 60 | УПАКОВОЧНАЯ | Во избежание повреждений перекладывать детали м/у собой. |  |  |  | 0 | 0 | 0 | 0 | 30 |  | 0 |  |  | PA10.100.003 | 0 | 0 | 0 | 0 | 20 | 255 | S50 | 23.07.2019 | 0 | 0 | 0 |  | 0 | FALSE | FALSE |  |  |  | 10100003
PA10.230 | 2 | 06 | SYROB | RTB | МЕХАНИЧЕСКИЙ | 60 | УПАКОВОЧНАЯ | Согласно коммерческого предложения без покраски. Индивидуальная упаковка с достаточной степенью защиты от повреждений. Упаковка с достаточной степенью защиты от повреждений согласно технологической инструкции FI-0641revA – Упаковка продукции. |  |  |  | 0 | 0 | 0 | 0 | 30 |  | 4 |  |  | PA10.230.002 | 0 | 0 | 0 | 0 | 20 | 255 | S50 | 08.12.2014 | 0 | 0 | 0 |  | 0 | FALSE | FALSE |  |  |  | 10230002
PA10.370-01 | 5 | 00 | SYROB | RTB | МЕХАНИЧЕСКИЙ | 60 | ГАЛЬВАНИЧЕСКАЯ | Хим.окс.э. Перекладывать детали м/у собой во избежание повреждений. Тара_ST00034. | ГАЛЬВ_ВАННА |  |  | 0 | 0 | 0 | 0 | 0 |  | 0 |  |  | PA10.370.005-01 | 0 | 0 | 0 | 0 | 20 | 236 | S36 | 20.02.2018 | 0 | 0 | 0 |  | 0 | FALSE | FALSE |  |  |  | 1037000501
PA10.370 | 2 | 00 | SYROB | RTB | МЕХАНИЧЕСКИЙ | 60 | ГАЛЬВАНИЧЕСКАЯ | Хим.окс.э. Перекладывать детали м/у собой во избежание повреждений. Тара_ST00034. | ГАЛЬВ_ВАННА |  |  | 0 | 0 | 0 | 0 | 3 |  | 0 |  |  | PA10.370.002 | 0 | 0 | 0 | 0 | 20 | 236 | S36 | 20.02.2018 | 0 | 0 | 0 |  | 0 | FALSE | FALSE |  |  |  | 10370002
PA4.010 | 8 | 00 | SYROB | RTB | БТК | 60 | КОНТРОЛЬНАЯ | Входной контроль RTB. |  |  |  | 0 | 0 | 0 | 0 | 60 |  | 0 |  |  | PA4.010.008 | 0 | 0 | 0 | 0 | 20 | 237 | S37 | 22.08.2019 | 0 | 0 | 0 |  | 0 | FALSE | FALSE |  |  |  | 4010008
PA10.370 | 3 | 00 | SYROB | RTB | МЕХАНИЧЕСКИЙ | 60 | ГАЛЬВАНИЧЕСКАЯ | Хим.окс.э. Перекладывать детали м/у собой во избежание повреждений. Тара_ST00034. | ГАЛЬВ_ВАННА |  |  | 0 | 0 | 0 | 0 | 0 |  | 0 |  |  | PA10.370.003 | 0 | 0 | 0 | 0 | 20 | 236 | S36 | 20.02.2018 | 0 | 0 | 0 |  | 0 | FALSE | FALSE |  |  |  | 10370003
PA10.370 | 4 | 00 | SYROB | RTB | МЕХАНИЧЕСКИЙ | 60 | ГАЛЬВАНИЧЕСКАЯ | Хим.окс.э. Перекладывать детали м/у собой во избежание повреждений. Тара_ST00034. | ГАЛЬВ_ВАННА |  |  | 0 | 0 | 0 | 0 | 0 |  | 0 |  |  | PA10.370.004 | 0 | 0 | 0 | 0 | 20 | 236 | S36 | 20.02.2018 | 0 | 0 | 0 |  | 0 | FALSE | FALSE |  |  |  | 10370004
PA10.370 | 5 | 00 | SYROB | RTB | МЕХАНИЧЕСКИЙ | 60 | ГАЛЬВАНИЧЕСКАЯ | Хим.окс.э. Перекладывать детали м/у собой во избежание повреждений. Тара_ST00034. | ГАЛЬВ_ВАННА |  |  | 0 | 0 | 0 | 0 | 0 |  | 0 |  |  | PA10.370.005 | 0 | 0 | 0 | 0 | 20 | 236 | S36 | 20.02.2018 | 0 | 0 | 0 |  | 0 | FALSE | FALSE |  |  |  | 10370005
PA10.370 | 10 | 00 | SYROB | RTB | МЕХАНИЧЕСКИЙ | 60 | ГАЛЬВАНИЧЕСКАЯ | Хим.окс.э. Перекладывать детали м/у собой во избежание повреждений. Тара_ST00034. | ГАЛЬВ_ВАННА |  |  | 0 | 0 | 0 | 0 | 0 |  | 0 |  |  | PA10.370.010 | 0 | 0 | 0 | 0 | 20 | 236 | S36 | 20.02.2018 | 0 | 0 | 0 |  | 0 | FALSE | FALSE |  |  |  | 10370010
PA10.370 | 101 | 00 | SYROB | RTB | МЕХАНИЧЕСКИЙ | 60 | ГАЛЬВАНИЧЕСКАЯ | Хим.окс.э. Перекладывать детали м/у собой во избежание повреждений. Тара_ST00034. | ГАЛЬВ_ВАННА |  |  | 0 | 0 | 0 | 0 | 0 |  | 0 |  |  | PA10.370.101 | 0 | 0 | 0 | 0 | 20 | 236 | S36 | 20.02.2018 | 0 | 0 | 0 |  | 0 | FALSE | FALSE |  |  |  | 10370101
PA10.370 | 102 | 00 | SYROB | RTB | МЕХАНИЧЕСКИЙ | 60 | ГАЛЬВАНИЧЕСКАЯ | Хим.окс.э. Перекладывать детали м/у собой во избежание повреждений. Тара_ST00034. | ГАЛЬВ_ВАННА |  |  | 0 | 0 | 0 | 0 | 0 |  | 0 |  |  | PA10.370.102 | 0 | 0 | 0 | 0 | 20 | 236 | S36 | 20.02.2018 | 0 | 0 | 0 |  | 0 | FALSE | FALSE |  |  |  | 10370102
PA10.370 | 121 | 00 | SYROB | RTB | МЕХАНИЧЕСКИЙ | 60 | УПАКОВОЧНАЯ |  |  |  |  | 0 | 0 | 0 | 0 | 3 |  | 0 |  |  | PA10.370.121 | 0 | 0 | 0 | 0 | 20 | 255 | S50 | 28.08.2019 | 0 | 0 | 0 |  | 0 | FALSE | FALSE |  |  |  | 10370121
PA19.261 | 1 | 00 | SYROB | RTB | МЕХАНИЧЕСКИЙ | 60 | УПАКОВОЧНАЯ |  |  |  |  | 0 | 0 | 0 | 0 | 2 |  | 0 |  |  | PA19.261.001 | 0 | 0 | 0 | 0 | 20 | 255 | S50 | 28.08.2019 | 0 | 0 | 0 |  | 0 | FALSE | FALSE |  |  |  | 19261001
PA19.261 | 4 | 00 | SYROB | RTB | МЕХАНИЧЕСКИЙ | 60 | УПАКОВОЧНАЯ |  |  |  |  | 0 | 0 | 0 | 0 | 0 |  | 0 |  |  | PA19.261.004 | 0 | 0 | 0 | 0 | 20 | 255 | S50 | 28.08.2019 | 0 | 0 | 0 |  | 0 | FALSE | FALSE |  |  |  | 19261004
PA19.261-01 | 10 | 00 | SYROB | RTB | МЕХАНИЧЕСКИЙ | 60 | УПАКОВОЧНАЯ |  |  |  |  | 0 | 0 | 0 | 0 | 0 |  | 0 |  |  | PA19.261.010-01 | 0 | 0 | 0 | 0 | 20 | 255 | S50 | 28.08.2019 | 0 | 0 | 0 |  | 0 | FALSE | FALSE |  |  |  | 1926101001
PA19.261 | 10 | 00 | SYROB | RTB | МЕХАНИЧЕСКИЙ | 60 | УПАКОВОЧНАЯ |  |  |  |  | 0 | 0 | 0 | 0 | 0 |  | 0 |  |  | PA19.261.010 | 0 | 0 | 0 | 0 | 20 | 255 | S50 | 28.08.2019 | 0 | 0 | 0 |  | 0 | FALSE | FALSE |  |  |  | 19261010
PA19.261 | 5 | 00 | SYROB | RTB | МЕХАНИЧЕСКИЙ | 60 | УПАКОВОЧНАЯ |  |  |  |  | 0 | 0 | 0 | 0 | 0 |  | 0 |  |  | PA19.261.005 | 0 | 0 | 0 | 0 | 20 | 255 | S50 | 28.08.2019 | 0 | 0 | 0 |  | 0 | FALSE | FALSE |  |  |  | 19261005
PA19.261-01 | 5 | 00 | SYROB | RTB | МЕХАНИЧЕСКИЙ | 60 | УПАКОВОЧНАЯ |  |  |  |  | 0 | 0 | 0 | 0 | 0 |  | 0 |  |  | PA19.261.005-01 | 0 | 0 | 0 | 0 | 20 | 255 | S50 | 28.08.2019 | 0 | 0 | 0 |  | 0 | FALSE | FALSE |  |  |  | 1926100501
PA19.261 | 6 | 00 | SYROB | RTB | МЕХАНИЧЕСКИЙ | 60 | УПАКОВОЧНАЯ |  |  |  |  | 0 | 0 | 0 | 0 | 0 |  | 0 |  |  | PA19.261.006 | 0 | 0 | 0 | 0 | 20 | 255 | S50 | 28.08.2019 | 0 | 0 | 0 |  | 0 | FALSE | FALSE |  |  |  | 19261006
PA10.110-01 | 9 | 00 | SYROB | RTB | ПОДРЯД | 60 | ГАЛЬВАНИЧЕСКАЯ | Хим.пас. | ГАЛЬВ_ВАННА |  |  | 0 | 0 | 0 | 0 | 3 |  | 0 |  |  | PA10.110.009-01 | 0 | 0 | 0 | 0 | 20 | 290 |  | 29.08.2019 | 0 | 0 | 0 |  | 0 | FALSE | FALSE |  |  |  | 1011000901
PA10.110-01 | 25 | 00 | SYROB | RTB | ПОДРЯД | 60 | ГАЛЬВАНИЧЕСКАЯ | Хим.пас. | ГАЛЬВ_ВАННА |  |  | 0 | 0 | 0 | 0 | 0 |  | 0 |  |  | PA10.110.025-01 | 0 | 0 | 0 | 0 | 20 | 290 |  | 29.08.2019 | 0 | 0 | 0 |  | 0 | FALSE | FALSE |  |  |  | 1011002501
PA19.261 | 12 | 00 | SYROB | RTB | МЕХАНИЧЕСКИЙ | 60 | УПАКОВОЧНАЯ |  |  |  |  | 0 | 0 | 0 | 0 | 4 |  | 0 |  |  | PA19.261.012 | 0 | 0 | 0 | 0 | 20 | 255 | S50 | 29.08.2019 | 0 | 0 | 0 |  | 0 | FALSE | FALSE |  |  |  | 19261012
PA10.120 | 6 | 05 | SYROB | RTB | БТК | 60 | КОНТРОЛЬНАЯ | Транспортировка деталей между участками и хранение с достаточной степенью защиты от повреждений согласно технологической инструкции FI-0645 «Межоперационная упаковка деталей».Тара_ST00034. |  |  |  | 0 | 0 | 0 | 0 | 30 |  | 2 |  |  | PA10.120.006 | 0 | 0 | 0 | 0 | 20 | 237 | S37 | 21.02.2013 | 0 | 0 | 0 |  | 0 | FALSE | FALSE |  |  |  | 10120006
PA1.040 M2 | 21 | 00 | SYROB | RTB | МЕХАНИЧЕСКИЙ | 60 | УПАКОВОЧНАЯ |  |  |  |  | 0 | 0 | 0 | 0 | 0 |  | 0 |  |  | PA1.040.021 M2 | 0 | 0 | 0 | 0 | 20 | 255 | S50 | 18.02.2013 | 0 | 0 | 0 |  | 0 | FALSE | FALSE |  |  |  | 10400212
PA9.110 | 39 | 00 | SYROB | RTB | МЕХАНИЧЕСКИЙ | 60 | ГАЛЬВАНИЧЕСКАЯ | Ан.Окс.Черн. Тара_ST00034. | ГАЛЬВ_ВАННА |  |  | 0 | 0 | 0 | 0 | 30 |  | 0 |  |  | PA9.110.039 | 0 | 0 | 0 | 0 | 20 | 231 |  | 19.11.2019 | 0 | 0 | 0 |  | 0 | FALSE | FALSE |  |  |  | 9110039
PA10.120 | 36 | 00 | SYROB | RTB | БТК | 60 | КОНТРОЛЬНАЯ | Входной контроль RTB. |  |  |  | 0 | 0 | 0 | 0 | 60 |  | 2 |  |  | PA10.120.036 | 0 | 0 | 0 | 0 | 20 | 237 | S37 | 19.11.2019 | 0 | 0 | 0 |  | 0 | FALSE | FALSE |  |  |  | 10120036
PA1.040M2 | 21 | 00 | SYROB | RTB | МЕХАНИЧЕСКИЙ | 60 | УПАКОВОЧНАЯ | Упаковка с достаточной степенью защиты от повреждений согласно технологической инструкции FI-0641revA – Упаковка |  |  |  | 0 | 0 | 0 | 0 | 30 |  | 2 |  |  | PA1.040.021M2 | 0 | 0 | 0 | 0 | 20 | 255 | S50 | 18.02.2013 | 0 | 0 | 0 |  | 0 | FALSE | FALSE |  |  |  | 10400212
PA.7.200 | 22 | 01 | SYROB | RTB | МЕХАНИЧЕСКИЙ | 60 | УПАКОВОЧНАЯ |  |  |  |  | 0 | 0 | 0 | 0 | 120 |  | 0 |  |  | PA.7.200.022 | 0 | 0 | 0 | 0 | 20 | 255 | S50 | 04.01.2020 | 0 | 0 | 0 |  | 0 | FALSE | FALSE |  |  |  | 7200022
PA1.047 | 1 | 00 | SYROB | RTB | МЕХАНИЧЕСКИЙ | 60 | ГАЛЬВАНИЧЕСКАЯ | Хим.окс.э. | ГАЛЬВ_ВАННА |  |  | 0 | 0 | 0 | 0 | 0 |  | 0 |  |  | PA1.047.001 | 0 | 0 | 0 | 0 | 20 | 236 | S36 | 03.04.2018 | 0 | 0 | 0 |  | 0 | FALSE | FALSE |  |  |  | 1047001
PA10.150M | 1 | 01 | SYROB | RTB | БТК | 60 | КОНТРОЛЬНАЯ | Тара_ST00034. |  |  |  | 0 | 0 | 0 | 0 | 0 |  | 2 |  |  | PA10.150.001 M | 0 | 0 | 0 | 0 | 20 | 237 | S37 | 21.02.2013 | 0 | 0 | 0 |  | 0 | FALSE | FALSE |  |  |  | 10150001
PA10.150M | 4 | 00 | SYROB | RTB | БТК | 60 | КОНТРОЛЬНАЯ | Тара_ST00034 |  |  |  | 0 | 0 | 0 | 0 | 0 |  | 0 |  |  | PA10.150.004 M | 0 | 0 | 0 | 0 | 20 | 237 | S37 | 19.02.2013 | 0 | 0 | 0 |  | 0 | FALSE | FALSE |  |  |  | 10150004
PA10.150M | 7 | 01 | SYROB | RTB | МЕХАНИЧЕСКИЙ | 60 | ТОКАРНАЯ | При необходимости передать прутки на слесарный участок для рихтовки. Точить согласно эскиза, оставить ложные центра.W:\Technological Bureau\ЭСКИЗЫ ЗАГОТОВОК\Спектрон/ Транспортировка деталей между участками и хранение с достаточной степенью защиты от пов | ТОКАРНЫЙ_С_ЧПУ |  |  | 0 | 130 | 21 | 2 | 30 |  | 3 |  |  | PA10.150.007 M | 0 | 0 | 0 | 0 | 20 | 200 | S00 | 09.02.18 | 130 | 23 | 21 |  | 86 | FALSE | FALSE |  |  |  | 10150007
PA10.120 | 21 | 03 | SYROB | RTB | МЕХАНИЧЕСКИЙ | 60 | ТОКАРНАЯ | На обратных оборотах снять заусенцы на червяке резино-абразивным бруском на входе и выходе при необходимости. | ТОКАРНЫЙ_УНИВ |  |  | 0 | 10 | 0.8 | 0.2 | 0 |  | 0 |  |  | PA10.120.021 | 0 | 0 | 0 | 0 | 20 | 205 | S05 | 17.11.2017 | 10 | 1 | 0.8 |  | 71 | FALSE | FALSE |  |  |  | 10120021
PA4.105 | 22 | 00 | SYROB | RTB | БТК | 60 | КОНТРОЛЬНАЯ |  |  |  |  | 0 | 0 | 0 | 0 | 4 |  | 0 |  |  | PA4.105.022 | 0 | 0 | 0 | 0 | 20 | 237 | S37 | 14.02.2020 | 0 | 0 | 0 |  | 0 | FALSE | FALSE |  |  |  | 4105022
PA4.105 | 26 | 00 | SYROB | RTB | МЕХАНИЧЕСКИЙ | 60 | ГАЛЬВАНИЧЕСКАЯ | Ан.Окс.нв. Тара_ST00034. | ГАЛЬВ_ВАННА |  |  | 0 | 0 | 0 | 0 | 4 |  | 0 |  |  | PA4.105.026 | 0 | 0 | 0 | 0 | 20 | 236 |  | 14.02.2020 | 0 | 0 | 0 |  | 0 | FALSE | FALSE |  |  |  | 4105026
PA4.105 | 20 | 00 | SYROB | RTB | БТК | 60 | КОНТРОЛЬНАЯ |  |  |  |  | 0 | 0 | 0 | 0 | 0 |  | 0 |  |  | PA4.105.020 | 0 | 0 | 0 | 0 | 20 | 237 | S37 | 14.02.2020 | 0 | 0 | 0 |  | 0 | FALSE | FALSE |  |  |  | 4105020
PA19.219 | 3 | 00 | SYROB | RTB | МЕХАНИЧЕСКИЙ | 60 | ГАЛЬВАНИЧЕСКАЯ | Ц9.хр. | ГАЛЬВ_ВАННА |  |  | 0 | 0 | 0 | 0 | 3 |  | 0 |  |  | PA19.219.003 | 0 | 0 | 0 | 0 | 20 | 236 |  | 14.02.2020 | 0 | 0 | 0 |  | 0 | FALSE | FALSE |  |  |  | 19219003
PA4.105 | 21 | 00 | SYROB | RTB | МЕХАНИЧЕСКИЙ | 60 | УПАКОВОЧНАЯ |  |  |  |  | 0 | 0 | 0 | 0 | 4 |  | 0 |  |  | PA4.105.021 | 0 | 0 | 0 | 0 | 20 | 255 | S50 | 14.02.2020 | 0 | 0 | 0 |  | 0 | FALSE | FALSE |  |  |  | 4105021
PA1.040 | 2 | 01 | SYROB | RTB | МЕХАНИЧЕСКИЙ | 60 | ГАЛЬВАНИЧЕСКАЯ | ALODINE 1200. Согласно коммерческого предложения замена покрытия Хим.окс.Фтор на ALODINE | ГАЛЬВ_ВАННА |  |  | 0 | 0 | 0 | 0 | 0 |  | 0 |  |  | PA1.040.002 | 0 | 0 | 0 | 0 | 20 | 236 | S36 | 17.08.2012 | 0 | 0 | 0 |  | 0 | FALSE | FALSE |  |  |  | 1040002
PA19.211 | 104 | 00 | SYROB | RTB | МЕХАНИЧЕСКИЙ | 60 | ГАЛЬВАНИЧЕСКАЯ | Ц6.б. |  |  |  | 0 | 0 | 0 | 0 | 0 |  | 0 |  |  | PA19.211.104 | 0 | 0 | 0 | 0 | 20 | 230 |  | 04.06.2019 | 0 | 0 | 0 |  | 0 | FALSE | FALSE |  |  |  | 19211104
PA10.100-01 | 3 | 02 | SYROB | RTB | МЕХАНИЧЕСКИЙ | 60 | СЛЕСАРНАЯ | ЗАЧИСТИТЬ ЗАУСЕНЦЫ. Согласно п.3 т.т. Кромку отверстия на поверхн.А притупить радиусом 0,2мм. Заусенцы на ней не допускаются. На поверхностях Г не должно быть следов от инструмента, вмятин, зарезов. Поверхности зачистить до однородного состояния (разво | СЛЕСАРНОЕ |  |  | 0 | 5 | 10 | 0 | 30 |  | 2 |  |  | PA10.100.003-01 | 0 | 0 | 0 | 0 | 20 | 233 | S33 | 18.08.2020 | 5 | 10 | 10 |  | 0 | FALSE | FALSE |  |  |  | 1010000301
PA9.110 | 3 | 02 | SYROB | RTB | МЕХАНИЧЕСКИЙ | 60 | УПАКОВОЧНАЯ | Упаковка с достаточной степенью защиты от повреждений согласно технологической инструкции FI-0641revA – Упаковка продукции. |  |  |  | 0 | 0 | 0 | 0 | 5 |  | 2 |  |  | PA9.110.003 | 0 | 0 | 0 | 0 | 20 | 255 | S50 | 17.09.2013 | 0 | 0 | 0 |  | 0 | FALSE | FALSE |  |  |  | 9110003
PA9.110 | 30 | 02 | SYROB | RTB | МЕХАНИЧЕСКИЙ | 60 | УПАКОВОЧНАЯ | Упаковка с достаточной степенью защиты от повреждений согласно технологической инструкции FI-0641revA – Упаковка продукции. |  |  |  | 0 | 0 | 0 | 0 | 30 |  | 0 |  |  | PA9.110.030 | 0 | 0 | 0 | 0 | 20 | 255 | S50 | 17.09.2013 | 0 | 0 | 0 |  | 0 | FALSE | FALSE |  |  |  | 9110030
PA6.000 | 51 | 01 | SYROB | RTB | БТК | 60 | КОНТРОЛЬНАЯ | Тара_ST00034. |  |  |  | 0 | 0 | 0 | 0 | 30 |  | 0 |  |  | PA6.000.051 | 0 | 0 | 0 | 0 | 20 | 237 | S37 | 17.07.2020 | 0 | 0 | 0 |  | 0 | FALSE | FALSE |  |  |  | 6000051
PA10.100 | 25 | 00 | SYROB | RTB | МЕХАНИЧЕСКИЙ | 60 | УПАКОВОЧНАЯ | Упаковка с достаточной степенью защиты от повреждений согласно технологической инструкции FI-0641revA – Упаковка продукции. |  |  |  | 0 | 0 | 0 | 0 | 60 |  | 0 |  |  | PA10.100.025 | 0 | 0 | 0 | 0 | 20 | 255 | S50 | 22.07.2020 | 0 | 0 | 0 |  | 0 | FALSE | FALSE |  |  |  | 10100025
PA10.100 | 6 | 00 | SYROB | RTB | МЕХАНИЧЕСКИЙ | 60 | СЛЕСАРНАЯ | ЗАЧИСТИТЬ ЗАУСЕНЦЫ. Согласно п.3 т.т. Кромку отверстия на поверхн.B притупить радиусом 0,2мм. Заусенцы на ней не допускаются. На поверхностях Г не должно быть следов от инструмента, вмятин, зарезов. Поверхности зачистить до однородного состояния (разво | СЛЕСАРНОЕ |  |  | 0 | 5 | 10 | 0 | 30 |  | 4 |  |  | PA10.100.006 | 0 | 0 | 0 | 0 | 20 | 233 | S33 | 18.08.2020 | 5 | 10 | 10 |  | 0 | FALSE | FALSE |  |  |  | 10100006
PA17.170-01 | 19 | 01 | SYROB | RTB | МЕХАНИЧЕСКИЙ | 60 | ГАЛЬВАНИЧЕСКАЯ | Ан.Окс.нв. Тара_ST00034. | ГАЛЬВ_ВАННА |  |  | 0 | 0 | 0 | 0 | 52 |  | 2 |  |  | PA17.170.019-01 | 0 | 0 | 0 | 0 | 20 | 230 |  | 14.09.2020 | 0 | 0 | 0 |  | 0 | FALSE | FALSE |  |  |  | 1717001901
PA10.510 | 5 | 00 | SYROB | RTB | МЕХАНИЧЕСКИЙ | 60 | ГАЛЬВАНИЧЕСКАЯ | Ц9.хр. | ГАЛЬВ_ВАННА |  |  | 0 | 0 | 0 | 0 | 30 |  | 0 |  |  | PA10.510.005 | 0 | 0 | 0 | 0 | 20 | 230 |  | 14.09.2020 | 0 | 0 | 0 |  | 0 | FALSE | FALSE |  |  |  | 10510005
PA10.510 | 2 | 01 | SYROB | RTB | МЕХАНИЧЕСКИЙ | 60 | ГАЛЬВАНИЧЕСКАЯ | Ц9.хр.блестящее. | ГАЛЬВ_ВАННА |  |  | 0 | 0 | 0 | 0 | 60 |  | 0 |  |  | PA10.510.002 | 0 | 0 | 0 | 0 | 20 | 230 |  | 14.09.2020 | 0 | 0 | 0 |  | 0 | FALSE | FALSE |  |  |  | 10510002
PA9.110-01 | 20 | 04 | SYROB | RTB | МЕХАНИЧЕСКИЙ | 60 | УПАКОВОЧНАЯ | Упаковка с достаточной степенью защиты от повреждений согласно технологической инструкции FI-0641revA – Упаковка продукции. Упаковать детали в промасленную бумагу,затем в бумагу ( во избежание коррозии пленку не использовать). |  |  |  | 0 | 0 | 0 | 0 | 0 |  | 0 |  |  | PA9.110.020-01 | 0 | 0 | 0 | 0 | 20 | 255 | S50 | 28.02.2013 | 0 | 0 | 0 |  | 0 | FALSE | FALSE |  |  |  | 911002001
PA1.052-01 | 402 | 00 | SYROB | RTB | МЕХАНИЧЕСКИЙ | 60 | ФИНИШНАЯ | ПРОМЫВКА И СУШКА. Тара_ST00034. |  |  |  | 0 | 0 | 0 | 0 | 30 |  | 0 |  |  | PA1.052.402-01 | 0 | 0 | 0 | 0 | 20 | 220 | S20 | 14.09.2020 | 0 | 0 | 0 |  | 0 | FALSE | FALSE |  |  |  | 105240201
PA10.510 | 3 | 00 | SYROB | RTB | ПОДРЯД | 60 | ГАЛЬВАНИЧЕСКАЯ | O-Bu (99,7)6. Транспортировка деталей между участками и хранение с достаточной степенью защиты от повреждений. | ГАЛЬВ_ВАННА |  |  | 0 | 0 | 0 | 0 | 50 |  | 0 |  |  | PA10.510.003 | 0 | 0 | 0 | 0 | 20 | 290 |  | 14.09.2020 | 0 | 0 | 0 |  | 0 | FALSE | FALSE |  |  |  | 10510003
PA10.120M | 9 | 02 | SYROB | RTB | МЕХАНИЧЕСКИЙ | 60 | ФРЕЗЕРНАЯ | 4-axe. Обр-ть cогласно ДОСЬЕ FAO; Опер. 030. Тара_ST00034. | CN |  |  | 0 | 100 | 50 | 10 | 30 |  | 5 |  |  | PA10.120.009M | 0 | 0 | 0 | 0 | 20 | 210 | S10 | 20.11.2020 | 100 | 60 | 50 |  | 5 | FALSE | FALSE |  | по досье | ИВАНОВ П.П. | 10120009
PA10.210 | 3 | 02 | SYROB | RTB | БТК | 60 | КОНТРОЛЬНАЯ | Транспортировка деталей между участками и хранение с достаточной степенью защиты от повреждений. Тара_ST00034. |  |  |  | 0 | 0 | 0 | 0 | 10 |  | 0 |  |  | PA10.210.003 | 0 | 0 | 0 | 0 | 20 | 237 | S37 | 22.10.2020 | 0 | 0 | 0 |  | 0 | FALSE | FALSE |  |  |  | 10210003
PA10.210 | 2 | 03 | SYROB | RTB | МЕХАНИЧЕСКИЙ | 60 | ФРЕЗЕРНАЯ | Обр-ть cогласно ДОСЬЕ FAO; Опер. 090.Транспортировка деталей между участками и хранение с достаточной степенью защиты от повреждений. Тара_ST00034. | CN |  |  | 0 | 100 | 110 | 5 | 10 |  | 0 |  |  | PA10.210.002 | 0 | 0 | 0 | 0 | 20 | 210 | S10 | 22.10.2020 | 100 | 115 | 110 |  | 0 | FALSE | FALSE |  |  |  | 10210002
PA10.220 | 4 | 00 | SYROB | RTB | БТК | 60 | КОНТРОЛЬНАЯ | Транспортировка деталей между участками и хранение с достаточной степенью защиты от повреждений. |  |  |  | 0 | 0 | 0 | 0 | 10 |  | 0 |  |  | PA10.220.004 | 0 | 0 | 0 | 0 | 20 | 237 | S37 | 22.10.2020 | 0 | 0 | 0 |  | 0 | FALSE | FALSE |  |  |  | 10220004
PA10.210 | 2 | 04 | SYROB | RTB | МЕХАНИЧЕСКИЙ | 60 | ФРЕЗЕРНАЯ | Обр-ть cогласно ДОСЬЕ FAO; Опер. 090.Транспортировка деталей между участками и хранение с достаточной степенью защиты от повреждений. Тара_ST00034. | CN |  |  | 0 | 100 | 35 | 5 | 10 |  | 0 |  |  | PA10.210.002 | 0 | 0 | 0 | 0 | 20 | 210 | S10 | 30.10.2020 | 100 | 40 | 35 |  | 5 | FALSE | FALSE |  |  |  | 10210002
PA1.052 | 401 | 00 | SYROB | RTB | БТК | 65 | КОНТРОЛЬНАЯ | Входной контроль RTB. Транспортировка деталей между участками и хранение с достаточной степенью защиты от повреждений согласно технологической инструкции FI-0645 «Межоперационная упаковка деталей».Тара_ST00034. |  |  |  | 0 | 0 | 0 | 0 | 30 |  | 3 |  |  | PA1.052.401 | 0 | 0 | 0 | 0 | 20 | 237 | S37 | 18.02.2013 | 0 | 0 | 0 |  | 0 | FALSE | FALSE |  |  |  | 1052401
PA1.052 | 402 | 00 | SYROB | RTB | БТК | 65 | КОНТРОЛЬНАЯ | Входной контроль RTB. Тара_ST00034. |  |  |  | 0 | 0 | 0 | 0 | 30 |  | 3 |  |  | PA1.052.402 | 0 | 0 | 0 | 0 | 20 | 237 | S37 | 18.02.2013 | 0 | 0 | 0 |  | 0 | FALSE | FALSE |  |  |  | 1052402
PA9.110 | 12 | 00 | SYROB | RTB | МЕХАНИЧЕСКИЙ | 65 | ФИНИШНАЯ | ПРОМЫВКА И СУШКА. Тара_ST00034. |  |  |  | 0 | 0 | 0 | 0 | 20 |  | 6 |  |  | PA9.110.012 | 0 | 0 | 0 | 0 | 20 | 220 | S20 | 28.02.2013 | 0 | 0 | 0 |  | 0 | FALSE | FALSE |  |  |  | 9110012
PA10.200 | 11 | 00 | SYROB | RTB | МЕХАНИЧЕСКИЙ | 65 | ГАЛЬВАНИЧЕСКАЯ | Ц6.б. |  |  |  | 0 | 0 | 0 | 0 | 40 |  | 0 |  |  | PA10.200.011 | 0 | 0 | 0 | 0 | 20 | 231 |  | 17.06.2013 | 0 | 0 | 0 |  | 0 | FALSE | FALSE |  |  | ЧЕРНЯК М.А. | 10200011
PA7.200 | 33 | 00 | SYROB | RTB | БТК | 65 | КОНТРОЛЬНАЯ | Входной контроль RTB. |  |  |  | 0 | 0 | 0 | 0 | 20 |  | 0 |  |  | PA7.200.033 | 0 | 0 | 0 | 0 | 20 | 237 | S37 | 20.06.2013 | 0 | 0 | 0 |  | 0 | FALSE | FALSE |  |  | ЧЕРНЯК М.А. | 7200033
PA6.000 | 43 | 00 | SYROB | RTB | ГАЛЬВАНИКА | 65 | ГАЛЬВАНИЧЕСКАЯ | Ц6.б. | ГАЛЬВ_ВАННА |  |  | 0 | 0 | 0 | 0 | 30 |  | 0 |  |  | PA6.000.043 | 0 | 0 | 0 | 0 | 20 | 231 | S31 | 17.09.2013 | 0 | 0 | 0 |  | 0 | FALSE | FALSE |  |  |  | 6000043
PA6.000 | 43 | 01 | SYROB | RTB | ГАЛЬВАНИКА | 65 | ГАЛЬВАНИЧЕСКАЯ | Ц6.б. | ГАЛЬВ_ВАННА |  |  | 0 | 0 | 0 | 0 | 0 |  | 0 |  |  | PA6.000.043 | 0 | 0 | 0 | 0 | 20 | 231 | S31 | 17.09.2013 | 0 | 0 | 0 |  | 0 | FALSE | FALSE |  |  |  | 6000043
PA6.000 | 51 | 01 | SYROB | RTB | МЕХАНИЧЕСКИЙ | 65 | УПАКОВОЧНАЯ | Упаковка с достаточной степенью защиты от повреждений согласно технологической инструкции FI-0641revA – Упаковка |  |  |  | 0 | 0 | 0 | 0 | 30 |  | 2 |  |  | PA6.000.051 | 0 | 0 | 0 | 0 | 20 | 255 | S50 | 17.07.2020 | 0 | 0 | 0 |  | 0 | FALSE | FALSE |  |  |  | 6000051
PA1.040 | 20 | 02 | SYROB | RTB | БТК | 65 | КОНТРОЛЬНАЯ | Входной контроль RTB. |  |  |  | 0 | 0 | 0 | 0 | 30 |  | 0 |  |  | PA1.040.020 | 0 | 0 | 0 | 0 | 20 | 237 | S37 | 14.10.2016 | 0 | 0 | 0 |  | 0 | FALSE | FALSE |  |  |  | 1040020
PA9.110 | 16 | 02 | SYROB | RTB | МЕХАНИЧЕСКИЙ | 65 | СЛЕСАРНАЯ | Зачистить заусенцы. Во избежание коррозии завернуть детали в промасленную бумагу или FERROgard 70. | СЛЕСАРНОЕ |  |  | 0 | 1 | 0.5 | 0 | 30 |  | 0 |  |  | PA9.110.016 | 0 | 0 | 0 | 0 | 20 | 233 | S33 | 02.05.2017 | 1 | 0.5 | 0.5 |  | 0 | FALSE | FALSE |  |  | ПАШКОВСКИЙ В. | 9110016
PA9.110-01 | 8 | 00 | SYROB | RTB | МЕХАНИЧЕСКИЙ | 65 | ФРЕЗЕРНАЯ | Cогласно чертежу. | DART |  |  | 0 | 0 | 0 | 0 | 30 |  | 0 |  |  | PA9.110.008-01 | 0 | 0 | 0 | 0 | 20 | 211 | S10 | 13.07.2017 | 0 | 0 | 0 |  | 19 | FALSE | FALSE |  |  | ПАШКОВСКИЙ В. | 911000801
PA10.120 | 21 | 00 | SYROB | RTB | БТК | 65 | КОНТРОЛЬНАЯ | Входной контроль RTB. Транспортировка деталей между участками и хранение с достаточной степенью защиты от повреждений согласно технологической инструкции FI-0645 «Межоперационная упаковка деталей».Тара_ST00034. |  |  |  | 0 | 0 | 0 | 0 | 30 |  | 4 |  |  | PA10.120.021 | 0 | 0 | 0 | 0 | 20 | 237 | S37 | 17.11.2017 | 0 | 0 | 0 |  | 0 | FALSE | FALSE |  |  | ПАШКОВСКИЙ В. | 10120021
PA9.110-003 | 8 | 01 | SYROB | RTB | МЕХАНИЧЕСКИЙ | 65 | ФРЕЗЕРНАЯ | Cогласно чертежу. | DART |  |  | 0 | 30 | 4 | 0.5 | 30 |  | 2 |  |  | PA9.110.008-003 | 0 | 0 | 0 | 0 | 20 | 211 | S10 | 08.09.2017 | 30 | 4.5 | 4 |  | 0 | FALSE | FALSE |  |  |  | 9110008003
PA9.110 | 37 | 01 | SYROB | RTB | ПОДРЯД | 65 | ГАЛЬВАНИЧЕСКАЯ | Хим.окс.прм. Транспортировка деталей между участками и хранение с достаточной степенью защиты от повреждений и коррозии. | ГАЛЬВ_ВАННА |  |  | 0 | 0 | 0 | 0 | 30 |  | 2 |  |  | PA9.110.037 | 0 | 0 | 0 | 0 | 20 | 290 | S36 | 10.09.2020 | 0 | 0 | 0 |  | 0 | FALSE | FALSE |  |  |  | 9110037
PA9.110-01 | 19 | 00 | SYROB | RTB | МЕХАНИЧЕСКИЙ | 65 | ФРЕЗЕРНАЯ | Выполнить технологическое отверстие. Во избежание коррозии завернуть детали в промасленную бумагу или FERROgard 70. | DART |  |  | 0 | 30 | 1 | 1 | 30 |  | 4 |  |  | PA9.110.019-01 | 0 | 0 | 0 | 0 | 20 | 211 | S10 | 19.10.2017 | 30 | 2 | 1 |  | 17 | FALSE | FALSE |  |  | ПАШКОВСКИЙ В. | 911001901
PA9.110-03 | 8 | 01 | SYROB | RTB | МЕХАНИЧЕСКИЙ | 65 | ФРЕЗЕРНАЯ | Cогласно чертежу. | DART |  |  | 0 | 30 | 2.5 | 0.5 | 30 |  | 3 |  |  | PA9.110.008-03 | 0 | 0 | 0 | 0 | 20 | 211 | S10 | 16.02.2021 | 30 | 3 | 2.5 |  | 19 | FALSE | FALSE |  |  |  | 911000803
PA1.040M | 20 | 00 | SYROB | RTB | БТК | 65 | КОНТРОЛЬНАЯ | Входной контроль RTB. |  |  |  | 0 | 0 | 0 | 0 | 30 |  | 3 |  |  | PA1.040.020M | 0 | 0 | 0 | 0 | 20 | 237 | S37 | 08.02.2018 | 0 | 0 | 0 |  | 0 | FALSE | FALSE |  |  |  | 1040020
PA8.110 | 44 | 00 | SYROB | RTB | МЕХАНИЧЕСКИЙ | 65 | ГАЛЬВАНИЧЕСКАЯ | Хим.окс.э. Тара_ST00034. | ГАЛЬВ_ВАННА |  |  | 0 | 0 | 0 | 0 | 2 |  | 2 |  |  | PA8.110.044 | 0 | 0 | 0 | 0 | 20 | 236 | S36 | 07.03.2019 | 0 | 0 | 0 |  | 0 | FALSE | FALSE |  |  |  | 8110044
PA9.110 | 1 | 00 | SYROB | RTB | МЕХАНИЧЕСКИЙ | 65 | ТЕРМИЧЕСКАЯ | Для удаления водорода детали нагреть в печи до Т=190-200°С. Выдержать в течении 3 часов. Охладить детали на воздухе. | ПЕЧЬ-СУШИЛКА ULE-500 |  |  | 0 | 0 | 0 | 0 | 30 |  | 0 |  |  | PA9.110.001 | 0 | 0 | 0 | 0 | 20 | 218 | S17 | 05.06.2019 | 0 | 0 | 0 |  |  | FALSE | FALSE |  |  |  | 9110001
PA10.120 | 21 | 03 | SYROB | RTB | БТК | 65 | КОНТРОЛЬНАЯ | Входной контроль RTB. Тара_ST00034. |  |  |  | 0 | 0 | 0 | 0 | 20 |  | 0 |  |  | PA10.120.021 | 0 | 0 | 0 | 0 | 20 | 237 | S37 | 17.11.2017 | 0 | 0 | 0 |  | 0 | FALSE | FALSE |  |  |  | 10120021
PA19.211 | 104 | 00 | SYROB | RTB | МЕХАНИЧЕСКИЙ | 65 | ТЕРМИЧЕСКАЯ | При необходимости. Для удаления водорода детали нагреть в печи до Т=190-200°С. Выдержать в течении 3 часов. Охладить детали на воздухе. | ПЕЧЬ-СУШИЛКА ULE-500 |  |  | 0 | 0 | 0 | 0 | 60 |  | 0 |  |  | PA19.211.104 | 0 | 0 | 0 | 0 | 20 | 217 | S17 | 05.06.2019 | 0 | 0 | 0 |  |  | FALSE | FALSE |  |  |  | 19211104
PA6.000-01 | 46 | 01 | SYROB | RTB | БТК | 65 | КОНТРОЛЬНАЯ | Тара_ST00034. |  |  |  | 0 | 0 | 0 | 0 | 30 |  | 4 |  |  | РА6.000.046-01 | 0 | 0 | 0 | 0 | 20 | 237 | S37 | 17.07.2020 | 0 | 0 | 0 |  | 0 | FALSE | FALSE |  |  |  | 600004601
PA10.120 | 15 | 00 | SYROB | RTB | БТК | 65 | КОНТРОЛЬНАЯ | Тара_ST00034 |  |  |  | 0 | 0 | 0 | 0 | 30 |  | 0 |  |  | PA10.120.015 | 0 | 0 | 0 | 0 | 20 | 237 | S37 | 17.07.2020 | 0 | 0 | 0 |  | 0 | FALSE | FALSE |  |  |  | 10120015
PA10.100 | 33 | 00 | SYROB | RTB | БТК | 65 | КОНТРОЛЬНАЯ | Тара_ST00034. |  |  |  | 0 | 0 | 0 | 0 | 30 |  | 0 |  |  | PA10.100.033 | 0 | 0 | 0 | 0 | 20 | 237 | S37 | 17.07.2020 | 0 | 0 | 0 |  | 0 | FALSE | FALSE |  |  |  | 10100033
PA10.210 | 3 | 02 | SYROB | RTB | МЕХАНИЧЕСКИЙ | 65 | ГАЛЬВАНИЧЕСКАЯ | Ан.Окс. Транспортировка деталей между участками и хранение с достаточной степенью защиты от повреждений. Тара_ST00034. | ГАЛЬВ_ВАННА |  |  | 0 | 0 | 0 | 0 | 10 |  | 0 |  |  | PA10.210.003 | 0 | 0 | 0 | 0 | 20 | 230 |  | 22.10.2020 | 0 | 0 | 0 |  | 0 | FALSE | FALSE |  |  |  | 10210003
PA10.210 | 2 | 03 | SYROB | RTB | МЕХАНИЧЕСКИЙ | 65 | ФРЕЗЕРНАЯ | Обр-ть cогласно ДОСЬЕ FAO; Опер. 100. Транспортировка деталей между участками и хранение с достаточной степенью защиты от повреждений.Тара_ST00034. | CN |  |  | 0 | 100 | 110 | 5 | 10 |  | 0 |  |  | PA10.210.002 | 0 | 0 | 0 | 0 | 20 | 210 | S10 | 22.10.2020 | 100 | 115 | 110 |  | 0 | FALSE | FALSE |  |  |  | 10210002
PA10.220 | 4 | 00 | SYROB | RTB | МЕХАНИЧЕСКИЙ | 65 | ГАЛЬВАНИЧЕСКАЯ | Ан.Окс.нв. Транспортировка деталей между участками и хранение с достаточной степенью защиты от повреждений.Тара_ST00034. | ГАЛЬВ_ВАННА |  |  | 0 | 0 | 0 | 0 | 10 |  | 0 |  |  | PA10.220.004 | 0 | 0 | 0 | 0 | 20 | 230 |  | 22.10.2020 | 0 | 0 | 0 |  | 0 | FALSE | FALSE |  |  |  | 10220004
PA10.210 | 2 | 04 | SYROB | RTB | МЕХАНИЧЕСКИЙ | 65 | ФРЕЗЕРНАЯ | Обр-ть cогласно ДОСЬЕ FAO; Опер. 100. Транспортировка деталей между участками и хранение с достаточной степенью защиты от повреждений.Тара_ST00034. | CN |  |  | 0 | 100 | 140 | 20 | 10 |  | 0 |  |  | PA10.210.002 | 0 | 0 | 0 | 0 | 20 | 210 | S10 | 30.10.2020 | 100 | 160 | 140 |  | 5 | FALSE | FALSE |  |  |  | 10210002
PA9.110-01 | 19 | 00 | SYROB | RTB | МЕХАНИЧЕСКИЙ | 67 | ТОКАРНАЯ | Точить согласно чертежу. Во избежание коррозии завернуть детали в промасленную бумагу или FERROgard 70. Тара_ST00034. | ТОКАРНЫЙ_С_ЧПУ |  |  | 0 | 45 | 6 | 1 | 30 |  | 4 |  |  | PA9.110.019-01 | 0 | 0 | 0 | 0 | 20 | 200 | S00 | 12.02.2021 | 45 | 7 | 6 |  | 87 | FALSE | FALSE |  |  | ПАШКОВСКИЙ В. | 911001901
PA1.100 | 48 | 00 | SYROB | RTB | БТК | 70 | КОНТРОЛЬНАЯ |  |  |  |  | 0 | 0 | 0 | 0 | 10 |  | 0 |  |  | PA1.100.048 | 0 | 0 | 0 | 0 | 20 | 237 | S37 | 15.06.2006 | 0 | 0 | 0 |  | 0 | FALSE | FALSE |  |  |  | 1100048
PA6.100 | 112 | 00 | SYROB | RTB | МЕХАНИЧЕСКИЙ | 70 | УПАКОВОЧНАЯ |  |  |  |  | 0 | 0 | 0 | 0 | 50 |  | 0 |  |  | РА6.100.112 | 0 | 0 | 0 | 0 | 20 | 255 | S50 | 21.08.2012 | 0 | 0 | 0 |  | 0 | FALSE | FALSE |  |  |  | 6100112
PA6.100 | 9 | 00 | SYROB | RTB | МЕХАНИЧЕСКИЙ | 70 | УПАКОВОЧНАЯ |  |  |  |  | 0 | 0 | 0 | 0 | 20 |  | 0 |  |  | РА6.100.009 | 0 | 0 | 0 | 0 | 20 | 255 | S50 | 21.08.2012 | 0 | 0 | 0 |  | 0 | FALSE | FALSE |  |  |  | 6100009
PA6.100 | 7 | 00 | SYROB | RTB | МЕХАНИЧЕСКИЙ | 70 | УПАКОВОЧНАЯ |  |  |  |  | 0 | 0 | 0 | 0 | 20 |  | 0 |  |  | РА6.100.007 | 0 | 0 | 0 | 0 | 20 | 255 | S50 | 21.08.2012 | 0 | 0 | 0 |  | 0 | FALSE | FALSE |  |  |  | 6100007
PA6.100 | 13 | 00 | SYROB | RTB | МЕХАНИЧЕСКИЙ | 70 | УПАКОВОЧНАЯ |  |  |  |  | 0 | 0 | 0 | 0 | 20 |  | 0 |  |  | РА6.100.013 | 0 | 0 | 0 | 0 | 20 | 255 | S50 | 21.08.2012 | 0 | 0 | 0 |  | 0 | FALSE | FALSE |  |  |  | 6100013
PA6.100 | 20 | 00 | SYROB | RTB | МЕХАНИЧЕСКИЙ | 70 | УПАКОВОЧНАЯ |  |  |  |  | 0 | 0 | 0 | 0 | 40 |  | 0 |  |  | РА6.100.020 | 0 | 0 | 0 | 0 | 20 | 255 | S50 | 22.08.2012 | 0 | 0 | 0 |  | 0 | FALSE | FALSE |  |  |  | 6100020
PA6.100 | 37 | 00 | SYROB | RTB | МЕХАНИЧЕСКИЙ | 70 | УПАКОВОЧНАЯ |  |  |  |  | 0 | 0 | 0 | 0 | 0 |  | 0 |  |  | РА6.100.037 | 0 | 0 | 0 | 0 | 20 | 255 | S50 | 22.08.2012 | 0 | 0 | 0 |  | 0 | FALSE | FALSE |  |  |  | 6100037
PA6.100 | 38 | 00 | SYROB | RTB | МЕХАНИЧЕСКИЙ | 70 | УПАКОВОЧНАЯ |  |  |  |  | 0 | 0 | 0 | 0 | 0 |  | 0 |  |  | РА6.100.038 | 0 | 0 | 0 | 0 | 20 | 255 | S50 | 22.08.2012 | 0 | 0 | 0 |  | 0 | FALSE | FALSE |  |  |  | 6100038
PA6.100 | 503 | 00 | SYROB | RTB | МЕХАНИЧЕСКИЙ | 70 | УПАКОВОЧНАЯ |  |  |  |  | 0 | 0 | 0 | 0 | 50 |  | 0 |  |  | РА8.000.006 | 0 | 0 | 0 | 0 | 20 | 255 | S50 |  | 0 | 0 | 0 |  | 0 | FALSE | FALSE |  |  |  | 8000006
PA1.350 | 201 | 00 | SYROB | RTB | МЕХАНИЧЕСКИЙ | 70 | УПАКОВОЧНАЯ | Упаковка с достаточной степенью защиты от повреждений согласно технологической инструкции FI-0641revA – Упаковка |  |  |  | 0 | 0 | 0 | 0 | 30 |  | 0 |  |  | РА1.350.201 | 0 | 0 | 0 | 0 | 20 | 255 | S50 | 17.08.2012 | 0 | 0 | 0 |  | 0 | FALSE | FALSE |  |  |  | 1350201
PA1.411 | 1 | 02 | SYROB | RTB | МЕХАНИЧЕСКИЙ | 70 | УПАКОВОЧНАЯ |  |  |  |  | 0 | 0 | 0 | 0 | 0 |  | 0 |  |  | РА1.411.001 | 0 | 0 | 0 | 0 | 20 | 255 | S50 | 17.08.2012 | 0 | 0 | 0 |  | 0 | FALSE | FALSE |  |  |  | 1411001
PA5.111 | 5 | 00 | SYROB | RTB | БТК | 70 | КОНТРОЛЬНАЯ | Тара_ST00034. |  |  |  | 0 | 0 | 0 | 0 | 60 |  | 5 |  |  | РА5.111.005 | 0 | 0 | 0 | 0 | 20 | 237 | S37 | 17.08.2012 | 0 | 0 | 0 |  | 0 | FALSE | FALSE |  |  |  | 5111005
PA8.300 | 1 | 09 | SYROB | RTB | МЕХАНИЧЕСКИЙ | 70 | УПАКОВОЧНАЯ |  |  |  |  | 0 | 0 | 0 | 0 | 50 |  | 0 |  |  | РА8.300.001 | 0 | 0 | 0 | 0 | 20 | 255 | S50 | 23.08.2012 | 0 | 0 | 0 |  | 0 | FALSE | FALSE |  |  |  | 8300001
PA8.300 | 2 | 02 | SYROB | RTB | МЕХАНИЧЕСКИЙ | 70 | УПАКОВОЧНАЯ |  |  |  |  | 0 | 0 | 0 | 0 | 0 |  | 0 |  |  | РА8.300.002 | 0 | 0 | 0 | 0 | 20 | 255 | S50 | 23.08.2012 | 0 | 0 | 0 |  | 0 | FALSE | FALSE |  |  |  | 8300002
PA1.040 | 2 | 00 | SYROB | RTB | МЕХАНИЧЕСКИЙ | 70 | УПАКОВОЧНАЯ |  |  |  |  | 0 | 0 | 0 | 0 | 50 |  | 0 |  |  | РА1.040.002 | 0 | 0 | 0 | 0 | 20 | 255 | S50 | 17.08.2012 | 0 | 0 | 0 |  | 0 | FALSE | FALSE |  |  |  | 1040002
PA6.100 | 10 | 01 | SYROB | RTB | МЕХАНИЧЕСКИЙ | 70 | ГАЛЬВАНИЧЕСКАЯ | Ц9.бцв. | ГАЛЬВ_ВАННА |  |  | 0 | 0 | 0 | 0 | 20 |  | 0 |  |  | РА6.100.010 | 0 | 0 | 0 | 0 | 20 | 231 | S30 | 21.08.2012 | 0 | 0 | 0 |  | 0 | FALSE | FALSE |  |  |  | 6100010
PA6.500 | 2 | 00 | SYROB | RTB | МЕХАНИЧЕСКИЙ | 70 | УПАКОВОЧНАЯ |  |  |  |  | 0 | 0 | 0 | 0 | 40 |  | 0 |  |  | РА6.500.002 | 0 | 0 | 0 | 0 | 20 | 255 | S50 | 22.08.2012 | 0 | 0 | 0 |  | 0 | FALSE | FALSE |  |  |  | 6500002
PA8.100 | 1 | 00 | SYROB | RTB | МЕХАНИЧЕСКИЙ | 70 | УПАКОВОЧНАЯ |  |  |  |  | 0 | 0 | 0 | 0 | 0 |  | 0 |  |  | РА8.100.001 | 0 | 0 | 0 | 0 | 20 | 255 | S50 | 22.08.2012 | 0 | 0 | 0 |  | 0 | FALSE | FALSE |  |  |  | 8100001
PA7.140 | 101 | 01 | SYROB | RTB | ПОДРЯД | 70 | ГАЛЬВАНИЧЕСКАЯ | Хим.окс.прм. |  |  |  | 0 | 0 | 0 | 0 | 50 |  | 2 |  |  | РА7.140.101 | 0 | 0 | 0 | 0 | 20 | 290 | S36 | 19.10.2012 | 0 | 0 | 0 |  | 0 | FALSE | FALSE |  |  |  | 7140101
PA6.100 | 36 | 00 | SYROB | RTB | МЕХАНИЧЕСКИЙ | 70 | УПАКОВОЧНАЯ |  |  |  |  | 0 | 0 | 0 | 0 | 30 |  | 0 |  |  | РА6.100.036 | 0 | 0 | 0 | 0 | 20 | 255 | S50 | 22.08.2012 | 0 | 0 | 0 |  | 0 | FALSE | FALSE |  |  |  | 6100036
PA6.000-01 | 46 | 01 | SYROB | RTB | МЕХАНИЧЕСКИЙ | 70 | УПАКОВОЧНАЯ | Упаковка с достаточной степенью защиты от повреждений согласно технологической инструкции FI-0641revA – Упаковка |  |  |  | 0 | 0 | 0 | 0 | 30 |  | 4 |  |  | РА6.000.046-01 | 0 | 0 | 0 | 0 | 20 | 255 | S50 | 17.07.2020 | 0 | 0 | 0 |  | 0 | FALSE | FALSE |  |  |  | 600004601
PA6.000 | 51 | 00 | SYROB | RTB | МЕХАНИЧЕСКИЙ | 70 | УПАКОВОЧНАЯ |  |  |  |  | 0 | 0 | 0 | 0 | 35 |  | 3 |  |  | РА6.000.051 | 0 | 0 | 0 | 0 | 20 | 255 | S50 | 16.10.2014 | 0 | 0 | 0 |  | 0 | FALSE | FALSE |  |  |  | 6000051
PA6.000 | 53 | 00 | SYROB | RTB | БТК | 70 | КОНТРОЛЬНАЯ | Тара_ST00034. |  |  |  | 0 | 0 | 0 | 0 | 0 |  | 0 |  |  | РА6.000.053 | 0 | 0 | 0 | 0 | 20 | 237 | S37 | 31.01.2012 | 0 | 0 | 0 |  | 0 | FALSE | FALSE |  |  |  | 6000053
PA8.300 | 201 | 03 | SYROB | RTB | МЕХАНИЧЕСКИЙ | 70 | УПАКОВОЧНАЯ |  |  |  |  | 0 | 0 | 0 | 0 | 0 |  | 0 |  |  | РА8.300.201 | 0 | 0 | 0 | 0 | 20 | 255 | S50 | 23.08.2012 | 0 | 0 | 0 |  | 0 | FALSE | FALSE |  |  |  | 8300201
PA8.300 | 213 | 01 | SYROB | RTB | МЕХАНИЧЕСКИЙ | 70 | УПАКОВОЧНАЯ |  |  |  |  | 0 | 0 | 0 | 0 | 0 |  | 0 |  |  | РА8.300.213 | 0 | 0 | 0 | 0 | 20 | 255 | S50 | 23.08.2012 | 0 | 0 | 0 |  | 0 | FALSE | FALSE |  |  |  | 8300213
PA6.100 | 2 | 00 | SYROB | RTB | БТК | 70 | КОНТРОЛЬНАЯ | Тара_ST00034. |  |  |  | 0 | 0 | 0 | 0 | 60 |  | 2 |  |  | РА6.100.002 | 0 | 0 | 0 | 0 | 20 | 237 | S37 | 20.08.2012 | 0 | 0 | 0 |  | 0 | FALSE | FALSE |  |  |  | 6100002
PA6.100 | 3 | 00 | SYROB | RTB | БТК | 70 | КОНТРОЛЬНАЯ |  |  |  |  | 0 | 0 | 0 | 0 | 60 |  | 0 |  |  | РА6.100.003 | 0 | 0 | 0 | 0 | 20 | 237 | S37 | 20.08.2012 | 0 | 0 | 0 |  | 0 | FALSE | FALSE |  |  |  | 6100003
PA8.100 | 2 | 08 | SYROB | RTB | МЕХАНИЧЕСКИЙ | 70 | УПАКОВОЧНАЯ |  |  |  |  | 0 | 0 | 0 | 0 | 50 |  | 0 |  |  | РА8.100.002 | 0 | 0 | 0 | 0 | 20 | 255 | S50 | 23.08.2012 | 0 | 0 | 0 |  | 0 | FALSE | FALSE |  |  |  | 8100002
PA8.100 | 3 | 03 | SYROB | RTB | МЕХАНИЧЕСКИЙ | 70 | УПАКОВОЧНАЯ |  |  |  |  | 0 | 0 | 0 | 0 | 0 |  | 0 |  |  | РА8.100.003 | 0 | 0 | 0 | 0 | 20 | 255 | S50 | 23.08.2012 | 0 | 0 | 0 |  | 0 | FALSE | FALSE |  |  |  | 8100003
PA8.300 | 212 | 02 | SYROB | RTB | ПОДРЯД | 70 | ОТДЕЛОЧНАЯ | Покраска. Все поверхности эмаль порошковая цвет серый |  |  |  | 0 | 0 | 0 | 0 | 50 |  | 2 |  |  | РА8.300.212 | 0 | 0 | 0 | 0 | 20 | 295 |  | 26.10.2012 | 0 | 0 | 0 |  | 0 | FALSE | FALSE |  | по записи на чертеже | ЧЕРНЯК М.А. | 8300212
PA8.300 | 211 | 02 | SYROB | RTB | ПОДРЯД | 70 | ОТДЕЛОЧНАЯ | Покраска. Резьбовые отверстия защитить, остальные поверхности эмаль порошковая цвет серый |  |  |  | 0 | 0 | 0 | 0 | 50 |  | 2 |  |  | РА8.300.211 | 0 | 0 | 0 | 0 | 20 | 295 |  | 26.10.2012 | 0 | 0 | 0 |  | 0 | FALSE | FALSE |  | по записи на чертеже | ЧЕРНЯК М.А. | 8300211
PA8.300 | 203 | 00 | SYROB | RTB | МЕХАНИЧЕСКИЙ | 70 | УПАКОВОЧНАЯ |  |  |  |  | 0 | 0 | 0 | 0 | 50 |  | 0 |  |  | РА8.300.203 | 0 | 0 | 0 | 0 | 20 | 255 | S50 | 24.08.2012 | 0 | 0 | 0 |  | 0 | FALSE | FALSE |  |  |  | 8300203
PA4.210 | 12 | 00 | SYROB | RTB | МЕХАНИЧЕСКИЙ | 70 | УПАКОВОЧНАЯ | Упаковка с достаточной степенью защиты от повреждений согласно технологической инструкции FI-0641revA – Упаковка |  |  |  | 0 | 0 | 0 | 0 | 20 |  | 3 |  |  | PA4.210.012 | 0 | 0 | 0 | 0 | 20 | 255 | S50 | 19.02.2013 | 0 | 0 | 0 |  | 0 | FALSE | FALSE |  |  |  | 4210012
PA4.210 | 13 | 00 | SYROB | RTB | МЕХАНИЧЕСКИЙ | 70 | УПАКОВОЧНАЯ | Упаковка с достаточной степенью защиты от повреждений согласно технологической инструкции FI-0641revA – Упаковка |  |  |  | 0 | 0 | 0 | 0 | 16 |  | 0 |  |  | PA4.210.013 | 0 | 0 | 0 | 0 | 20 | 255 | S50 | 18.02.2013 | 0 | 0 | 0 |  | 0 | FALSE | FALSE |  |  |  | 4210013
PA5.100 | 7 | 00 | SYROB | RTB | МЕХАНИЧЕСКИЙ | 70 | УПАКОВОЧНАЯ |  |  |  |  | 0 | 0 | 0 | 0 | 20 |  | 2 |  |  | PA5.100.007 | 0 | 0 | 0 | 0 | 20 | 255 | S50 | 09.07.2014 | 0 | 0 | 0 |  | 0 | FALSE | FALSE |  |  |  | 5100007
PA5.100 | 31 | 01 | SYROB | RTB | МЕХАНИЧЕСКИЙ | 70 | УПАКОВОЧНАЯ | Упаковка с достаточной степенью защиты от повреждений согласно технологической инструкции FI-0641revA – Упаковка |  |  |  | 0 | 0 | 0 | 0 | 30 |  | 0 |  |  | PA5.100.031 | 0 | 0 | 0 | 0 | 20 | 255 | S50 | 18.09.2013 | 0 | 0 | 0 |  | 0 | FALSE | FALSE |  |  |  | 5100031
PA10.120 | 10 | 01 | SYROB | RTB | МЕХАНИЧЕСКИЙ | 70 | ГАЛЬВАНИЧЕСКАЯ | Хим.пас. | ГАЛЬВ_ВАННА |  |  | 0 | 0 | 0 | 0 | 30 |  | 2 |  |  | PA10.120.010 | 0 | 0 | 0 | 0 | 20 | 290 | S30 | 22.11.2013 | 0 | 0 | 0 |  | 0 | FALSE | FALSE |  |  | ИВАНОВ П.П. | 10120010
PA10.120 | 15 | 00 | SYROB | RTB | МЕХАНИЧЕСКИЙ | 70 | УПАКОВОЧНАЯ | Упаковка с достаточной степенью защиты от повреждений согласно технологической инструкции FI-0641revA – Упаковка |  |  |  | 0 | 0 | 0 | 0 | 30 |  | 4 |  |  | PA10.120.015 | 0 | 0 | 0 | 0 | 20 | 255 | S50 | 17.07.2020 | 0 | 0 | 0 |  | 0 | FALSE | FALSE |  |  |  | 10120015
PA10.120 | 16 | 01 | SYROB | RTB | МЕХАНИЧЕСКИЙ | 70 | ГАЛЬВАНИЧЕСКАЯ | Ан.Окс.нв. | ГАЛЬВ_ВАННА |  |  | 0 | 0 | 0 | 0 | 0 |  | 2 |  |  | PA10.120.016 | 0 | 0 | 0 | 0 | 20 | 230 | S30 | 21.02.2013 | 0 | 0 | 0 |  | 0 | FALSE | FALSE |  |  |  | 10120016
PA5.400 | 3 | 01 | SYROB | RTB | МЕХАНИЧЕСКИЙ | 70 | УПАКОВОЧНАЯ |  |  |  |  | 0 | 0 | 0 | 0 | 35 |  | 2 |  |  | PA5.400.003 | 0 | 0 | 0 | 0 | 20 | 255 | S50 | 26.09.2014 | 0 | 0 | 0 |  | 0 | FALSE | FALSE |  |  |  | 5400003
PA10.110 | 25 | 00 | SYROB | RTB | ПОДРЯД | 70 | ГАЛЬВАНИЧЕСКАЯ | Хим.пас. | ГАЛЬВ_ВАННА |  |  | 0 | 0 | 0 | 0 | 0 |  | 0 |  |  | PA10.110.025 | 0 | 0 | 0 | 0 | 20 | 290 | S30 | 19.02.2013 | 0 | 0 | 0 |  | 0 | FALSE | FALSE |  |  |  | 10110025
PA5.140 | 19 | 02 | SYROB | RTB | МЕХАНИЧЕСКИЙ | 70 | УПАКОВОЧНАЯ | Упаковка с достаточной степенью защиты от повреждений согласно технологической инструкции FI-0641revA – Упаковка |  |  |  | 0 | 0 | 0 | 0 | 120 |  | 2 |  |  | PA5.140.019 | 0 | 0 | 0 | 0 | 20 | 255 | S50 | 18.02.2013 | 0 | 0 | 0 |  | 0 | FALSE | FALSE |  |  |  | 5140019
PA10.113 | 3 | 00 | SYROB | RTB | ПОДРЯД | 70 | ГАЛЬВАНИЧЕСКАЯ | Хим.пас. | ГАЛЬВ_ВАННА |  |  | 0 | 0 | 0 | 0 | 0 |  | 0 |  |  | PA10.113.003 | 0 | 0 | 0 | 0 | 20 | 290 | S30 | 19.02.2013 | 0 | 0 | 0 |  | 0 | FALSE | FALSE |  |  |  | 10113003
PA1.040 | 20 | 00 | SYROB | RTB | МЕХАНИЧЕСКИЙ | 70 | УПАКОВОЧНАЯ |  |  |  |  | 0 | 0 | 0 | 0 | 0 |  | 0 |  |  | PA1.040.020 | 0 | 0 | 0 | 0 | 20 | 255 | S50 | 18.02.2013 | 0 | 0 | 0 |  | 0 | FALSE | FALSE |  |  |  | 1040020
PA10.120 | 18 | 02 | SYROB | RTB | МЕХАНИЧЕСКИЙ | 70 | ГАЛЬВАНИЧЕСКАЯ | Ан.Окс.нв. | ГАЛЬВ_ВАННА |  |  | 0 | 0 | 0 | 0 | 0 |  | 0 |  |  | PA10.120.018 | 0 | 0 | 0 | 0 | 20 | 230 | S30 | 21.02.2013 | 0 | 0 | 0 |  | 0 | FALSE | FALSE |  |  |  | 10120018
PA7.200 | 19 | 00 | SYROB | RTB | МЕХАНИЧЕСКИЙ | 70 | УПАКОВОЧНАЯ |  |  |  |  | 0 | 0 | 0 | 0 | 80 |  | 0 |  |  | PA7.200.019 | 0 | 0 | 0 | 0 | 20 | 255 | S50 | 21.02.2013 | 0 | 0 | 0 |  | 0 | FALSE | FALSE |  |  |  | 7200019
PA10.120 | 1 | 02 | SYROB | RTB | ПОДРЯД | 70 | ГАЛЬВАНИЧЕСКАЯ | Хим.пас. | ГАЛЬВ_ВАННА |  |  | 0 | 0 | 0 | 0 | 0 |  | 0 |  |  | PA10.120.001 | 0 | 0 | 0 | 0 | 20 | 290 | S30 | 19.02.2013 | 0 | 0 | 0 |  | 0 | FALSE | FALSE |  |  |  | 10120001
PA10.120 | 5 | 00 | SYROB | RTB | МЕХАНИЧЕСКИЙ | 70 | ГАЛЬВАНИЧЕСКАЯ | Хим.пас. | ГАЛЬВ_ВАННА |  |  | 0 | 0 | 0 | 0 | 20 |  | 2 |  |  | PA10.120.005 | 0 | 0 | 0 | 0 | 20 | 290 | S30 | 04.07.2013 | 0 | 0 | 0 |  | 0 | FALSE | FALSE |  |  | ИВАНОВ П.П. | 10120005
PA7.100 | 218 | 00 | SYROB | RTB | МЕХАНИЧЕСКИЙ | 70 | УПАКОВОЧНАЯ |  |  |  |  | 0 | 0 | 0 | 0 | 60 |  | 0 |  |  | PA7.100.218 | 0 | 0 | 0 | 0 | 20 | 255 | S50 | 08.12.2014 | 0 | 0 | 0 |  | 0 | FALSE | FALSE |  |  |  | 7100218
PA10.120 | 2 | 01 | SYROB | RTB | МЕХАНИЧЕСКИЙ | 70 | ГАЛЬВАНИЧЕСКАЯ | Ан.Окс.нв. Транспортировка деталей между участками и хранение с достаточной степенью защиты от повреждений согласно технологической инструкции FI-0645 «Межоперационная упаковка деталей». | ГАЛЬВ_ВАННА |  |  | 0 | 0 | 0 | 0 | 30 |  | 0 |  |  | PA10.120.002 | 0 | 0 | 0 | 0 | 20 | 230 | S30 | 20.02.2013 | 0 | 0 | 0 |  | 0 | FALSE | FALSE |  |  |  | 10120002
PA10.120 | 3 | 00 | SYROB | RTB | МЕХАНИЧЕСКИЙ | 70 | ГАЛЬВАНИЧЕСКАЯ | Ц6.б. Транспортировка деталей между участками и хранение с достаточной степенью защиты от повреждений согласно технологической инструкции FI-0645 «Межоперационная упаковка деталей». | ГАЛЬВ_ВАННА |  |  | 0 | 0 | 0 | 0 | 30 |  | 2 |  |  | PA10.120.003 | 0 | 0 | 0 | 0 | 20 | 230 | S30 | 21.02.2013 | 0 | 0 | 0 |  | 0 | FALSE | FALSE |  |  |  | 10120003
PA10.120 | 4 | 01 | SYROB | RTB | МЕХАНИЧЕСКИЙ | 70 | ФИНИШНАЯ | ПРОМЫВКА И СУШКА. Транспортировка деталей между участками и хранение с достаточной степенью защиты от повреждений согласно технологической инструкции FI-0645 «Межоперационная упаковка деталей».Тара_ST00034. |  |  |  | 0 | 0 | 0 | 0 | 30 |  | 4 |  |  | PA10.120.004 | 0 | 0 | 0 | 0 | 20 | 220 | S20 | 21.10.2013 | 0 | 0 | 0 |  | 0 | FALSE | FALSE |  |  |  | 10120004
PA1.052 | 401 | 00 | SYROB | RTB | МЕХАНИЧЕСКИЙ | 70 | УПАКОВОЧНАЯ | Упаковка с достаточной степенью защиты от повреждений согласно технологической инструкции FI-0641revA – Упаковка |  |  |  | 0 | 0 | 0 | 0 | 30 |  | 3 |  |  | PA1.052.401 | 0 | 0 | 0 | 0 | 20 | 255 | S50 | 18.02.2013 | 0 | 0 | 0 |  | 0 | FALSE | FALSE |  |  |  | 1052401
PA1.052 | 402 | 00 | SYROB | RTB | МЕХАНИЧЕСКИЙ | 70 | УПАКОВОЧНАЯ |  |  |  |  | 0 | 0 | 0 | 0 | 0 |  | 3 |  |  | PA1.052.402 | 0 | 0 | 0 | 0 | 20 | 255 | S50 | 18.02.2013 | 0 | 0 | 0 |  | 0 | FALSE | FALSE |  |  |  | 1052402
PA1.052 | 405 | 00 | SYROB | RTB | МЕХАНИЧЕСКИЙ | 70 | УПАКОВОЧНАЯ | Упаковка с достаточной степенью защиты от повреждений согласно технологической инструкции FI-0641revA – Упаковка продукции. |  |  |  | 0 | 0 | 0 | 0 | 30 |  | 5 |  |  | PA1.052.405 | 0 | 0 | 0 | 0 | 20 | 255 | S50 | 18.02.2013 | 0 | 0 | 0 |  | 0 | FALSE | FALSE |  |  |  | 1052405
PA4.010 | 7 | 01 | SYROB | RTB | МЕХАНИЧЕСКИЙ | 70 | УПАКОВОЧНАЯ |  |  |  |  | 0 | 0 | 0 | 0 | 0 |  | 0 |  |  | PA4.010.007 | 0 | 0 | 0 | 0 | 20 | 255 | S50 | 18.02.2013 | 0 | 0 | 0 |  | 0 | FALSE | FALSE |  |  |  | 4010007
PA10.110 | 4 | 01 | SYROB | RTB | МЕХАНИЧЕСКИЙ | 70 | УПАКОВОЧНАЯ | Упаковка с достаточной степенью защиты от повреждений согласно технологической инструкции FI-0641revA – Упаковка продукции. |  |  |  | 0 | 0 | 0 | 0 | 30 |  | 2 |  |  | PA10.110.004 | 0 | 0 | 0 | 0 | 20 | 255 | S50 | 20.01.2012 | 0 | 0 | 0 |  | 0 | FALSE | FALSE |  |  |  | 10110004
PA10.110 | 9 | 01 | SYROB | RTB | ПОДРЯД | 70 | ГАЛЬВАНИЧЕСКАЯ | Хим.пас. | ГАЛЬВ_ВАННА |  |  | 0 | 0 | 0 | 0 | 20 |  | 0 |  |  | PA10.110.009 | 0 | 0 | 0 | 0 | 20 | 290 | S30 | 19.02.2013 | 0 | 0 | 0 |  | 0 | FALSE | FALSE |  |  |  | 10110009
PA5.110 | 11 | 00 | SYROB | RTB | МЕХАНИЧЕСКИЙ | 70 | УПАКОВОЧНАЯ | Упаковка с достаточной степенью защиты от поврежний согласно технологической инструкции FI-0641 - Упаковка продукции. |  |  |  | 0 | 0 | 0 | 0 | 30 |  | 3 |  |  | PA5.110.011 | 0 | 0 | 0 | 0 | 20 | 255 | S50 | 19.02.2013 | 0 | 0 | 0 |  | 0 | FALSE | FALSE |  |  |  | 5110011
PA5.111P | 114 | 00 | SYROB | RTB | МЕХАНИЧЕСКИЙ | 70 | ГАЛЬВАНИЧЕСКАЯ | Ц6.б. | ГАЛЬВ_ВАННА |  |  | 0 | 0 | 0 | 0 | 105 |  | 4 |  |  | PA5.111.114P | 0 | 0 | 0 | 0 | 20 | 231 | S10 | 27.06.2014 | 0 | 0 | 0 |  | 0 | FALSE | FALSE |  |  |  | 5111114
PA5.111 | 131 | 01 | SYROB | RTB | БТК | 70 | КОНТРОЛЬНАЯ |  |  |  |  | 0 | 0 | 0 | 0 | 0 |  | 0 |  |  | PA5.111.131 | 0 | 0 | 0 | 0 | 20 | 237 | S37 | 17.08.2012 | 0 | 0 | 0 |  | 0 | FALSE | FALSE |  |  |  | 5111131
PA10.120 | 21 | 00 | SYROB | RTB | ПОДРЯД | 70 | ГАЛЬВАНИЧЕСКАЯ | Хим.окс.прм. Транспортировка деталей между участками и хранение с достаточной степенью защиты от повреждений . | ГАЛЬВ_ВАННА |  |  | 0 | 0 | 0 | 0 | 30 |  | 4 |  |  | PA10.120.021 | 0 | 0 | 0 | 0 | 20 | 290 | S36 | 17.11.2017 | 0 | 0 | 0 |  | 0 | FALSE | FALSE |  |  |  | 10120021
PA10.200 | 2 | 00 | SYROB | RTB | МЕХАНИЧЕСКИЙ | 70 | УПАКОВОЧНАЯ | Упаковка с достаточной степенью защиты от повреждений согласно технологической инструкции FI-0641revA – Упаковка продукции. |  |  |  | 0 | 0 | 0 | 0 | 30 |  | 2 |  |  | PA10.200.002 | 0 | 0 | 0 | 0 | 20 | 255 | S50 | 25.02.2013 | 0 | 0 | 0 |  | 0 | FALSE | FALSE |  |  |  | 10200002
PA9.110 | 2 | 00 | SYROB | RTB | ПОДРЯД | 70 | ГАЛЬВАНИЧЕСКАЯ | Хим.окс.прм. |  |  |  | 0 | 0 | 0 | 0 | 20 |  | 3 |  |  | PA9.110.002 | 0 | 0 | 0 | 0 | 20 | 290 | S36 | 12.08.2013 | 0 | 0 | 0 |  | 0 | FALSE | FALSE |  |  |  | 9110002
PA10.100 | 23 | 00 | SYROB | RTB | МЕХАНИЧЕСКИЙ | 70 | ГАЛЬВАНИЧЕСКАЯ | Ц6.б. | ГАЛЬВ_ВАННА |  |  | 0 | 0 | 0 | 0 | 0 |  | 0 |  |  | PA10.100.023 | 0 | 0 | 0 | 0 | 20 | 231 |  | 27.02.2013 | 0 | 0 | 0 |  | 0 | FALSE | FALSE |  |  |  | 10100023
PA10.150 | 1 | 00 | SYROB | RTB | МЕХАНИЧЕСКИЙ | 70 | ГАЛЬВАНИЧЕСКАЯ | Ан.Окс.нв. | ГАЛЬВ_ВАННА |  |  | 0 | 0 | 0 | 0 | 0 |  | 0 |  |  | PA10.150.001 | 0 | 0 | 0 | 0 | 20 | 230 | S30 | 21.02.2013 | 0 | 0 | 0 |  | 0 | FALSE | FALSE |  |  |  | 10150001
PA10.200 | 11 | 00 | SYROB | RTB | МЕХАНИЧЕСКИЙ | 70 | УПАКОВОЧНАЯ | Упаковка с достаточной степенью защиты от повреждений согласно технологической инструкции FI-0641revA – Упаковка продукции. |  |  |  | 0 | 0 | 0 | 0 | 60 |  | 2 |  |  | PA10.200.011 | 0 | 0 | 0 | 0 | 20 | 255 | S50 | 25.02.2013 | 0 | 0 | 0 |  | 0 | FALSE | FALSE |  |  |  | 10200011
PA6.000 | 211 | 01 | SYROB | RTB | МЕХАНИЧЕСКИЙ | 70 | УПАКОВОЧНАЯ |  |  |  |  | 0 | 0 | 0 | 0 | 60 |  | 0 |  |  | PA6.000.211 | 0 | 0 | 0 | 0 | 20 | 255 | S50 | 08.12.2014 | 0 | 0 | 0 |  | 0 | FALSE | FALSE |  |  |  | 6000211
PA10.113 | 2 | 00 | SYROB | RTB | ПОДРЯД | 70 | ГАЛЬВАНИЧЕСКАЯ | Хим.пас. | ГАЛЬВ_ВАННА |  |  | 0 | 0 | 0 | 0 | 0 |  | 0 |  |  | PA10.113.002 | 0 | 0 | 0 | 0 | 20 | 290 | S30 | 19.02.2013 | 0 | 0 | 0 |  | 0 | FALSE | FALSE |  |  |  | 10113002
PA10.113 | 4 | 01 | SYROB | RTB | ПОДРЯД | 70 | ГАЛЬВАНИЧЕСКАЯ | Хим.пас. | ГАЛЬВ_ВАННА |  |  | 0 | 0 | 0 | 0 | 0 |  | 2 |  |  | PA10.113.004 | 0 | 0 | 0 | 0 | 20 | 290 | S30 | 19.02.2013 | 0 | 0 | 0 |  | 0 | FALSE | FALSE |  |  |  | 10113004
PA10.120 | 6 | 04 | SYROB | RTB | МЕХАНИЧЕСКИЙ | 70 | ГАЛЬВАНИЧЕСКАЯ | Ан.Окс.нв. | ГАЛЬВ_ВАННА |  |  | 0 | 0 | 0 | 0 | 20 |  | 0 |  |  | PA10.120.006 | 0 | 0 | 0 | 0 | 20 | 230 | S30 | 21.02.2013 | 0 | 0 | 0 |  | 0 | FALSE | FALSE |  |  |  | 10120006
PA10.120 | 9 | 03 | SYROB | RTB | МЕХАНИЧЕСКИЙ | 70 | ГАЛЬВАНИЧЕСКАЯ | Хим.пас. | ГАЛЬВ_ВАННА |  |  | 0 | 0 | 0 | 0 | 30 |  | 2 |  |  | PA10.120.009 | 0 | 0 | 0 | 0 | 20 | 290 | S30 | 02.12.2013 | 0 | 0 | 0 |  | 0 | FALSE | FALSE |  |  | ЧЕРНЯК М.А. | 10120009
PA9.700 | 103 | 00 | SYROB | RTB | МЕХАНИЧЕСКИЙ | 70 | ГАЛЬВАНИЧЕСКАЯ | Ан.Окс.нв. | ГАЛЬВ_ВАННА |  |  | 0 | 0 | 0 | 0 | 0 |  | 2 |  |  | PA9.700.103 | 0 | 0 | 0 | 0 | 20 | 230 | S30 | 20.02.2013 | 0 | 0 | 0 |  | 0 | FALSE | FALSE |  |  |  | 9700103
PA9.700 | 101 | 00 | SYROB | RTB | МЕХАНИЧЕСКИЙ | 70 | УПАКОВОЧНАЯ | Упаковка с достаточной степенью защиты от повреждений согласно технологической инструкции FI-0641revA – Упаковка продукции. |  |  |  | 0 | 0 | 0 | 0 | 90 |  | 2 |  |  | PA9.700.101 | 0 | 0 | 0 | 0 | 20 | 255 | S50 | 28.02.2013 | 0 | 0 | 0 |  | 0 | FALSE | FALSE |  |  |  | 9700101
PA7.200-03 | 12 | 02 | SYROB | RTB | БТК | 70 | КОНТРОЛЬНАЯ | Входной контроль RTB. |  |  |  | 0 | 0 | 0 | 0 | 0 |  | 2 |  |  | PA7.200.012-03 | 0 | 0 | 0 | 0 | 20 | 237 | S37 | 19.02.2013 | 0 | 0 | 0 |  | 0 | FALSE | FALSE |  |  |  | 720001203
PA10.120 | 19 | 03 | SYROB | RTB | МЕХАНИЧЕСКИЙ | 70 | ГАЛЬВАНИЧЕСКАЯ | Ан.Окс.нв. | ГАЛЬВ_ВАННА |  |  | 0 | 0 | 0 | 0 | 0 |  | 2 |  |  | PA10.120.019 | 0 | 0 | 0 | 0 | 20 | 230 | S30 | 21.02.2013 | 0 | 0 | 0 |  | 0 | FALSE | FALSE |  |  |  | 10120019
PA7.200 | 20 | 00 | SYROB | RTB | МЕХАНИЧЕСКИЙ | 70 | УПАКОВОЧНАЯ |  |  |  |  | 0 | 0 | 0 | 0 | 40 |  | 0 |  |  | PA7.200.020 | 0 | 0 | 0 | 0 | 20 | 255 | S50 | 22.02.2013 | 0 | 0 | 0 |  | 0 | FALSE | FALSE |  |  |  | 7200020
PA10.150 | 2 | 00 | SYROB | RTB | МЕХАНИЧЕСКИЙ | 70 | ФИНИШНАЯ | ПРОМЫВКА И СУШКА. Тара_ST00034. |  |  |  | 0 | 0 | 0 | 0 | 0 |  | 3 |  |  | PA10.150.002 | 0 | 0 | 0 | 0 | 20 | 220 | S20 | 21.10.2013 | 0 | 0 | 0 |  | 0 | FALSE | FALSE |  |  |  | 10150002
PA10.150 | 3 | 02 | SYROB | RTB | МЕХАНИЧЕСКИЙ | 70 | ГАЛЬВАНИЧЕСКАЯ | Ан.Окс.нв. | ГАЛЬВ_ВАННА |  |  | 0 | 0 | 0 | 0 | 0 |  | 0 |  |  | PA10.150.003 | 0 | 0 | 0 | 0 | 20 | 230 | S30 | 21.02.2013 | 0 | 0 | 0 |  | 0 | FALSE | FALSE |  |  |  | 10150003
PA10.150 | 4 | 00 | SYROB | RTB | МЕХАНИЧЕСКИЙ | 70 | ГАЛЬВАНИЧЕСКАЯ | Ц6.б. | ГАЛЬВ_ВАННА |  |  | 0 | 0 | 0 | 0 | 20 |  | 0 |  |  | PA10.150.004 | 0 | 0 | 0 | 0 | 20 | 231 | S30 | 22.02.2013 | 0 | 0 | 0 |  | 0 | FALSE | FALSE |  |  |  | 10150004
PA7.200 | 21 | 00 | SYROB | RTB | МЕХАНИЧЕСКИЙ | 70 | УПАКОВОЧНАЯ |  |  |  |  | 0 | 0 | 0 | 0 | 0 |  | 0 |  |  | PA7.200.021 | 0 | 0 | 0 | 0 | 20 | 255 | S50 | 22.02.2013 | 0 | 0 | 0 |  | 0 | FALSE | FALSE |  |  |  | 7200021
PA10.150 | 7 | 00 | SYROB | RTB | МЕХАНИЧЕСКИЙ | 70 | УПАКОВОЧНАЯ | Завернуть детали в промасленную бумагу. |  |  |  | 0 | 0 | 0 | 0 | 20 |  | 0 |  |  | PA10.150.007 | 0 | 0 | 0 | 0 | 20 | 255 | S50 | 25.02.2013 | 0 | 0 | 0 |  | 0 | FALSE | FALSE |  |  |  | 10150007
PA7.200 | 33 | 00 | SYROB | RTB | МЕХАНИЧЕСКИЙ | 70 | СЛЕСАРНАЯ | Притереть резьбу Трап.8х1,5-6g с сопрягаемой деталью PA9.110.012. Обеспечить min зазор. Поставка совместно. Тара_ST00034 | СЛЕСАРНОЕ |  |  | 0 | 5 | 3.5 | 0 | 20 |  | 2 |  |  | PA7.200.033 | 0 | 0 | 0 | 0 | 20 | 233 | S33 | 25.02.2013 | 5 | 3.5 | 3.5 |  | 0 | FALSE | FALSE |  |  |  | 7200033
PA10.100 | 21 | 00 | SYROB | RTB | МЕХАНИЧЕСКИЙ | 70 | ГАЛЬВАНИЧЕСКАЯ | Ц6.б. | ГАЛЬВ_ВАННА |  |  | 0 | 0 | 0 | 0 | 0 |  | 2 |  |  | PA10.100.021 | 0 | 0 | 0 | 0 | 20 | 231 |  | 27.02.2013 | 0 | 0 | 0 |  | 0 | FALSE | FALSE |  |  |  | 10100021
PA9.110 | 17 | 00 | SYROB | RTB | МЕХАНИЧЕСКИЙ | 70 | ГАЛЬВАНИЧЕСКАЯ | Ан.Окс.нв. | ГАЛЬВ_ВАННА |  |  | 0 | 0 | 0 | 0 | 0 |  | 2 |  |  | PA9.110.017 | 0 | 0 | 0 | 0 | 20 | 230 | S30 | 21.02.2013 | 0 | 0 | 0 |  | 0 | FALSE | FALSE |  |  |  | 9110017
PA10.150 | 8 | 01 | SYROB | RTB | МЕХАНИЧЕСКИЙ | 70 | ГАЛЬВАНИЧЕСКАЯ | Ан.Окс.нв. | ГАЛЬВ_ВАННА |  |  | 0 | 0 | 0 | 0 | 0 |  | 0 |  |  | PA10.150.008 | 0 | 0 | 0 | 0 | 20 | 230 | S30 | 21.02.2013 | 0 | 0 | 0 |  | 0 | FALSE | FALSE |  |  |  | 10150008
PA10.150 | 15 | 00 | SYROB | RTB | МЕХАНИЧЕСКИЙ | 70 | ГАЛЬВАНИЧЕСКАЯ | Ан.Окс.нв. | ГАЛЬВ_ВАННА |  |  | 0 | 0 | 0 | 0 | 0 |  | 0 |  |  | PA10.150.015 | 0 | 0 | 0 | 0 | 20 | 230 | S30 | 21.02.2013 | 0 | 0 | 0 |  | 0 | FALSE | FALSE |  |  |  | 10150015
PA9.110 | 3 | 00 | SYROB | RTB | МЕХАНИЧЕСКИЙ | 70 | УПАКОВОЧНАЯ |  |  |  |  | 0 | 0 | 0 | 0 | 0 |  | 0 |  |  | PA9.110.003 | 0 | 0 | 0 | 0 | 20 | 255 | S50 | 23.01.2012 | 0 | 0 | 0 |  | 0 | FALSE | FALSE |  |  |  | 9110003
PA10.230 | 2 | 00 | SYROB | RTB | ПОДРЯД | 70 | ОТДЕЛОЧНАЯ | Покраска. Эмаль порошковая серая полуглянцевая |  |  |  | 0 | 0 | 0 | 0 | 20 |  | 0 |  |  | PA10.230.002 | 0 | 0 | 0 | 0 | 20 | 295 |  | 26.02.2013 | 0 | 0 | 0 |  | 0 | FALSE | FALSE |  |  |  | 10230002
PA10.230 | 3 | 02 | SYROB | RTB | ПОДРЯД | 70 | ОТДЕЛОЧНАЯ | Покраска. Эмаль порошковая серая полуглянцевая |  |  |  | 0 | 0 | 0 | 0 | 0 |  | 0 |  |  | PA10.230.003 | 0 | 0 | 0 | 0 | 20 | 295 |  | 26.02.2013 | 0 | 0 | 0 |  | 0 | FALSE | FALSE |  |  |  | 10230003
PA10.110 | 3 | 01 | SYROB | RTB | МЕХАНИЧЕСКИЙ | 70 | УПАКОВОЧНАЯ |  |  |  |  | 0 | 0 | 0 | 0 | 0 |  | 0 |  |  | PA10.110.003 | 0 | 0 | 0 | 0 | 20 | 255 | S50 | 20.01.2012 | 0 | 0 | 0 |  | 0 | FALSE | FALSE |  |  |  | 10110003
PA10.110-01 | 2 | 02 | SYROB | RTB | МЕХАНИЧЕСКИЙ | 70 | УПАКОВОЧНАЯ |  |  |  |  | 0 | 0 | 0 | 0 | 0 |  | 0 |  |  | PA10.110.002-01 | 0 | 0 | 0 | 0 | 20 | 255 | S50 | 20.01.2012 | 0 | 0 | 0 |  | 0 | FALSE | FALSE |  |  |  | 1011000201
PA9.110-01 | 6 | 01 | SYROB | RTB | МЕХАНИЧЕСКИЙ | 70 | ГАЛЬВАНИЧЕСКАЯ | Ан.Окс.нв. | ГАЛЬВ_ВАННА |  |  | 0 | 0 | 0 | 0 | 0 |  | 0 |  |  | PA9.110.006-01 | 0 | 0 | 0 | 0 | 20 | 230 | S30 | 21.02.2013 | 0 | 0 | 0 |  | 0 | FALSE | FALSE |  |  |  | 911000601
PA10.110 | 1 | 03 | SYROB | RTB | МЕХАНИЧЕСКИЙ | 70 | УПАКОВОЧНАЯ |  |  |  |  | 0 | 0 | 0 | 0 | 0 |  | 0 |  |  | PA10.110.001 | 0 | 0 | 0 | 0 | 20 | 255 | S50 | 30.01.2012 | 0 | 0 | 0 |  | 0 | FALSE | FALSE |  |  |  | 10110001
PA9.110 | 12 | 00 | SYROB | RTB | БТК | 70 | КОНТРОЛЬНАЯ | Поставка совместно с гайкой РА7.200.033. |  |  |  | 0 | 0 | 0 | 0 | 0 |  | 6 |  |  | PA9.110.012 | 0 | 0 | 0 | 0 | 20 | 237 | S37 | 05.04.2012 | 0 | 0 | 0 |  | 0 | FALSE | FALSE |  |  |  | 9110012
PA10.100 | 33 | 00 | SYROB | RTB | МЕХАНИЧЕСКИЙ | 70 | УПАКОВОЧНАЯ | Упаковка с достаточной степенью защиты от повреждений согласно технологической инструкции FI-0641revA – Упаковка |  |  |  | 0 | 0 | 0 | 0 | 30 |  | 5 |  |  | PA10.100.033 | 0 | 0 | 0 | 0 | 20 | 255 | S50 | 17.07.2020 | 0 | 0 | 0 |  | 0 | FALSE | FALSE |  |  |  | 10100033
PA9.110 | 14 | 00 | SYROB | RTB | БТК | 70 | КОНТРОЛЬНАЯ | Входной контроль RTB. |  |  |  | 0 | 0 | 0 | 0 | 0 |  | 0 |  |  | PA9.110.014 | 0 | 0 | 0 | 0 | 20 | 237 | S37 | 19.02.2013 | 0 | 0 | 0 |  | 0 | FALSE | FALSE |  |  |  | 9110014
PA10.100 | 31 | 00 | SYROB | RTB | МЕХАНИЧЕСКИЙ | 70 | ГАЛЬВАНИЧЕСКАЯ | Ц6.б. | ГАЛЬВ_ВАННА |  |  | 0 | 0 | 0 | 0 | 20 |  | 0 |  |  | PA10.100.031 | 0 | 0 | 0 | 0 | 20 | 231 |  | 27.02.2013 | 0 | 0 | 0 |  | 0 | FALSE | FALSE |  |  |  | 10100031
PA9.110 | 18 | 00 | SYROB | RTB | МЕХАНИЧЕСКИЙ | 70 | ЗУБОФРЕЗЕРНАЯ | Нарезать зубья согласно чертежу. Сопряженный сектор RA9.110.019-01. Во избежание коррозии завернуть детали в промасленную бумагу или FERROgard 70. Тара_ST00034. | ЗУБОФРЕЗЕРНЫЙ |  |  | 0 | 120 | 20 | 0 | 30 |  | 4 |  |  | PA9.110.018 | 0 | 0 | 0 | 0 | 20 | 216 | S16 | 01.04.2013 | 120 | 20 | 20 |  |  | FALSE | FALSE |  |  | ИВАНОВ П.П. | 9110018
PA9.110-01 | 19 | 00 | SYROB | RTB | МЕХАНИЧЕСКИЙ | 70 | ЗУБОФРЕЗЕРНАЯ | Нарезать зубья согласно чертежу. Сопряженный сектор RA9.110.018. Во избежание коррозии завернуть детали в промасленную бумагу или FERROgard 70. Тара_ST00034. | ЗУБОФРЕЗЕРНЫЙ |  |  | 0 | 120 | 28 | 2 | 30 |  | 4 |  |  | PA9.110.019-01 | 0 | 0 | 0 | 0 | 20 | 216 | S16 | 28.02.2013 | 120 | 30 | 28 |  |  | FALSE | FALSE |  |  |  | 911001901
PA1.040 M1 | 2 | 00 | SYROB | RTB | МЕХАНИЧЕСКИЙ | 70 | ГАЛЬВАНИЧЕСКАЯ | ALODINE 1200.(Хим. Окс.фтор.) | ГАЛЬВ_ВАННА |  |  | 0 | 0 | 0 | 0 | 40 |  | 0 |  |  | PA1.040.002 M1 | 0 | 0 | 0 | 0 | 20 | 236 | S36 | 28.02.2013 | 0 | 0 | 0 |  | 0 | FALSE | FALSE |  |  |  | 10400021
PA9.110 | 5 | 02 | SYROB | RTB | БТК | 70 | КОНТРОЛЬНАЯ |  |  |  |  | 0 | 0 | 0 | 0 | 20 |  | 3 |  |  | PA9.110.005 | 0 | 0 | 0 | 0 | 20 | 237 | S37 | 12.07.2013 | 0 | 0 | 0 |  | 0 | FALSE | FALSE |  |  |  | 9110005
PA9.110 | 16 | 00 | SYROB | RTB | МЕХАНИЧЕСКИЙ | 70 | СЛЕСАРНАЯ | ЗАЧИСТИТЬ ЗАУСЕНЦЫ. Тара_ST00034. | СЛЕСАРНОЕ |  |  | 0 | 1 | 1 | 0 | 20 |  | 0 |  |  | PA9.110.016 | 0 | 0 | 0 | 0 | 20 | 233 | S33 | 27.05.2013 | 1 | 1 | 1 |  | 0 | FALSE | FALSE |  |  | ИВАНОВ П.П. | 9110016
PA10.113 | 2 | 02 | SYROB | RTB | ПОДРЯД | 70 | ГАЛЬВАНИЧЕСКАЯ | Хим.пас. | ГАЛЬВ_ВАННА |  |  | 0 | 0 | 0 | 0 | 0 |  | 0 |  |  | PA10.113.002 | 0 | 0 | 0 | 0 | 20 | 290 | S30 | 19.02.2013 | 0 | 0 | 0 |  | 0 | FALSE | FALSE |  |  |  | 10113002
PA10.120 | 8 | 01 | SYROB | RTB | МЕХАНИЧЕСКИЙ | 70 | ГАЛЬВАНИЧЕСКАЯ | Хим.пас. Тара_ST00034. | ГАЛЬВ_ВАННА |  |  | 0 | 0 | 0 | 0 | 30 |  | 0 |  |  | PA10.120.008 | 0 | 0 | 0 | 0 | 20 | 230 | S30 | 16.09.2013 | 0 | 0 | 0 |  | 0 | FALSE | FALSE |  |  |  | 10120008
PA10.120 | 1 | 04 | SYROB | RTB | МЕХАНИЧЕСКИЙ | 70 | ГАЛЬВАНИЧЕСКАЯ | Хим.пас. | ГАЛЬВ_ВАННА |  |  | 0 | 0 | 0 | 0 | 30 |  | 2 |  |  | PA10.120.001 | 0 | 0 | 0 | 0 | 20 | 230 | S30 | 22.11.2013 | 0 | 0 | 0 |  | 0 | FALSE | FALSE |  |  |  | 10120001
PA10.150 | 4 | 01 | SYROB | RTB | МЕХАНИЧЕСКИЙ | 70 | ГАЛЬВАНИЧЕСКАЯ | Ц6.б. | ГАЛЬВ_ВАННА |  |  | 0 | 0 | 0 | 0 | 0 |  | 0 |  |  | PA10.150.004 | 0 | 0 | 0 | 0 | 20 | 231 | S30 | 22.02.2013 | 0 | 0 | 0 |  | 0 | FALSE | FALSE |  |  |  | 10150004
PA10.110 | 1 | 05 | SYROB | RTB | МЕХАНИЧЕСКИЙ | 70 | УПАКОВОЧНАЯ |  |  |  |  | 0 | 0 | 0 | 0 | 0 |  | 0 |  |  | PA10.110.001 | 0 | 0 | 0 | 0 | 20 | 255 | S50 | 30.01.2012 | 0 | 0 | 0 |  | 0 | FALSE | FALSE |  |  |  | 10110001
PA10.100 | 23 | 02 | SYROB | RTB | МЕХАНИЧЕСКИЙ | 70 | ГАЛЬВАНИЧЕСКАЯ | Ц6.б. | ГАЛЬВ_ВАННА |  |  | 0 | 0 | 0 | 0 | 0 |  | 0 |  |  | PA10.100.023 | 0 | 0 | 0 | 0 | 20 | 231 |  | 27.02.2013 | 0 | 0 | 0 |  | 0 | FALSE | FALSE |  |  |  | 10100023
PA10.110-01 | 2 | 03 | SYROB | RTB | МЕХАНИЧЕСКИЙ | 70 | УПАКОВОЧНАЯ | Упаковка с достаточной степенью защиты от повреждений согласно технологической инструкции FI-0641revA – Упаковка продукции. |  |  |  | 0 | 0 | 0 | 0 | 30 |  | 2 |  |  | PA10.110.002-01 | 0 | 0 | 0 | 0 | 20 | 255 | S50 | 20.01.2012 | 0 | 0 | 0 |  | 0 | FALSE | FALSE |  |  |  | 1011000201
PA10.150 | 8 | 02 | SYROB | RTB | МЕХАНИЧЕСКИЙ | 70 | ГАЛЬВАНИЧЕСКАЯ | Ан.Окс.нв. | ГАЛЬВ_ВАННА |  |  | 0 | 0 | 0 | 0 | 0 |  | 0 |  |  | PA10.150.008 | 0 | 0 | 0 | 0 | 20 | 230 | S30 | 21.02.2013 | 0 | 0 | 0 |  | 0 | FALSE | FALSE |  |  |  | 10150008
PA9.110 | 2 | 03 | SYROB | RTB | ПОДРЯД | 70 | ГАЛЬВАНИЧЕСКАЯ | Хим.окс.прм. |  |  |  | 0 | 0 | 0 | 0 | 0 |  | 5 |  |  | PA9.110.002 | 0 | 0 | 0 | 0 | 20 | 290 | S36 | 12.08.2013 | 0 | 0 | 0 |  | 0 | FALSE | FALSE |  |  |  | 9110002
PA9.110 | 16 | 02 | SYROB | RTB | МЕХАНИЧЕСКИЙ | 70 | ТОКАРНАЯ | Обработать поверхности Ø13Н7 и Ø23Н7 окончательно. Во избежание коррозии завернуть детали в промасленную бумагу или FERROgard 70. | ТОКАРНЫЙ_С_ЧПУ |  |  | 0 | 20 | 5 | 1 | 30 |  | 4 |  |  | PA9.110.016 | 0 | 0 | 0 | 0 | 20 | 200 | S00 | 12.02.2021 | 20 | 6 | 5 |  | 87 | FALSE | FALSE |  | Цех | ЧЕРНЯК М.А. | 9110016
PA10.220 | 2 | 00 | SYROB | RTB | МЕХАНИЧЕСКИЙ | 70 | ГАЛЬВАНИЧЕСКАЯ | Ан.Окс.нв. | ГАЛЬВ_ВАННА |  |  | 0 | 0 | 0 | 0 | 0 |  | 0 |  |  | PA10.220.002 | 0 | 0 | 0 | 0 | 20 | 230 | S30 | 21.02.2013 | 0 | 0 | 0 |  | 0 | FALSE | FALSE |  |  |  | 10220002
PA10.230 | 2 | 01 | SYROB | RTB | ПОДРЯД | 70 | ОТДЕЛОЧНАЯ | Покраска. Эмаль порошковая серая полуглянцевая |  |  |  | 0 | 0 | 0 | 0 | 0 |  | 0 |  |  | PA10.230.002 | 0 | 0 | 0 | 0 | 20 | 295 |  | 26.02.2013 | 0 | 0 | 0 |  | 0 | FALSE | FALSE |  |  |  | 10230002
PA5.100 | 7 | 01 | SYROB | RTB | МЕХАНИЧЕСКИЙ | 70 | УПАКОВОЧНАЯ | Упаковка с достаточной степенью защиты от повреждений согласно технологической инструкции FI-0641revA – Упаковка продукции. |  |  |  | 0 | 0 | 0 | 0 | 30 |  | 2 |  |  | PA5.100.007 | 0 | 0 | 0 | 0 | 20 | 255 | S50 | 10.07.2014 | 0 | 0 | 0 |  | 0 | FALSE | FALSE |  |  |  | 5100007
PA5.111 | 131 | 02 | SYROB | RTB | БТК | 70 | КОНТРОЛЬНАЯ | Тара_ST00034. |  |  |  | 0 | 0 | 0 | 0 | 30 |  | 2 |  |  | PA5.111.131 | 0 | 0 | 0 | 0 | 20 | 237 | S37 | 17.08.2012 | 0 | 0 | 0 |  | 0 | FALSE | FALSE |  |  |  | 5111131
PA5.400 | 7 | 00 | SYROB | RTB | БТК | 70 | КОНТРОЛЬНАЯ | Входной контроль RTB. |  |  |  | 0 | 0 | 0 | 0 | 0 |  | 0 |  |  | PA5.400.007 | 0 | 0 | 0 | 0 | 20 | 237 | S37 | 19.02.2013 | 0 | 0 | 0 |  | 0 | FALSE | FALSE |  |  |  | 5400007
PA1.040 | 20 | 01 | SYROB | RTB | МЕХАНИЧЕСКИЙ | 70 | УПАКОВОЧНАЯ |  |  |  |  | 0 | 0 | 0 | 0 | 0 |  | 0 |  |  | PA1.040.020 | 0 | 0 | 0 | 0 | 20 | 255 | S50 | 18.02.2013 | 0 | 0 | 0 |  | 0 | FALSE | FALSE |  |  |  | 1040020
PA10.100 | 23 | 03 | SYROB | RTB | МЕХАНИЧЕСКИЙ | 70 | ГАЛЬВАНИЧЕСКАЯ | Ц6.б. | ГАЛЬВ_ВАННА |  |  | 0 | 0 | 0 | 0 | 0 |  | 2 |  |  | PA10.100.023 | 0 | 0 | 0 | 0 | 20 | 231 |  | 27.02.2013 | 0 | 0 | 0 |  | 0 | FALSE | FALSE |  |  |  | 10100023
PA10.120-01 | 9 | 00 | SYROB | RTB | МЕХАНИЧЕСКИЙ | 70 | ГАЛЬВАНИЧЕСКАЯ | Хим.пас. | ГАЛЬВ_ВАННА |  |  | 0 | 0 | 0 | 0 | 0 |  | 0 |  |  | PA10.120.009-01 | 0 | 0 | 0 | 0 | 20 | 290 | S30 | 02.12.2013 | 0 | 0 | 0 |  | 0 | FALSE | FALSE |  |  |  | 1012000901
PA10.120 | 5 | 01 | SYROB | RTB | МЕХАНИЧЕСКИЙ | 70 | ГАЛЬВАНИЧЕСКАЯ | Хим.пас. Транспортировка деталей между участками и хранение с достаточной степенью защиты от повреждений согласно технологической инструкции FI-0645 «Межоперационная упаковка деталей» | ГАЛЬВ_ВАННА |  |  | 0 | 0 | 0 | 0 | 30 |  | 3 |  |  | PA10.120.005 | 0 | 0 | 0 | 0 | 20 | 235 | S35 | 04.07.2013 | 0 | 0 | 0 |  | 0 | FALSE | FALSE |  |  |  | 10120005
PA10.120 | 18 | 03 | SYROB | RTB | МЕХАНИЧЕСКИЙ | 70 | ГАЛЬВАНИЧЕСКАЯ | Ан.Окс.нв.Транспортировка деталей между участками и хранение с достаточной степенью защиты от повреждений согласно технологической инструкции FI-0645 «Межоперационная упаковка деталей». | ГАЛЬВ_ВАННА |  |  | 0 | 0 | 0 | 0 | 30 |  | 2 |  |  | PA10.120.018 | 0 | 0 | 0 | 0 | 20 | 230 | S30 | 21.02.2013 | 0 | 0 | 0 |  | 0 | FALSE | FALSE |  |  |  | 10120018
PA10.150M | 1 | 00 | SYROB | RTB | МЕХАНИЧЕСКИЙ | 70 | ГАЛЬВАНИЧЕСКАЯ | Ан.Окс.нв. | ГАЛЬВ_ВАННА |  |  | 0 | 0 | 0 | 0 | 0 |  | 0 |  |  | PA10.150.001M | 0 | 0 | 0 | 0 | 20 | 230 | S30 | 21.02.2013 | 0 | 0 | 0 |  | 0 | FALSE | FALSE |  |  |  | 10150001
PA10.150M | 2 | 00 | SYROB | RTB | МЕХАНИЧЕСКИЙ | 70 | ФИНИШНАЯ | ПРОМЫВКА И СУШКА. Транспортировка деталей между участками и хранение с достаточной степенью защиты от повреждений согласно технологической инструкции FI-0645 «Межоперационная упаковка деталей».Тара_ST00034. |  |  |  | 0 | 0 | 0 | 0 | 30 |  | 2 |  |  | PA10.150.002M | 0 | 0 | 0 | 0 | 20 | 220 | S20 | 21.10.2013 | 0 | 0 | 0 |  | 0 | FALSE | FALSE |  |  |  | 10150002
PA10.150M | 3 | 00 | SYROB | RTB | МЕХАНИЧЕСКИЙ | 70 | ГАЛЬВАНИЧЕСКАЯ | Ан.Окс.нв. | ГАЛЬВ_ВАННА |  |  | 0 | 0 | 0 | 0 | 0 |  | 0 |  |  | PA10.150.003M | 0 | 0 | 0 | 0 | 20 | 230 | S30 | 21.02.2013 | 0 | 0 | 0 |  | 0 | FALSE | FALSE |  |  |  | 10150003
PA10.150M | 8 | 03 | SYROB | RTB | МЕХАНИЧЕСКИЙ | 70 | ГАЛЬВАНИЧЕСКАЯ | Ан.Окс.нв. | ГАЛЬВ_ВАННА |  |  | 0 | 0 | 0 | 0 | 0 |  | 0 |  |  | PA10.150.008M | 0 | 0 | 0 | 0 | 20 | 230 | S30 | 21.02.2013 | 0 | 0 | 0 |  | 0 | FALSE | FALSE |  |  |  | 10150008
PA5.400 | 7 | 01 | SYROB | RTB | БТК | 70 | КОНТРОЛЬНАЯ | Входной контроль RTB. |  |  |  | 0 | 0 | 0 | 0 | 0 |  | 0 |  |  | PA5.400.007 | 0 | 0 | 0 | 0 | 20 | 237 | S37 | 19.02.2013 | 0 | 0 | 0 |  | 0 | FALSE | FALSE |  |  |  | 5400007
PA9.110 | 24 | 00 | SYROB | RTB | БТК | 70 | КОНТРОЛЬНАЯ | Входной контроль RTB. |  |  |  | 0 | 0 | 0 | 0 | 5 |  | 0 |  |  | PA9.110.024 | 0 | 0 | 0 | 0 | 20 | 237 | S37 | 20.06.2014 | 0 | 0 | 0 |  | 0 | FALSE | FALSE |  |  |  | 9110024
PA9.110 | 25 | 00 | SYROB | RTB | БТК | 70 | КОНТРОЛЬНАЯ | Входной контроль RTB. |  |  |  | 0 | 0 | 0 | 0 | 0 |  | 0 |  |  | PA9.110.025 | 0 | 0 | 0 | 0 | 20 | 237 | S37 | 20.06.2014 | 0 | 0 | 0 |  | 0 | FALSE | FALSE |  |  |  | 9110025
PA9.110 | 26 | 00 | SYROB | RTB | ПОДРЯД | 70 | ГАЛЬВАНИЧЕСКАЯ | Хим.окс.прм. |  |  |  | 0 | 3.96 | 1.98 | 0 | 30 |  | 5 |  |  | PA9.110.026 | 0 | 0 | 0 | 0 | 20 | 290 | S36 | 07.12.17 | 3.96 | 1.98 | 1.98 |  | 0 | FALSE | FALSE |  |  |  | 9110026
PA1.040 M | 2 | 00 | SYROB | RTB | МЕХАНИЧЕСКИЙ | 70 | ГАЛЬВАНИЧЕСКАЯ | ALODINE 1200. Согласно бланка заказа | ГАЛЬВ_ВАННА |  |  | 0 | 0 | 0 | 0 | 0 |  | 0 |  |  | PA1.040.002 M | 0 | 0 | 0 | 0 | 20 | 236 | S36 | 25.01.2012 | 0 | 0 | 0 |  | 0 | FALSE | FALSE |  |  |  | 1040002
PA10.115 | 201 | 00 | SYROB | RTB | БТК | 70 | КОНТРОЛЬНАЯ | Транспортировка деталей между участками и хранение с достаточной степенью защиты от повреждений согласно технологической инструкции FI-0645 «Межоперационная упаковка деталей».Тара_ST00034. |  |  |  | 0 | 0 | 0 | 0 | 30 |  | 0 |  |  | PA10.115.201 | 0 | 0 | 0 | 0 | 20 | 237 | S37 | 17.08.2012 | 0 | 0 | 0 |  | 0 | FALSE | FALSE |  |  |  | 10115201
PA10.110 | 28 | 00 | SYROB | RTB | ПОДРЯД | 70 | ГАЛЬВАНИЧЕСКАЯ | Хим.пас. | ГАЛЬВ_ВАННА |  |  | 0 | 0 | 0 | 0 | 0 |  | 0 |  |  | PA10.110.028 | 0 | 0 | 0 | 0 | 20 | 290 | S30 | 19.02.2013 | 0 | 0 | 0 |  | 0 | FALSE | FALSE |  |  |  | 10110028
PA10.150 M | 7 | 00 | SYROB | RTB | МЕХАНИЧЕСКИЙ | 70 | ТОКАРНАЯ | Точить согласно чертежу, оставить ложные центра.W:\Technological Bureau\ЭСКИЗЫ ЗАГОТОВОК\Спектрон | ТОКАРНЫЙ_УНИВ |  |  | 0 | 20 | 2 | 1 | 30 |  | 2 |  |  | PA10.150.007 M | 0 | 0 | 0 | 0 | 20 | 205 | S05 | 23.10.2017 | 20 | 3 | 2 |  | 80 | FALSE | FALSE |  |  |  | 10150007
PA10.150 M | 8 | 00 | SYROB | RTB | МЕХАНИЧЕСКИЙ | 70 | ГАЛЬВАНИЧЕСКАЯ | Ан.Окс.нв. | ГАЛЬВ_ВАННА |  |  | 0 | 0 | 0 | 0 | 0 |  | 0 |  |  | PA10.150.008 M | 0 | 0 | 0 | 0 | 20 | 230 | S30 | 21.02.2013 | 0 | 0 | 0 |  | 0 | FALSE | FALSE |  |  |  | 10150008
PA10.110 | 9 | 02 | SYROB | RTB | ПОДРЯД | 70 | ГАЛЬВАНИЧЕСКАЯ | Хим.пас. Транспортировка деталей между участками и хранение с достаточной степенью защиты от повреждений. | ГАЛЬВ_ВАННА |  |  | 0 | 0 | 0 | 0 | 30 |  | 0 |  |  | PA10.110.009 | 0 | 0 | 0 | 0 | 20 | 290 | S35 | 19.02.2013 | 0 | 0 | 0 |  | 0 | FALSE | FALSE |  |  |  | 10110009
PA10.110 | 28 | 01 | SYROB | RTB | ПОДРЯД | 70 | ГАЛЬВАНИЧЕСКАЯ | Хим.пас. Транспортировка деталей между участками и хранение с достаточной степенью защиты от повреждений. | ГАЛЬВ_ВАННА |  |  | 0 | 0 | 0 | 0 | 30 |  | 0 |  |  | PA10.110.028 | 0 | 0 | 0 | 0 | 20 | 290 | S35 | 19.02.2013 | 0 | 0 | 0 |  | 0 | FALSE | FALSE |  |  |  | 10110028
PA10.111 | 1 | 00 | SYROB | RTB | МЕХАНИЧЕСКИЙ | 70 | ГАЛЬВАНИЧЕСКАЯ | ALODINE 1200. Тара_ST00034. | ГАЛЬВ_ВАННА |  |  | 0 | 0 | 0 | 0 | 30 |  | 0 |  |  | PA10.111.001 | 0 | 0 | 0 | 0 | 20 | 236 | S36 | 08.12.2014 | 0 | 0 | 0 |  | 0 | FALSE | FALSE |  |  |  | 10111001
PA10.113-01 | 3 | 00 | SYROB | RTB | ПОДРЯД | 70 | ГАЛЬВАНИЧЕСКАЯ | Хим.пас. | ГАЛЬВ_ВАННА |  |  | 0 | 0 | 0 | 0 | 0 |  | 0 |  |  | PA10.113.003-01 | 0 | 0 | 0 | 0 | 20 | 290 | S30 | 19.02.2013 | 0 | 0 | 0 |  | 0 | FALSE | FALSE |  |  |  | 1011300301
PA10.120 | 9 | 04 | SYROB | RTB | МЕХАНИЧЕСКИЙ | 70 | ГАЛЬВАНИЧЕСКАЯ | Хим.пас. | ГАЛЬВ_ВАННА |  |  | 0 | 0 | 0 | 0 | 0 |  | 0 |  |  | PA10.120.009 | 0 | 0 | 0 | 0 | 20 | 230 | S30 | 02.12.2013 | 0 | 0 | 0 |  | 0 | FALSE | FALSE |  |  |  | 10120009
PA9.110 | 22 | 00 | SYROB | RTB | ПОДРЯД | 70 | ГАЛЬВАНИЧЕСКАЯ | Хим.окс.прм. | ГАЛЬВ_ВАННА |  |  | 0 | 0 | 0 | 0 | 10 |  | 2 |  |  | PA9.110.022 | 0 | 0 | 0 | 0 | 20 | 290 | S36 | 08.12.2014 | 0 | 0 | 0 |  | 0 | FALSE | FALSE |  |  |  | 9110022
PA10.120 | 10 | 02 | SYROB | RTB | МЕХАНИЧЕСКИЙ | 70 | УПАКОВОЧНАЯ | Упаковка с достаточной степенью защиты от повреждений согласно технологической инструкции FI-0641revA – Упаковка продукции. |  |  |  | 0 | 0 | 0 | 0 | 30 |  | 0 |  |  | PA10.120.010 | 0 | 0 | 0 | 0 | 20 | 255 | S50 | 08.12.2014 | 0 | 0 | 0 |  | 0 | FALSE | FALSE |  |  |  | 10120010
PA10.150 M | 1 | 00 | SYROB | RTB | МЕХАНИЧЕСКИЙ | 70 | ГАЛЬВАНИЧЕСКАЯ | Ан.Окс.нв. | ГАЛЬВ_ВАННА |  |  | 0 | 0 | 0 | 0 | 0 |  | 0 |  |  | PA10.150.001 M | 0 | 0 | 0 | 0 | 20 | 230 | S30 | 21.02.2013 | 0 | 0 | 0 |  | 0 | FALSE | FALSE |  |  |  | 10150001
PA10.150 M | 2 | 00 | SYROB | RTB | МЕХАНИЧЕСКИЙ | 70 | ФИНИШНАЯ | ПРОМЫВКА И СУШКА. Тара_ST00034. |  |  |  | 0 | 0 | 0 | 0 | 0 |  | 0 |  |  | PA10.150.002 M | 0 | 0 | 0 | 0 | 20 | 220 | S20 | 21.10.2013 | 0 | 0 | 0 |  | 0 | FALSE | FALSE |  |  |  | 10150002
PA5.400 | 3 | 02 | SYROB | RTB | МЕХАНИЧЕСКИЙ | 70 | УПАКОВОЧНАЯ | Упаковка с достаточной степенью защиты от повреждений согласно технологической инструкции FI-0641revA – Упаковка продукции. |  |  |  | 0 | 0 | 0 | 0 | 30 |  | 0 |  |  | PA5.400.003 | 0 | 0 | 0 | 0 | 20 | 255 | S50 | 26.09.2014 | 0 | 0 | 0 |  | 0 | FALSE | FALSE |  |  |  | 5400003
PA10.150 M | 4 | 00 | SYROB | RTB | МЕХАНИЧЕСКИЙ | 70 | ГАЛЬВАНИЧЕСКАЯ | Ц6.б. | ГАЛЬВ_ВАННА |  |  | 0 | 0 | 0 | 0 | 0 |  | 0 |  |  | PA10.150.004 M | 0 | 0 | 0 | 0 | 20 | 231 | S30 | 22.02.2013 | 0 | 0 | 0 |  | 0 | FALSE | FALSE |  |  |  | 10150004
PA10.110 | 3 | 02 | SYROB | RTB | МЕХАНИЧЕСКИЙ | 70 | УПАКОВОЧНАЯ | Упаковка с достаточной степенью защиты от повреждений согласно технологической инструкции FI-0641revA – Упаковка продукции. |  |  |  | 0 | 0 | 0 | 0 | 60 |  | 2 |  |  | PA10.110.003 | 0 | 0 | 0 | 0 | 20 | 255 | S50 | 20.01.2012 | 0 | 0 | 0 |  | 0 | FALSE | FALSE |  |  |  | 10110003
PA9.110 | 25 | 01 | SYROB | RTB | БТК | 70 | КОНТРОЛЬНАЯ | Входной контроль RTB. |  |  |  | 0 | 0 | 0 | 0 | 0 |  | 0 |  |  | PA9.110.025 | 0 | 0 | 0 | 0 | 20 | 237 | S37 | 20.06.2014 | 0 | 0 | 0 |  | 0 | FALSE | FALSE |  |  |  | 9110025
PA10.120 | 8 | 02 | SYROB | RTB | МЕХАНИЧЕСКИЙ | 70 | ГАЛЬВАНИЧЕСКАЯ | Хим.пас. Тара_ST00034. | ГАЛЬВ_ВАННА |  |  | 0 | 0 | 0 | 0 | 0 |  | 2 |  |  | PA10.120.008 | 0 | 0 | 0 | 0 | 20 | 230 | S30 | 16.09.2013 | 0 | 0 | 0 |  | 0 | FALSE | FALSE |  |  |  | 10120008
PA10.150 M | 1 | 01 | SYROB | RTB | МЕХАНИЧЕСКИЙ | 70 | ГАЛЬВАНИЧЕСКАЯ | Ан.Окс.нв. | ГАЛЬВ_ВАННА |  |  | 0 | 0 | 0 | 0 | 0 |  | 0 |  |  | PA10.150.001 M | 0 | 0 | 0 | 0 | 20 | 230 | S30 | 21.02.2013 | 0 | 0 | 0 |  | 0 | FALSE | FALSE |  |  |  | 10150001
PA10.120M | 9 | 01 | SYROB | RTB | МЕХАНИЧЕСКИЙ | 70 | ГАЛЬВАНИЧЕСКАЯ | Хим.пас. | ГАЛЬВ_ВАННА |  |  | 0 | 0 | 0 | 0 | 0 |  | 0 |  |  | PA10.120.009M | 0 | 0 | 0 | 0 | 20 | 230 | S30 | 02.12.2013 | 0 | 0 | 0 |  | 0 | FALSE | FALSE |  |  |  | 10120009
PA1.040 M | 2 | 01 | SYROB | RTB | МЕХАНИЧЕСКИЙ | 70 | ГАЛЬВАНИЧЕСКАЯ | ALODINE 1200. Согласно бланка заказа | ГАЛЬВ_ВАННА |  |  | 0 | 0 | 0 | 0 | 0 |  | 0 |  |  | PA1.040.002 M | 0 | 0 | 0 | 0 | 20 | 236 | S36 | 25.01.2012 | 0 | 0 | 0 |  | 0 | FALSE | FALSE |  |  |  | 1040002
PA9.110 | 25 | 02 | SYROB | RTB | БТК | 70 | КОНТРОЛЬНАЯ | Входной контроль RTB. |  |  |  | 0 | 0 | 0 | 0 | 0 |  | 0 |  |  | PA9.110.025 | 0 | 0 | 0 | 0 | 20 | 237 | S37 | 20.06.2014 | 0 | 0 | 0 |  | 0 | FALSE | FALSE |  |  |  | 9110025
PA10.150M | 3 | 01 | SYROB | RTB | МЕХАНИЧЕСКИЙ | 70 | ГАЛЬВАНИЧЕСКАЯ | Ан.Окс.нв. Транспортировка деталей между участками и хранение с достаточной степенью защиты от повреждений согласно технологической инструкции FI-0645 «Межоперационная упаковка деталей».Тара_ST00034. | ГАЛЬВ_ВАННА |  |  | 0 | 0 | 0 | 0 | 30 |  | 3 |  |  | PA10.150.003M | 0 | 0 | 0 | 0 | 20 | 230 | S30 | 21.02.2013 | 0 | 0 | 0 |  | 0 | FALSE | FALSE |  |  |  | 10150003
PA10.150M | 8 | 01 | SYROB | RTB | МЕХАНИЧЕСКИЙ | 70 | ГАЛЬВАНИЧЕСКАЯ | Ан.Окс.нв. | ГАЛЬВ_ВАННА |  |  | 0 | 0 | 0 | 0 | 0 |  | 0 |  |  | PA10.150.008M | 0 | 0 | 0 | 0 | 20 | 230 | S30 | 21.02.2013 | 0 | 0 | 0 |  | 0 | FALSE | FALSE |  |  |  | 10150008
PA1.040M | 2 | 01 | SYROB | RTB | МЕХАНИЧЕСКИЙ | 70 | ГАЛЬВАНИЧЕСКАЯ | Хим.окс.фтор. (ALODINE 1200). Тара_ST00034. | ГАЛЬВ_ВАННА |  |  | 0 | 0 | 0 | 0 | 30 |  | 0 |  |  | PA1.040.002M | 0 | 0 | 0 | 0 | 20 | 236 | S36 | 11.05.2016 | 0 | 0 | 0 |  | 0 | FALSE | FALSE |  |  |  | 1040002
PA1.040M | 2 | 02 | SYROB | RTB | МЕХАНИЧЕСКИЙ | 70 | УПАКОВОЧНАЯ | Упаковка с достаточной степенью защиты от повреждений согласно технологической инструкции FI-0641revA – Упаковка продукции. |  |  |  | 0 | 0 | 0 | 0 | 150 |  | 0 |  |  | PA1.040.002M | 0 | 0 | 0 | 0 | 20 | 255 | S50 | 20.04.2020 | 0 | 0 | 0 |  | 0 | FALSE | FALSE |  |  |  | 1040002
PA1.040 | 20 | 02 | SYROB | RTB | МЕХАНИЧЕСКИЙ | 70 | УПАКОВОЧНАЯ |  |  |  |  | 0 | 0 | 0 | 0 | 0 |  | 0 |  |  | PA1.040.020 | 0 | 0 | 0 | 0 | 20 | 255 | S50 | 18.02.2013 | 0 | 0 | 0 |  | 0 | FALSE | FALSE |  |  |  | 1040020
PA7.200-01 | 71 | 00 | SYROB | RTB | МЕХАНИЧЕСКИЙ | 70 | УПАКОВОЧНАЯ | Упаковка с достаточной степенью защиты от повреждений согласно технологической инструкции FI-0641revA – Упаковка продукции. |  |  |  | 0 | 0 | 0 | 0 | 30 |  | 2 |  |  | PA7.200.071-01 | 0 | 0 | 0 | 0 | 20 | 255 | S50 | 17.10.2016 | 0 | 0 | 0 |  | 0 | FALSE | FALSE |  |  |  | 720007101
PA7.200-02 | 71 | 00 | SYROB | RTB | МЕХАНИЧЕСКИЙ | 70 | УПАКОВОЧНАЯ | Упаковка с достаточной степенью защиты от повреждений согласно технологической инструкции FI-0641revA – Упаковка продукции. |  |  |  | 0 | 0 | 0 | 0 | 30 |  | 0 |  |  | PA7.200.071-02 | 0 | 0 | 0 | 0 | 20 | 255 | S50 | 17.10.2016 | 0 | 0 | 0 |  | 0 | FALSE | FALSE |  |  |  | 720007102
PA7.200 | 72 | 00 | SYROB | RTB | МЕХАНИЧЕСКИЙ | 70 | УПАКОВОЧНАЯ | Упаковка с достаточной степенью защиты от повреждений согласно технологической инструкции FI-0641revA – Упаковка продукции. |  |  |  | 0 | 0 | 0 | 0 | 30 |  | 2 |  |  | PA7.200.072 | 0 | 0 | 0 | 0 | 20 | 255 | S50 | 17.10.2016 | 0 | 0 | 0 |  | 0 | FALSE | FALSE |  |  |  | 7200072
PA7.200 | 69 | 00 | SYROB | RTB | МЕХАНИЧЕСКИЙ | 70 | ГАЛЬВАНИЧЕСКАЯ | Ц6.б. | ГАЛЬВ_ВАННА |  |  | 0 | 0 | 0 | 0 | 20 |  | 0 |  |  | PA7.200.069 | 0 | 0 | 0 | 0 | 20 | 230 | S30 | 17.10.2016 | 0 | 0 | 0 |  | 0 | FALSE | FALSE |  |  |  | 7200069
PA9.110M | 24 | 01 | SYROB | RTB | БТК | 70 | КОНТРОЛЬНАЯ | Входной контроль RTB. Тара_ST00034. |  |  |  | 0 | 0 | 0 | 0 | 30 |  | 0 |  |  | PA9.110.024M | 0 | 0 | 0 | 0 | 20 | 237 | S37 | 20.06.2014 | 0 | 0 | 0 |  | 0 | FALSE | FALSE |  |  |  | 9110024
PA9.110 | 37 | 00 | SYROB | RTB | БТК | 70 | КОНТРОЛЬНАЯ | Входной контроль RTB. |  |  |  | 0 | 0 | 0 | 0 | 0 |  | 0 |  |  | PA9.110.037 | 0 | 0 | 0 | 0 | 20 | 237 | S37 | 20.06.2014 | 0 | 0 | 0 |  | 0 | FALSE | FALSE |  |  |  | 9110037
PA7.200 - 01 | 11 | 00 | SYROB | RTB | БТК | 70 | КОНТРОЛЬНАЯ | Входной контроль RTB. |  |  |  | 0 | 0 | 0 | 0 | 0 |  | 0 |  |  | PA7.200.011 - 01 | 0 | 0 | 0 | 0 | 20 | 237 | S37 | 19.02.2013 | 0 | 0 | 0 |  | 0 | FALSE | FALSE |  |  |  | 720001101
PA9.110 | 38 | 00 | SYROB | RTB | МЕХАНИЧЕСКИЙ | 70 | УПАКОВОЧНАЯ |  |  |  |  | 0 | 0 | 0 | 0 | 0 |  | 0 |  |  | PA9.110.038 | 0 | 0 | 0 | 0 | 20 | 255 | S50 |  | 0 | 0 | 0 |  | 0 | FALSE | FALSE |  |  |  | 9110038
PA10.700 | 3 | 01 | SYROB | RTB | МЕХАНИЧЕСКИЙ | 70 | ГАЛЬВАНИЧЕСКАЯ | Ц6.б. | ГАЛЬВ_ВАННА |  |  | 0 | 0 | 0 | 0 | 30 |  | 2 |  |  | PA10.700.003 | 0 | 0 | 0 | 0 | 20 | 230 | S30 | 31.07.2017 | 0 | 0 | 0 |  | 0 | FALSE | FALSE |  |  |  | 10700003
PA10.100M | 22 | 00 | SYROB | RTB | МЕХАНИЧЕСКИЙ | 70 | УПАКОВОЧНАЯ |  |  |  |  | 0 | 0 | 0 | 0 | 0 |  | 2 |  |  | PA10.100.022M | 0 | 0 | 0 | 0 | 20 | 255 | S50 |  | 0 | 0 | 0 |  | 0 | FALSE | FALSE |  |  |  | 10100022
PA6.000 | 53 | 01 | SYROB | RTB | БТК | 70 | КОНТРОЛЬНАЯ | Тара_ST00034. |  |  |  | 0 | 0 | 0 | 0 | 0 |  | 2 |  |  | PA6.000.053 | 0 | 0 | 0 | 0 | 20 | 237 | S37 | 31.01.2012 | 0 | 0 | 0 |  | 0 | FALSE | FALSE |  |  |  | 6000053
PA10.210 | 0 | 11 | SYROB | RTB | МЕХАНИЧЕСКИЙ | 70 | УПАКОВОЧНАЯ |  |  |  |  | 0 | 0 | 0 | 0 | 0 |  | 0 |  |  | PA10.210.000 | 0 | 0 | 0 | 0 | 20 | 255 | S50 | 18.05.2017 | 0 | 0 | 0 |  | 0 | FALSE | FALSE |  |  |  | 10210000
PA9.110-01 | 8 | 00 | SYROB | RTB | МЕХАНИЧЕСКИЙ | 70 | СЛЕСАРНАЯ |  | СЛЕСАРНОЕ |  |  | 0 | 0 | 0 | 0 | 30 |  | 0 |  |  | PA9.110.008-01 | 0 | 0 | 0 | 0 | 20 | 233 | S33 | 09.08.2017 | 0 | 0 | 0 |  | 0 | FALSE | FALSE |  |  | ПАШКОВСКИЙ В. | 911000801
PA9.110-003 | 8 | 01 | SYROB | RTB | МЕХАНИЧЕСКИЙ | 70 | СЛЕСАРНАЯ | НАРЕЗАТЬ РЕЗЬБУ, ЗАЧИСТИТЬ ЗАУСЕНЦЫ. Тара_ST00034. | СЛЕСАРНОЕ |  |  | 0 | 2 | 1 | 0 | 30 |  | 2 |  |  | PA9.110.008-003 | 0 | 0 | 0 | 0 | 20 | 233 | S33 | 08.09.2017 | 2 | 1 | 1 |  | 0 | FALSE | FALSE |  |  |  | 9110008003
PA1.040M | 20 | 00 | SYROB | RTB | МЕХАНИЧЕСКИЙ | 70 | УПАКОВОЧНАЯ | Упаковка с достаточной степенью защиты от повреждений согласно технологической инструкции FI-0641revA – Упаковка продукции. |  |  |  | 0 | 0 | 0 | 0 | 30 |  | 3 |  |  | PA1.040.020M | 0 | 0 | 0 | 0 | 20 | 255 | S50 | 07.09.17 | 0 | 0 | 0 |  | 0 | FALSE | FALSE |  |  |  | 1040020
PA10.150 M | 8 | 01 | SYROB | RTB | МЕХАНИЧЕСКИЙ | 70 | УПАКОВОЧНАЯ |  |  |  |  | 0 | 0 | 0 | 0 | 30 |  | 0 |  |  | PA10.150.008M | 0 | 0 | 0 | 0 | 20 | 255 | S50 | 07.09.17 | 0 | 0 | 0 |  | 0 | FALSE | FALSE |  |  |  | 10150008
PA4.010 | 7 | 00 | SYROB | RTB | МЕХАНИЧЕСКИЙ | 70 | УПАКОВОЧНАЯ |  |  |  |  | 0 | 0 | 0 | 0 | 0 |  | 0 |  |  | PA4.010.007 | 0 | 0 | 0 | 0 | 20 | 255 | S50 | 18.02.2013 | 0 | 0 | 0 |  | 0 | FALSE | FALSE |  |  |  | 4010007
PA5.200-01 | 80 | 00 | SYROB | RTB | ПОДРЯД | 70 | ГАЛЬВАНИЧЕСКАЯ | Хим.пас. | ГАЛЬВ_ВАННА |  |  | 0 | 0 | 0 | 0 | 30 |  | 0 |  |  | PA5.200.080-01 | 0 | 0 | 0 | 0 | 20 | 290 | S10 | 07.09.17 | 0 | 0 | 0 |  | 0 | FALSE | FALSE |  |  |  | 520008001
PA9.110 | 37 | 01 | SYROB | RTB | БТК | 70 | КОНТРОЛЬНАЯ | Входной контроль RTB. Транспортировка деталей между участками и хранение с достаточной степенью защиты от повреждений и коррозии. Тара_ST00034. |  |  |  | 0 | 0 | 0 | 0 | 30 |  | 2 |  |  | PA9.110.037 | 0 | 0 | 0 | 0 | 20 | 237 | S37 | 20.06.2014 | 0 | 0 | 0 |  | 0 | FALSE | FALSE |  |  |  | 9110037
PA6.000 | 59 | 00 | SYROB | RTB | МЕХАНИЧЕСКИЙ | 70 | УПАКОВОЧНАЯ |  |  |  |  | 0 | 0 | 0 | 0 | 50 |  | 0 |  |  | PA6.000.059 | 0 | 0 | 0 | 0 | 20 | 255 | S50 | 07.09.17 | 0 | 0 | 0 |  | 0 | FALSE | FALSE |  |  |  | 6000059
PA16.314 | 1 | 00 | SYROB | RTB | МЕХАНИЧЕСКИЙ | 70 | УПАКОВОЧНАЯ |  |  |  |  | 0 | 0 | 0 | 0 | 5 |  | 0 |  |  | PA16.314.001 | 0 | 0 | 0 | 0 | 20 | 255 | S50 | 07.09.17 | 0 | 0 | 0 |  | 0 | FALSE | FALSE |  |  |  | 16314001
PA16.314 | 6 | 00 | SYROB | RTB | МЕХАНИЧЕСКИЙ | 70 | УПАКОВОЧНАЯ |  |  |  |  | 0 | 0 | 0 | 0 | 5 |  | 0 |  |  | PA16.314.006 | 0 | 0 | 0 | 0 | 20 | 255 | S50 | 07.09.17 | 0 | 0 | 0 |  | 0 | FALSE | FALSE |  |  |  | 16314006
PA16.314 | 4 | 00 | SYROB | RTB | МЕХАНИЧЕСКИЙ | 70 | ГАЛЬВАНИЧЕСКАЯ | Ан.Окс.нв. Тара_ST00034. | ГАЛЬВ_ВАННА |  |  | 0 | 0 | 0 | 0 | 5 |  | 0 |  |  | PA16.314.004 | 0 | 0 | 0 | 0 | 20 | 230 |  | 07.09.17 | 0 | 0 | 0 |  | 0 | FALSE | FALSE |  |  |  | 16314004
PA16.314 | 3 | 00 | SYROB | RTB | МЕХАНИЧЕСКИЙ | 70 | УПАКОВОЧНАЯ |  |  |  |  | 0 | 0 | 0 | 0 | 5 |  | 0 |  |  | PA16.314.003 | 0 | 0 | 0 | 0 | 20 | 255 | S50 | 07.09.17 | 0 | 0 | 0 |  | 0 | FALSE | FALSE |  |  |  | 16314003
PA9.110-03 | 8 | 01 | SYROB | RTB | МЕХАНИЧЕСКИЙ | 70 | СЛЕСАРНАЯ | НАРЕЗАТЬ РЕЗЬБУ, ЗАЧИСТИТЬ ЗАУСЕНЦЫ. Тара_ST00034. | СЛЕСАРНОЕ |  |  | 0 | 2 | 1 | 0 | 0 |  | 3 |  |  | PA9.110.008-03 | 0 | 0 | 0 | 0 | 20 | 233 | S33 | 08.09.2017 | 2 | 1 | 1 |  | 0 | FALSE | FALSE |  |  |  | 911000803
PA9.110 | 38 | 01 | SYROB | RTB | МЕХАНИЧЕСКИЙ | 70 | УПАКОВОЧНАЯ |  |  |  |  | 0 | 0 | 0 | 0 | 0 |  | 0 |  |  | PA9.110.038 | 0 | 0 | 0 | 0 | 20 | 255 | S50 |  | 0 | 0 | 0 |  | 0 | FALSE | FALSE |  |  |  | 9110038
PA9.110 | 38 | 02 | SYROB | RTB | МЕХАНИЧЕСКИЙ | 70 | УПАКОВОЧНАЯ |  |  |  |  | 0 | 0 | 0 | 0 | 0 |  | 0 |  |  | PA9.110.038 | 0 | 0 | 0 | 0 | 20 | 255 | S50 |  | 0 | 0 | 0 |  | 0 | FALSE | FALSE |  |  |  | 9110038
PA10.210 | 3 | 00 | SYROB | RTB | МЕХАНИЧЕСКИЙ | 70 | УПАКОВОЧНАЯ |  |  |  |  | 0 | 0 | 0 | 0 | 30 |  | 0 |  |  | PA10.210.003 | 0 | 0 | 0 | 0 | 20 | 255 | S50 | 20.02.2018 | 0 | 0 | 0 |  | 0 | FALSE | FALSE |  |  |  | 10210003
PA1.047 | 12 | 00 | SYROB | RTB | МЕХАНИЧЕСКИЙ | 70 | УПАКОВОЧНАЯ |  |  |  |  | 0 | 0 | 0 | 0 | 30 |  | 0 |  |  | PA1.047.012 | 0 | 0 | 0 | 0 | 20 | 255 | S50 | 03.04.2018 | 0 | 0 | 0 |  | 0 | FALSE | FALSE |  |  |  | 1047012
PA1.047 | 11 | 00 | SYROB | RTB | МЕХАНИЧЕСКИЙ | 70 | УПАКОВОЧНАЯ |  |  |  |  | 0 | 0 | 0 | 0 | 0 |  | 0 |  |  | PA1.047.011 | 0 | 0 | 0 | 0 | 20 | 255 | S50 | 20.01.2012 | 0 | 0 | 0 |  | 0 | FALSE | FALSE |  |  |  | 1047011
PA7.200-01 | 11 | 00 | SYROB | RTB | БТК | 70 | КОНТРОЛЬНАЯ | Входной контроль RTB. |  |  |  | 0 | 0 | 0 | 0 | 0 |  | 2 |  |  | PA7.200.011 - 01 | 0 | 0 | 0 | 0 | 20 | 237 | S37 | 19.02.2013 | 0 | 0 | 0 |  | 0 | FALSE | FALSE |  |  |  | 720001101
PA7.200- 01 | 11 | 00 | SYROB | RTB | БТК | 70 | КОНТРОЛЬНАЯ | Входной контроль RTB. |  |  |  | 0 | 0 | 0 | 0 | 0 |  | 0 |  |  | PA7.200.011 - 01 | 0 | 0 | 0 | 0 | 20 | 237 | S37 | 19.02.2013 | 0 | 0 | 0 |  | 0 | FALSE | FALSE |  |  |  | 720001101
PA6.100 | 112 | 01 | SYROB | RTB | МЕХАНИЧЕСКИЙ | 70 | УПАКОВОЧНАЯ |  |  |  |  | 0 | 0 | 0 | 0 | 0 |  | 0 |  |  | PA6.100.112 | 0 | 0 | 0 | 0 | 20 | 255 | S50 | 21.08.2012 | 0 | 0 | 0 |  | 0 | FALSE | FALSE |  |  |  | 6100112
PA8.110 | 44 | 00 | SYROB | RTB | МЕХАНИЧЕСКИЙ | 70 | УПАКОВОЧНАЯ |  |  |  |  | 0 | 0 | 0 | 0 | 0 |  | 2 |  |  | PA8.110.044 | 0 | 0 | 0 | 0 | 20 | 255 | S50 | 21.08.2012 | 0 | 0 | 0 |  | 0 | FALSE | FALSE |  |  |  | 8110044
PA16.710-01 | 1 | 00 | SYROB | RTB | МЕХАНИЧЕСКИЙ | 70 | УПАКОВОЧНАЯ |  |  |  |  | 0 | 0 | 0 | 0 | 0 |  | 0 |  |  | PA16.710.001-01 | 0 | 0 | 0 | 0 | 20 | 255 | S50 | 21.08.2012 | 0 | 0 | 0 |  | 0 | FALSE | FALSE |  |  |  | 1671000101
PA10.150 M | 7 | 01 | SYROB | RTB | МЕХАНИЧЕСКИЙ | 70 | ТОКАРНАЯ | Точить согласно чертежу, оставить ложные центра.W:\Technological Bureau\ЭСКИЗЫ ЗАГОТОВОК\Спектрон Тара_ST00034. | ТОКАРНЫЙ_УНИВ |  |  | 0 | 20 | 2 | 1 | 0 |  | 3 |  |  | PA10.150.007 M | 0 | 0 | 0 | 0 | 20 | 205 | S05 | 23.10.2017 | 20 | 3 | 2 |  | 0 | FALSE | FALSE |  |  |  | 10150007
PA12.200 | 8 | 01 | SYROB | RTB | МЕХАНИЧЕСКИЙ | 70 | УПАКОВОЧНАЯ |  |  |  |  | 0 | 0 | 0 | 0 | 30 |  | 0 |  |  | PA12.200.008 | 0 | 0 | 0 | 0 | 20 | 255 | S50 | 05.06.2019 | 0 | 0 | 0 |  | 0 | FALSE | FALSE |  |  |  | 12200008
PA10.120-01 | 6 | 04 | SYROB | RTB | МЕХАНИЧЕСКИЙ | 70 | УПАКОВОЧНАЯ | Входит в сборку PA10.120.200 СБ |  |  |  | 0 | 0 | 0 | 0 | 10 |  | 0 |  |  | PA10.120.006-01 | 0 | 0 | 0 | 0 | 20 | 255 | S50 | 05.06.2019 | 0 | 0 | 0 |  | 0 | FALSE | FALSE |  |  |  | 1012000601
PA10.110 | 1 | 06 | SYROB | RTB | БТК | 70 | КОНТРОЛЬНАЯ | Транспортировка деталей между участками и хранение с достаточной степенью защиты от повреждений согласно технологической инструкции FI-0645 «Межоперационная упаковка деталей».Тара_ST00034. |  |  |  | 0 | 0 | 0 | 0 | 30 |  | 2 |  |  | PA10.110.001 | 0 | 0 | 0 | 0 | 20 | 237 | S37 | 16.09.2020 | 0 | 0 | 0 |  | 0 | FALSE | FALSE |  |  |  | 10110001
PA10.370-01 | 5 | 00 | SYROB | RTB | МЕХАНИЧЕСКИЙ | 70 | УПАКОВОЧНАЯ | Перекладывать детали м/у собой во избежание повреждений. |  |  |  | 0 | 0 | 0 | 0 | 0 |  | 0 |  |  | PA10.370.005-01 | 0 | 0 | 0 | 0 | 20 | 255 | S50 | 20.02.2018 | 0 | 0 | 0 |  | 0 | FALSE | FALSE |  |  |  | 1037000501
PA10.370 | 2 | 00 | SYROB | RTB | МЕХАНИЧЕСКИЙ | 70 | УПАКОВОЧНАЯ | Перекладывать детали м/у собой во избежание повреждений. |  |  |  | 0 | 0 | 0 | 0 | 3 |  | 0 |  |  | PA10.370.002 | 0 | 0 | 0 | 0 | 20 | 255 | S50 | 20.02.2018 | 0 | 0 | 0 |  | 0 | FALSE | FALSE |  |  |  | 10370002
PA4.010 | 8 | 00 | SYROB | RTB | МЕХАНИЧЕСКИЙ | 70 | УПАКОВОЧНАЯ | Упаковка с достаточной степенью защиты от повреждений согласно технологической инструкции FI-0641revA – Упаковка |  |  |  | 0 | 0 | 0 | 0 | 60 |  | 0 |  |  | PA4.010.008 | 0 | 0 | 0 | 0 | 20 | 255 | S50 | 22.08.2019 | 0 | 0 | 0 |  | 0 | FALSE | FALSE |  |  |  | 4010008
PA10.370 | 3 | 00 | SYROB | RTB | МЕХАНИЧЕСКИЙ | 70 | УПАКОВОЧНАЯ | Перекладывать детали м/у собой во избежание повреждений. |  |  |  | 0 | 0 | 0 | 0 | 0 |  | 0 |  |  | PA10.370.003 | 0 | 0 | 0 | 0 | 20 | 255 | S50 | 20.02.2018 | 0 | 0 | 0 |  | 0 | FALSE | FALSE |  |  |  | 10370003
PA10.370 | 4 | 00 | SYROB | RTB | МЕХАНИЧЕСКИЙ | 70 | УПАКОВОЧНАЯ | Перекладывать детали м/у собой во избежание повреждений. |  |  |  | 0 | 0 | 0 | 0 | 0 |  | 0 |  |  | PA10.370.004 | 0 | 0 | 0 | 0 | 20 | 255 | S50 | 20.02.2018 | 0 | 0 | 0 |  | 0 | FALSE | FALSE |  |  |  | 10370004
PA10.370 | 5 | 00 | SYROB | RTB | МЕХАНИЧЕСКИЙ | 70 | УПАКОВОЧНАЯ | Перекладывать детали м/у собой во избежание повреждений. |  |  |  | 0 | 0 | 0 | 0 | 0 |  | 0 |  |  | PA10.370.005 | 0 | 0 | 0 | 0 | 20 | 255 | S50 | 20.02.2018 | 0 | 0 | 0 |  | 0 | FALSE | FALSE |  |  |  | 10370005
PA10.370 | 6 | 00 | SYROB | RTB | МЕХАНИЧЕСКИЙ | 70 | УПАКОВОЧНАЯ | Перекладывать детали м/у собой во избежание повреждений. |  |  |  | 0 | 0 | 0 | 0 | 0 |  | 0 |  |  | PA10.370.006 | 0 | 0 | 0 | 0 | 20 | 255 | S50 | 20.02.2018 | 0 | 0 | 0 |  | 0 | FALSE | FALSE |  |  |  | 10370006
PA10.370-01 | 7 | 00 | SYROB | RTB | МЕХАНИЧЕСКИЙ | 70 | УПАКОВОЧНАЯ |  |  |  |  | 0 | 0 | 0 | 0 | 6 |  | 0 |  |  | PA10.370.007-01 | 0 | 0 | 0 | 0 | 20 | 255 | S50 | 20.02.2018 | 0 | 0 | 0 |  | 0 | FALSE | FALSE |  |  |  | 1037000701
PA10.370 | 9 | 00 | SYROB | RTB | МЕХАНИЧЕСКИЙ | 70 | УПАКОВОЧНАЯ |  |  |  |  | 0 | 0 | 0 | 0 | 0 |  | 0 |  |  | PA10.370.009 | 0 | 0 | 0 | 0 | 20 | 255 | S50 | 20.02.2018 | 0 | 0 | 0 |  | 0 | FALSE | FALSE |  |  |  | 10370009
PA10.370 | 10 | 00 | SYROB | RTB | МЕХАНИЧЕСКИЙ | 70 | УПАКОВОЧНАЯ | Перекладывать детали м/у собой во избежание повреждений. |  |  |  | 0 | 0 | 0 | 0 | 0 |  | 0 |  |  | PA10.370.010 | 0 | 0 | 0 | 0 | 20 | 255 | S50 | 20.02.2018 | 0 | 0 | 0 |  | 0 | FALSE | FALSE |  |  |  | 10370010
PA10.370 | 101 | 00 | SYROB | RTB | МЕХАНИЧЕСКИЙ | 70 | УПАКОВОЧНАЯ | Перекладывать детали м/у собой во избежание повреждений. |  |  |  | 0 | 0 | 0 | 0 | 0 |  | 0 |  |  | PA10.370.101 | 0 | 0 | 0 | 0 | 20 | 255 | S50 | 20.02.2018 | 0 | 0 | 0 |  | 0 | FALSE | FALSE |  |  |  | 10370101
PA10.370 | 102 | 00 | SYROB | RTB | МЕХАНИЧЕСКИЙ | 70 | УПАКОВОЧНАЯ | Перекладывать детали м/у собой во избежание повреждений. |  |  |  | 0 | 0 | 0 | 0 | 0 |  | 0 |  |  | PA10.370.102 | 0 | 0 | 0 | 0 | 20 | 255 | S50 | 20.02.2018 | 0 | 0 | 0 |  | 0 | FALSE | FALSE |  |  |  | 10370102
PA10.370 | 111 | 00 | SYROB | RTB | МЕХАНИЧЕСКИЙ | 70 | УПАКОВОЧНАЯ |  |  |  |  | 0 | 0 | 0 | 0 | 0 |  | 0 |  |  | PA10.370.111 | 0 | 0 | 0 | 0 | 20 | 255 | S50 | 20.02.2018 | 0 | 0 | 0 |  | 0 | FALSE | FALSE |  |  |  | 10370111
PA10.370 | 402 | 00 | SYROB | RTB | МЕХАНИЧЕСКИЙ | 70 | УПАКОВОЧНАЯ |  |  |  |  | 0 | 0 | 0 | 0 | 0 |  | 0 |  |  | PA10.370.402 | 0 | 0 | 0 | 0 | 20 | 255 | S50 | 20.02.2018 | 0 | 0 | 0 |  | 0 | FALSE | FALSE |  |  |  | 10370402
PA10.370 | 403 | 00 | SYROB | RTB | МЕХАНИЧЕСКИЙ | 70 | УПАКОВОЧНАЯ |  |  |  |  | 0 | 0 | 0 | 0 | 0 |  | 2 |  |  | PA10.370.403 | 0 | 0 | 0 | 0 | 20 | 255 | S50 | 20.02.2018 | 0 | 0 | 0 |  | 0 | FALSE | FALSE |  |  |  | 10370403
PA10.370 | 601 | 00 | SYROB | RTB | МЕХАНИЧЕСКИЙ | 70 | УПАКОВОЧНАЯ |  |  |  |  | 0 | 0 | 0 | 0 | 0 |  | 0 |  |  | PA10.370.601 | 0 | 0 | 0 | 0 | 20 | 255 | S50 | 20.02.2018 | 0 | 0 | 0 |  | 0 | FALSE | FALSE |  |  |  | 10370601
PA10.110-01 | 9 | 00 | SYROB | RTB | БТК | 70 | КОНТРОЛЬНАЯ | Входной контроль RTB. |  |  |  | 0 | 0 | 0 | 0 | 3 |  | 0 |  |  | PA10.110.009-01 | 0 | 0 | 0 | 0 | 20 | 237 | S37 | 29.08.2019 | 0 | 0 | 0 |  | 0 | FALSE | FALSE |  |  |  | 1011000901
PA10.110-01 | 25 | 00 | SYROB | RTB | БТК | 70 | КОНТРОЛЬНАЯ | Входной контроль RTB. |  |  |  | 0 | 0 | 0 | 0 | 0 |  | 0 |  |  | PA10.110.025-01 | 0 | 0 | 0 | 0 | 20 | 237 | S37 | 29.08.2019 | 0 | 0 | 0 |  | 0 | FALSE | FALSE |  |  |  | 1011002501
PA10.120 | 6 | 05 | SYROB | RTB | МЕХАНИЧЕСКИЙ | 70 | ГАЛЬВАНИЧЕСКАЯ | Ан.Окс.нв. Транспортировка деталей между участками и хранение с достаточной степенью защиты от повреждений согласно технологической инструкции FI-0645 «Межоперационная упаковка деталей». | ГАЛЬВ_ВАННА |  |  | 0 | 0 | 0 | 0 | 30 |  | 2 |  |  | PA10.120.006 | 0 | 0 | 0 | 0 | 20 | 230 | S30 | 21.02.2013 | 0 | 0 | 0 |  | 0 | FALSE | FALSE |  |  |  | 10120006
PA9.110 | 39 | 00 | SYROB | RTB | МЕХАНИЧЕСКИЙ | 70 | УПАКОВОЧНАЯ |  |  |  |  | 0 | 0 | 0 | 0 | 30 |  | 0 |  |  | PA9.110.039 | 0 | 0 | 0 | 0 | 20 | 255 | S50 | 14.03.2018 | 0 | 0 | 0 |  | 0 | FALSE | FALSE |  |  |  | 9110039
PA10.700 | 6 | 00 | SYROB | RTB | БТК | 70 | КОНТРОЛЬНАЯ | Тара_ST00034. |  |  |  | 0 | 0 | 0 | 0 | 30 |  | 2 |  |  | PA10.700.006 | 0 | 0 | 0 | 0 | 20 | 237 | S37 | 19.11.2019 | 0 | 0 | 0 |  | 0 | FALSE | FALSE |  |  |  | 10700006
PA10.120 | 36 | 00 | SYROB | RTB | МЕХАНИЧЕСКИЙ | 70 | УПАКОВОЧНАЯ | Упаковка с достаточной степенью защиты от повреждений согласно технологической инструкции FI-0641revA – Упаковка продукции. |  |  |  | 0 | 0 | 0 | 0 | 60 |  | 2 |  |  | PA10.120.036 | 0 | 0 | 0 | 0 | 20 | 255 | S50 | 22.08.2012 | 0 | 0 | 0 |  | 0 | FALSE | FALSE |  |  |  | 10120036
PA1.047 | 1 | 00 | SYROB | RTB | МЕХАНИЧЕСКИЙ | 70 | УПАКОВОЧНАЯ |  |  |  |  | 0 | 0 | 0 | 0 | 0 |  | 0 |  |  | PA1.047.001 | 0 | 0 | 0 | 0 | 20 | 255 | S50 | 20.01.2012 | 0 | 0 | 0 |  | 0 | FALSE | FALSE |  |  |  | 1047001
PA10.150M | 1 | 01 | SYROB | RTB | МЕХАНИЧЕСКИЙ | 70 | ГАЛЬВАНИЧЕСКАЯ | Ан.Окс.нв. | ГАЛЬВ_ВАННА |  |  | 0 | 0 | 0 | 0 | 0 |  | 2 |  |  | PA10.150.001 M | 0 | 0 | 0 | 0 | 20 | 230 | S30 | 21.02.2013 | 0 | 0 | 0 |  | 0 | FALSE | FALSE |  |  |  | 10150001
PA10.150M | 4 | 00 | SYROB | RTB | МЕХАНИЧЕСКИЙ | 70 | ГАЛЬВАНИЧЕСКАЯ | Ц6.б. | ГАЛЬВ_ВАННА |  |  | 0 | 0 | 0 | 0 | 0 |  | 0 |  |  | PA10.150.004 M | 0 | 0 | 0 | 0 | 20 | 231 | S30 | 22.02.2013 | 0 | 0 | 0 |  | 0 | FALSE | FALSE |  |  |  | 10150004
PA10.150M | 7 | 01 | SYROB | RTB | МЕХАНИЧЕСКИЙ | 70 | ТОКАРНАЯ | Точить согласно чертежу, оставить ложные центра.W:\Technological Bureau\ЭСКИЗЫ ЗАГОТОВОК\Спектрон Транспортировка деталей между участками и хранение с достаточной степенью защиты от повреждений и коррозии согласно технологической инструкции FI-0645 «Межо | ТОКАРНЫЙ_УНИВ |  |  | 0 | 20 | 2 | 1 | 30 |  | 3 |  |  | PA10.150.007 M | 0 | 0 | 0 | 0 | 20 | 205 | S05 | 23.10.2017 | 20 | 3 | 2 |  | 80 | FALSE | FALSE |  |  |  | 10150007
PA10.120 | 21 | 03 | SYROB | RTB | ПОДРЯД | 70 | ГАЛЬВАНИЧЕСКАЯ | Хим.окс.прм. | ГАЛЬВ_ВАННА |  |  | 0 | 0 | 0 | 0 | 0 |  | 0 |  |  | PA10.120.021 | 0 | 0 | 0 | 0 | 20 | 290 | S36 | 17.11.2017 | 0 | 0 | 0 |  | 0 | FALSE | FALSE |  |  |  | 10120021
PA4.105 | 22 | 00 | SYROB | RTB | МЕХАНИЧЕСКИЙ | 70 | ГАЛЬВАНИЧЕСКАЯ | Ан.Окс.нв. Тара_ST00034. | ГАЛЬВ_ВАННА |  |  | 0 | 0 | 0 | 0 | 4 |  | 0 |  |  | PA4.105.022 | 0 | 0 | 0 | 0 | 20 | 236 |  | 14.02.2020 | 0 | 0 | 0 |  | 0 | FALSE | FALSE |  |  |  | 4105022
PA4.105 | 26 | 00 | SYROB | RTB | БТК | 70 | КОНТРОЛЬНАЯ |  |  |  |  | 0 | 0 | 0 | 0 | 4 |  | 0 |  |  | PA4.105.026 | 0 | 0 | 0 | 0 | 20 | 237 | S37 | 14.02.2020 | 0 | 0 | 0 |  | 0 | FALSE | FALSE |  |  |  | 4105026
PA4.105 | 20 | 00 | SYROB | RTB | ПОДРЯД | 70 | ГАЛЬВАНИЧЕСКАЯ | Н6.б. | ГАЛЬВ_ВАННА |  |  | 0 | 0 | 0 | 0 | 8 |  | 0 |  |  | PA4.105.020 | 0 | 0 | 0 | 0 | 20 | 290 |  | 14.02.2020 | 0 | 0 | 0 |  | 0 | FALSE | FALSE |  |  |  | 4105020
PA19.219 | 3 | 00 | SYROB | RTB | БТК | 70 | КОНТРОЛЬНАЯ |  |  |  |  | 0 | 0 | 0 | 0 | 0 |  | 0 |  |  | PA19.219.003 | 0 | 0 | 0 | 0 | 20 | 237 | S37 | 14.02.2020 | 0 | 0 | 0 |  | 0 | FALSE | FALSE |  |  |  | 19219003
PA1.040 | 2 | 01 | SYROB | RTB | МЕХАНИЧЕСКИЙ | 70 | УПАКОВОЧНАЯ | Упаковка с достаточной степенью защиты от повреждений согласно технологической инструкции FI-0641revA – Упаковка продукции. |  |  |  | 0 | 0 | 0 | 0 | 150 |  | 0 |  |  | PA1.040.002 | 0 | 0 | 0 | 0 | 20 | 255 | S50 | 17.08.2012 | 0 | 0 | 0 |  | 0 | FALSE | FALSE |  |  |  | 1040002
PA19.211 | 104 | 00 | SYROB | RTB | БТК | 70 | КОНТРОЛЬНАЯ | Тара_ST00034. |  |  |  | 0 | 0 | 0 | 0 | 60 |  | 0 |  |  | PA19.211.104 | 0 | 0 | 0 | 0 | 20 | 237 | S37 | 21.04.2020 | 0 | 0 | 0 |  | 0 | FALSE | FALSE |  |  |  | 19211104
PA10.100-01 | 3 | 02 | SYROB | RTB | МЕХАНИЧЕСКИЙ | 70 | ФИНИШНАЯ | TRAVAL1.ВИБРОАБРАЗИВНАЯ 2.ПРОМЫВКА И СУШКА. Тара_ST00034. | TRAVAL |  |  | 0 | 0 | 10 | 0 | 30 |  | 2 |  |  | PA10.100.003-01 | 0 | 0 | 0 | 0 | 20 | 220 | S20 | 18.08.2020 | 0 | 10 | 10 |  | 0 | FALSE | FALSE |  |  |  | 1010000301
PA9.110 | 1 | 00 | SYROB | RTB | БТК | 70 | КОНТРОЛЬНАЯ | Тара_ST00034. |  |  |  | 0 | 0 | 0 | 0 | 10 |  | 0 |  |  | PA9.110.001 | 0 | 0 | 0 | 0 | 20 | 237 | S37 | 17.07.2020 | 0 | 0 | 0 |  | 0 | FALSE | FALSE |  |  |  | 9110001
PA10.100 | 6 | 00 | SYROB | RTB | МЕХАНИЧЕСКИЙ | 70 | ФИНИШНАЯ | TRAVAL1.ВИБРОАБРАЗИВНАЯ 2.ПРОМЫВКА И СУШКА. Тара_ST00034. | TRAVAL |  |  | 0 | 0 | 10 | 0 | 0 |  | 4 |  |  | PA10.100.006 | 0 | 0 | 0 | 0 | 20 | 220 | S20 | 18.08.2020 | 0 | 10 | 10 |  | 0 | FALSE | FALSE |  |  |  | 10100006
PA17.170-01 | 19 | 01 | SYROB | RTB | МЕХАНИЧЕСКИЙ | 70 | УПАКОВОЧНАЯ | Упаковка с достаточной степенью защиты от поврежний согласно технологической инструкции FI-0641 - Упаковка продукции. |  |  |  | 0 | 0 | 0 | 0 | 52 |  | 2 |  |  | PA17.170.019-01 | 0 | 0 | 0 | 0 | 20 | 255 | S50 | 24.09.2020 | 0 | 0 | 0 |  | 0 | FALSE | FALSE |  |  |  | 1717001901
PA10.510 | 5 | 00 | SYROB | RTB | БТК | 70 | КОНТРОЛЬНАЯ | Тара_ST00034. |  |  |  | 0 | 0 | 0 | 0 | 0 |  | 0 |  |  | PA10.510.005 | 0 | 0 | 0 | 0 | 20 | 237 | S37 | 14.09.2020 | 0 | 0 | 0 |  | 0 | FALSE | FALSE |  |  |  | 10510005
PA10.510 | 2 | 01 | SYROB | RTB | БТК | 70 | КОНТРОЛЬНАЯ | Тара_ST00034. |  |  |  | 0 | 0 | 0 | 0 | 0 |  | 0 |  |  | PA10.510.002 | 0 | 0 | 0 | 0 | 20 | 237 | S37 | 14.09.2020 | 0 | 0 | 0 |  | 0 | FALSE | FALSE |  |  |  | 10510002
PA1.052-01 | 402 | 00 | SYROB | RTB | БТК | 70 | КОНТРОЛЬНАЯ | Тара_ST00034. |  |  |  | 0 | 0 | 0 | 0 | 30 |  | 0 |  |  | PA1.052.402-01 | 0 | 0 | 0 | 0 | 20 | 237 | S37 | 14.09.2020 | 0 | 0 | 0 |  | 0 | FALSE | FALSE |  |  |  | 105240201
PA10.510 | 3 | 00 | SYROB | RTB | БТК | 70 | КОНТРОЛЬНАЯ | Входной контроль RTB. Транспортировка деталей между участками и хранение с достаточной степенью защиты от повреждений согласно технологической инструкции FI-0645 «Межоперационная упаковка деталей».Тара_ST00034. |  |  |  | 0 | 0 | 0 | 0 | 50 |  | 0 |  |  | PA10.510.003 | 0 | 0 | 0 | 0 | 20 | 237 | S37 | 14.09.2020 | 0 | 0 | 0 |  | 0 | FALSE | FALSE |  |  |  | 10510003
PA10.120M | 9 | 02 | SYROB | RTB | МЕХАНИЧЕСКИЙ | 70 | ФРЕЗЕРНАЯ | Обр-ть cогласно чертежу и ДОСЬЕ FAO; Опер. 040. Гравировать нумерацию 1,2,3 на всех деталях , шрифт 4 (GOST type A, см. тт п.3), соблюдать ориентацию цифр согласно чертежу. Тара_ST00034. | CN |  |  | 0 | 60 | 10 | 5 | 30 |  | 5 |  |  | PA10.120.009M | 0 | 0 | 0 | 0 | 20 | 210 | S10 | 22.09.2020 | 60 | 15 | 10 |  | 5 | FALSE | FALSE |  | по досье | ИВАНОВ П.П. | 10120009
PA10.210 | 3 | 02 | SYROB | RTB | БТК | 70 | КОНТРОЛЬНАЯ | Согласно коммерческого предложения без покраски. Тара_ST00034. |  |  |  | 0 | 0 | 0 | 0 | 10 |  | 0 |  |  | PA10.210.003 | 0 | 0 | 0 | 0 | 20 | 237 | S37 | 22.10.2020 | 0 | 0 | 0 |  | 0 | FALSE | FALSE |  |  |  | 10210003
PA10.210 | 2 | 03 | SYROB | RTB | МЕХАНИЧЕСКИЙ | 70 | ФРЕЗЕРНАЯ | Обр-ть cогласно ДОСЬЕ FAO; Опер. 110. Транспортировка деталей между участками и хранение с достаточной степенью защиты от повреждений.Тара_ST00034. | CN |  |  | 0 | 100 | 110 | 5 | 10 |  | 0 |  |  | PA10.210.002 | 0 | 0 | 0 | 0 | 20 | 210 | S10 | 22.10.2020 | 100 | 115 | 110 |  | 0 | FALSE | FALSE |  |  |  | 10210002
PA10.220 | 4 | 00 | SYROB | RTB | БТК | 70 | КОНТРОЛЬНАЯ | Транспортировка деталей между участками и хранение с достаточной степенью защиты от повреждений. |  |  |  | 0 | 0 | 0 | 0 | 10 |  | 0 |  |  | PA10.220.004 | 0 | 0 | 0 | 0 | 20 | 237 | S37 | 22.10.2020 | 0 | 0 | 0 |  | 0 | FALSE | FALSE |  |  |  | 10220004
PA10.210 | 2 | 04 | SYROB | RTB | МЕХАНИЧЕСКИЙ | 70 | ФРЕЗЕРНАЯ | Обр-ть cогласно ДОСЬЕ FAO; Опер. 110. Транспортировка деталей между участками и хранение с достаточной степенью защиты от повреждений.Тара_ST00034. | CN |  |  | 0 | 100 | 15 | 5 | 10 |  | 0 |  |  | PA10.210.002 | 0 | 0 | 0 | 0 | 20 | 210 | S10 | 30.10.2020 | 100 | 20 | 15 |  | 5 | FALSE | FALSE |  |  |  | 10210002
PA10.120 | 21 | 00 | SYROB | RTB | БТК | 75 | КОНТРОЛЬНАЯ | Входной контроль RTB. Транспортировка деталей между участками и хранение с достаточной степенью защиты от повреждений согласно технологической инструкции FI-0645 «Межоперационная упаковка деталей».Тара_ST00034. |  |  |  | 0 | 0 | 0 | 0 | 30 |  | 4 |  |  | PA10.120.021 | 0 | 0 | 0 | 0 | 20 | 237 | S37 | 17.11.2017 | 0 | 0 | 0 |  | 0 | FALSE | FALSE |  |  |  | 10120021
PA9.110 | 1 | 00 | SYROB | RTB | МЕХАНИЧЕСКИЙ | 75 | УПАКОВОЧНАЯ | Упаковка с достаточной степенью защиты от повреждений согласно технологической инструкции FI-0641revA – Упаковка |  |  |  | 0 | 0 | 0 | 0 | 10 |  | 4 |  |  | PA9.110.001 | 0 | 0 | 0 | 0 | 20 | 255 | S50 | 17.07.2020 | 0 | 0 | 0 |  | 0 | FALSE | FALSE |  |  |  | 9110001
PA7.200 | 33 | 00 | SYROB | RTB | БТК | 75 | КОНТРОЛЬНАЯ | Поставка совместно с винтом PA9.110.012. Тара_ST00034 |  |  |  | 0 | 0 | 0 | 0 | 20 |  | 2 |  |  | PA7.200.033 | 0 | 0 | 0 | 0 | 20 | 237 | S37 | 25.02.2013 | 0 | 0 | 0 |  | 0 | FALSE | FALSE |  |  |  | 7200033
PA9.110 | 12 | 00 | SYROB | RTB | МЕХАНИЧЕСКИЙ | 75 | УПАКОВОЧНАЯ | Упаковать и отправить заказчику парами совместно с гайкой РА7.200.033. |  |  |  | 0 | 0 | 0 | 0 | 0 |  | 6 |  |  | PA9.110.012 | 0 | 0 | 0 | 0 | 20 | 255 | S50 | 05.04.2012 | 0 | 0 | 0 |  | 0 | FALSE | FALSE |  |  |  | 9110012
PA6.000 | 43 | 00 | SYROB | RTB | МЕХАНИЧЕСКИЙ | 75 | УПАКОВОЧНАЯ | без покраски. |  |  |  | 0 | 0 | 0 | 0 | 30 |  | 0 |  |  | PA6.000.043 | 0 | 0 | 0 | 0 | 20 | 255 | S50 | 17.09.2013 | 0 | 0 | 0 |  | 0 | FALSE | FALSE |  |  |  | 6000043
PA9.110 | 16 | 02 | SYROB | RTB | МЕХАНИЧЕСКИЙ | 75 | СЛЕСАРНАЯ | ЗАЧИСТИТЬ ЗАУСЕНЦЫ. Во избежание коррозии завернуть детали в промасленную бумагу или FERROgard 70. Тара_ST00034. | СЛЕСАРНОЕ |  |  | 0 | 1 | 1 | 0 | 30 |  | 4 |  |  | PA9.110.016 | 0 | 0 | 0 | 0 | 20 | 233 | S33 | 02.05.2017 | 1 | 1 | 1 |  | 0 | FALSE | FALSE |  |  |  | 9110016
PA6.000 | 43 | 01 | SYROB | RTB | МЕХАНИЧЕСКИЙ | 75 | УПАКОВОЧНАЯ | без покраски. |  |  |  | 0 | 0 | 0 | 0 | 0 |  | 0 |  |  | PA6.000.043 | 0 | 0 | 0 | 0 | 20 | 255 | S50 | 17.09.2013 | 0 | 0 | 0 |  | 0 | FALSE | FALSE |  |  |  | 6000043
PA9.110-01 | 8 | 00 | SYROB | RTB | БТК | 75 | КОНТРОЛЬНАЯ | Без покрытия Кд24(согласовано с Землянской по эл. почте) |  |  |  | 0 | 0 | 0 | 0 | 30 |  | 2 |  |  | PA9.110.008-01 | 0 | 0 | 0 | 0 | 20 | 237 | S37 | 09.08.2017 | 0 | 0 | 0 |  | 0 | FALSE | FALSE |  |  | ЧЕРНЯК М.А. | 911000801
PA9.110-003 | 8 | 01 | SYROB | RTB | БТК | 75 | КОНТРОЛЬНАЯ | Без покрытия Кд24(согласовано с Землянской по эл. почте) |  |  |  | 0 | 0 | 0 | 0 | 0 |  | 2 |  |  | PA9.110.008-003 | 0 | 0 | 0 | 0 | 20 | 237 | S37 | 09.08.2017 | 0 | 0 | 0 |  | 0 | FALSE | FALSE |  |  |  | 9110008003
PA9.110-03 | 8 | 01 | SYROB | RTB | БТК | 75 | КОНТРОЛЬНАЯ | Без покрытия Кд24(согласно коммерческого предложения) |  |  |  | 0 | 0 | 0 | 0 | 30 |  | 3 |  |  | PA9.110.008-03 | 0 | 0 | 0 | 0 | 20 | 237 | S37 | 17.11.2017 | 0 | 0 | 0 |  | 0 | FALSE | FALSE |  |  |  | 911000803
PA10.120 | 21 | 03 | SYROB | RTB | БТК | 75 | КОНТРОЛЬНАЯ | Входной контроль RTB. Тара_ST00034. |  |  |  | 0 | 0 | 0 | 0 | 20 |  | 0 |  |  | PA10.120.021 | 0 | 0 | 0 | 0 | 20 | 237 | S37 | 17.11.2017 | 0 | 0 | 0 |  | 0 | FALSE | FALSE |  |  |  | 10120021
PA19.211 | 104 | 00 | SYROB | RTB | МЕХАНИЧЕСКИЙ | 75 | УПАКОВОЧНАЯ | Упаковка с достаточной степенью защиты от повреждений согласно технологической инструкции FI-0641revA – Упаковка продукции. |  |  |  | 0 | 0 | 0 | 0 | 60 |  | 0 |  |  | PA19.211.104 | 0 | 0 | 0 | 0 | 20 | 255 | S50 | 21.04.2020 | 0 | 0 | 0 |  | 0 | FALSE | FALSE |  |  |  | 19211104
PA10.210 | 3 | 02 | SYROB | RTB | МЕХАНИЧЕСКИЙ | 75 | УПАКОВОЧНАЯ | Упаковка с достаточной степенью защиты от поврежний согласно технологической инструкции FI-0641 - Упаковка продукции. |  |  |  | 0 | 0 | 0 | 0 | 10 |  | 0 |  |  | PA10.210.003 | 0 | 0 | 0 | 0 | 20 | 255 | S50 | 22.10.2020 | 0 | 0 | 0 |  | 0 | FALSE | FALSE |  |  |  | 10210003
PA10.210 | 2 | 03 | SYROB | RTB | МЕХАНИЧЕСКИЙ | 75 | ФРЕЗЕРНАЯ | Обр-ть cогласно ДОСЬЕ FAO; Опер. 120.Транспортировка деталей между участками и хранение с достаточной степенью защиты от повреждений. Тара_ST00034. | CN |  |  | 0 | 100 | 110 | 5 | 10 |  | 0 |  |  | PA10.210.002 | 0 | 0 | 0 | 0 | 20 | 210 | S10 | 22.10.2020 | 100 | 115 | 110 |  | 0 | FALSE | FALSE |  |  |  | 10210002
PA10.220 | 4 | 00 | SYROB | RTB | МЕХАНИЧЕСКИЙ | 75 | УПАКОВОЧНАЯ | Упаковка с достаточной степенью защиты от поврежний согласно технологической инструкции FI-0641 - Упаковка продукции. |  |  |  | 0 | 0 | 0 | 0 | 10 |  | 0 |  |  | PA10.220.004 | 0 | 0 | 0 | 0 | 20 | 255 | S50 | 22.10.2020 | 0 | 0 | 0 |  | 0 | FALSE | FALSE |  |  |  | 10220004
PA10.210 | 2 | 04 | SYROB | RTB | МЕХАНИЧЕСКИЙ | 75 | ФРЕЗЕРНАЯ | Обр-ть cогласно ДОСЬЕ FAO; Опер. 120.Транспортировка деталей между участками и хранение с достаточной степенью защиты от повреждений. Тара_ST00034. | CN |  |  | 0 | 100 | 25 | 5 | 10 |  | 0 |  |  | PA10.210.002 | 0 | 0 | 0 | 0 | 20 | 210 | S10 | 30.10.2020 | 100 | 30 | 25 |  | 5 | FALSE | FALSE |  |  |  | 10210002
PA1.100 | 48 | 00 | SYROB | RTB | МЕХАНИЧЕСКИЙ | 80 | УПАКОВОЧНАЯ |  |  |  |  | 0 | 0 | 0 | 0 | 10 |  | 0 |  |  | PA1.100.048 | 0 | 0 | 0 | 0 | 20 | 255 | S50 | 15.06.2006 | 0 | 0 | 0 |  | 0 | FALSE | FALSE |  |  |  | 1100048
PA6.100 | 10 | 01 | SYROB | RTB | МЕХАНИЧЕСКИЙ | 80 | УПАКОВОЧНАЯ |  |  |  |  | 0 | 0 | 0 | 0 | 0 |  | 0 |  |  | РА6.100.010 | 0 | 0 | 0 | 0 | 20 | 255 | S50 | 20.08.2012 | 0 | 0 | 0 |  | 0 | FALSE | FALSE |  |  |  | 6100010
PA5.111 | 5 | 00 | SYROB | RTB | ПОДРЯД | 80 | ГАЛЬВАНИЧЕСКАЯ | Хим.пас. Тара_ST00034. | ГАЛЬВ_ВАННА |  |  | 0 | 0 | 0 | 0 | 60 |  | 5 |  |  | РА5.111.005 | 0 | 0 | 0 | 0 | 20 | 290 | S30 | 09.12.2014 | 0 | 0 | 0 |  | 0 | FALSE | FALSE |  |  | ИВАНОВ П.П. | 5111005
PA7.140 | 101 | 01 | SYROB | RTB | БТК | 80 | КОНТРОЛЬНАЯ | Входной контроль RTB. |  |  |  | 0 | 0 | 0 | 0 | 50 |  | 2 |  |  | РА7.140.101 | 0 | 0 | 0 | 0 | 20 | 237 | S37 | 22.08.2012 | 0 | 0 | 0 |  | 0 | FALSE | FALSE |  |  |  | 7140101
PA6.000 | 53 | 00 | SYROB | RTB | МЕХАНИЧЕСКИЙ | 80 | ГАЛЬВАНИЧЕСКАЯ | Ан.Окс | ГАЛЬВ_ВАННА |  |  | 0 | 0 | 0 | 0 | 0 |  | 0 |  |  | РА6.000.053 | 0 | 0 | 0 | 0 | 20 | 230 | S36 | 31.01.2012 | 0 | 0 | 0 |  | 0 | FALSE | FALSE |  |  |  | 6000053
PA6.100 | 2 | 00 | SYROB | RTB | ПОДРЯД | 80 | ГАЛЬВАНИЧЕСКАЯ | Н9.б | ГАЛЬВ_ВАННА |  |  | 0 | 0 | 0 | 0 | 60 |  | 2 |  |  | РА6.100.002 | 0 | 0 | 0 | 0 | 20 | 290 | S30 | 20.08.2012 | 0 | 0 | 0 |  | 0 | FALSE | FALSE |  |  |  | 6100002
PA6.100 | 3 | 00 | SYROB | RTB | ПОДРЯД | 80 | ГАЛЬВАНИЧЕСКАЯ | О.9. | ГАЛЬВ_ВАННА |  |  | 0 | 0 | 0 | 0 | 60 |  | 0 |  |  | РА6.100.003 | 0 | 0 | 0 | 0 | 20 | 290 | S30 | 20.08.2012 | 0 | 0 | 0 |  | 0 | FALSE | FALSE |  |  |  | 6100003
PA8.300 | 212 | 02 | SYROB | RTB | БТК | 80 | КОНТРОЛЬНАЯ | Входной контроль RTB. |  |  |  | 0 | 0 | 0 | 0 | 50 |  | 2 |  |  | РА8.300.212 | 0 | 0 | 0 | 0 | 20 | 237 | S37 | 24.08.2012 | 0 | 0 | 0 |  | 0 | FALSE | FALSE |  |  |  | 8300212
PA8.300 | 211 | 02 | SYROB | RTB | БТК | 80 | КОНТРОЛЬНАЯ | Входной контроль RTB. |  |  |  | 0 | 0 | 0 | 0 | 0 |  | 2 |  |  | РА8.300.211 | 0 | 0 | 0 | 0 | 20 | 237 | S37 | 24.08.2012 | 0 | 0 | 0 |  | 0 | FALSE | FALSE |  |  |  | 8300211
PA10.120 | 10 | 01 | SYROB | RTB | МЕХАНИЧЕСКИЙ | 80 | УПАКОВОЧНАЯ |  |  |  |  | 0 | 0 | 0 | 0 | 30 |  | 2 |  |  | PA10.120.010 | 0 | 0 | 0 | 0 | 20 | 255 | S50 | 22.11.2013 | 0 | 0 | 0 |  | 0 | FALSE | FALSE |  |  |  | 10120010
PA10.120 | 16 | 01 | SYROB | RTB | МЕХАНИЧЕСКИЙ | 80 | УПАКОВОЧНАЯ | Упаковка с достаточной степенью защиты от повреждений согласно технологической инструкции FI-0641revA – Упаковка продукции. |  |  |  | 0 | 0 | 0 | 0 | 30 |  | 2 |  |  | PA10.120.016 | 0 | 0 | 0 | 0 | 20 | 255 | S50 | 21.02.2013 | 0 | 0 | 0 |  | 0 | FALSE | FALSE |  |  |  | 10120016
PA10.120 | 18 | 02 | SYROB | RTB | МЕХАНИЧЕСКИЙ | 80 | УПАКОВОЧНАЯ |  |  |  |  | 0 | 0 | 0 | 0 | 0 |  | 0 |  |  | PA10.120.018 | 0 | 0 | 0 | 0 | 20 | 255 | S50 | 21.02.2013 | 0 | 0 | 0 |  | 0 | FALSE | FALSE |  |  |  | 10120018
PA10.110 | 25 | 00 | SYROB | RTB | БТК | 80 | КОНТРОЛЬНАЯ | КОНТРОЛИРОВАТЬ ПОКРЫТИЕ |  |  |  | 0 | 0 | 0 | 0 | 0 |  | 0 |  |  | PA10.110.025 | 0 | 0 | 0 | 0 | 20 | 237 | S37 | 19.02.2013 | 0 | 0 | 0 |  | 0 | FALSE | FALSE |  |  |  | 10110025
PA10.113 | 3 | 00 | SYROB | RTB | БТК | 80 | КОНТРОЛЬНАЯ | КОНТРОЛИРОВАТЬ ПОКРЫТИЕ |  |  |  | 0 | 0 | 0 | 0 | 0 |  | 0 |  |  | PA10.113.003 | 0 | 0 | 0 | 0 | 20 | 237 | S37 | 19.02.2013 | 0 | 0 | 0 |  | 0 | FALSE | FALSE |  |  |  | 10113003
PA10.120 | 1 | 02 | SYROB | RTB | БТК | 80 | КОНТРОЛЬНАЯ | КОНТРОЛИРОВАТЬ ПОКРЫТИЕ |  |  |  | 0 | 0 | 0 | 0 | 0 |  | 0 |  |  | PA10.120.001 | 0 | 0 | 0 | 0 | 20 | 237 | S37 | 19.02.2013 | 0 | 0 | 0 |  | 0 | FALSE | FALSE |  |  |  | 10120001
PA10.120 | 2 | 01 | SYROB | RTB | МЕХАНИЧЕСКИЙ | 80 | УПАКОВОЧНАЯ | Упаковка с достаточной степенью защиты от поврежний согласно технологической инструкции FI-0641 - Упаковка продукции. |  |  |  | 0 | 0 | 0 | 0 | 30 |  | 0 |  |  | PA10.120.002 | 0 | 0 | 0 | 0 | 20 | 255 | S50 | 20.02.2013 | 0 | 0 | 0 |  | 0 | FALSE | FALSE |  |  |  | 10120002
PA10.120 | 3 | 00 | SYROB | RTB | МЕХАНИЧЕСКИЙ | 80 | УПАКОВОЧНАЯ | Упаковка с достаточной степенью защиты от повреждений согласно технологической инструкции FI-0641revA – Упаковка продукции. |  |  |  | 0 | 0 | 0 | 0 | 30 |  | 2 |  |  | PA10.120.003 | 0 | 0 | 0 | 0 | 20 | 255 | S50 | 20.02.2013 | 0 | 0 | 0 |  | 0 | FALSE | FALSE |  |  |  | 10120003
PA10.120 | 4 | 01 | SYROB | RTB | БТК | 80 | КОНТРОЛЬНАЯ | Транспортировка деталей между участками и хранение с достаточной степенью защиты от повреждений согласно технологической инструкции FI-0645 «Межоперационная упаковка деталей».Тара_ST00034. |  |  |  | 0 | 0 | 0 | 0 | 30 |  | 4 |  |  | PA10.120.004 | 0 | 0 | 0 | 0 | 20 | 237 | S37 | 21.10.2013 | 0 | 0 | 0 |  | 0 | FALSE | FALSE |  |  |  | 10120004
PA10.120 | 6 | 04 | SYROB | RTB | МЕХАНИЧЕСКИЙ | 80 | УПАКОВОЧНАЯ |  |  |  |  | 0 | 0 | 0 | 0 | 20 |  | 0 |  |  | PA10.120.006 | 0 | 0 | 0 | 0 | 20 | 255 | S50 | 21.02.2013 | 0 | 0 | 0 |  | 0 | FALSE | FALSE |  |  |  | 10120006
PA10.110 | 9 | 01 | SYROB | RTB | БТК | 80 | КОНТРОЛЬНАЯ | КОНТРОЛИРОВАТЬ ПОКРЫТИЕ |  |  |  | 0 | 0 | 0 | 0 | 20 |  | 0 |  |  | PA10.110.009 | 0 | 0 | 0 | 0 | 20 | 237 | S37 | 19.02.2013 | 0 | 0 | 0 |  | 0 | FALSE | FALSE |  |  |  | 10110009
PA5.111P | 114 | 00 | SYROB | RTB | МЕХАНИЧЕСКИЙ | 80 | УПАКОВОЧНАЯ |  |  |  |  | 0 | 0 | 0 | 0 | 105 |  | 4 |  |  | PA5.111.114P | 0 | 0 | 0 | 0 | 20 | 255 | S50 | 27.06.2014 | 0 | 0 | 0 |  | 0 | FALSE | FALSE |  |  |  | 5111114
PA5.111 | 131 | 01 | SYROB | RTB | МЕХАНИЧЕСКИЙ | 80 | УПАКОВОЧНАЯ |  |  |  |  | 0 | 0 | 0 | 0 | 20 |  | 0 |  |  | PA5.111.131 | 0 | 0 | 0 | 0 | 20 | 255 | S50 | 19.02.2013 | 0 | 0 | 0 |  | 0 | FALSE | FALSE |  |  |  | 5111131
PA10.120 | 21 | 00 | SYROB | RTB | МЕХАНИЧЕСКИЙ | 80 | УПАКОВОЧНАЯ | Упаковка с достаточной степенью защиты от повреждений согласно технологической инструкции FI-0641revA – Упаковка продукции. Упаковать детали в промасленную бумагу,затем в бумагу ( во избежание коррозии пленку не использовать) |  |  |  | 0 | 0 | 0 | 0 | 20 |  | 4 |  |  | PA10.120.021 | 0 | 0 | 0 | 0 | 20 | 255 | S50 | 17.11.2017 | 0 | 0 | 0 |  | 0 | FALSE | FALSE |  |  |  | 10120021
PA9.110 | 2 | 00 | SYROB | RTB | БТК | 80 | КОНТРОЛЬНАЯ | Входной контроль RTB. |  |  |  | 0 | 0 | 0 | 0 | 20 |  | 3 |  |  | PA9.110.002 | 0 | 0 | 0 | 0 | 20 | 237 | S37 | 12.08.2013 | 0 | 0 | 0 |  | 0 | FALSE | FALSE |  |  |  | 9110002
PA10.100 | 23 | 00 | SYROB | RTB | МЕХАНИЧЕСКИЙ | 80 | УПАКОВОЧНАЯ |  |  |  |  | 0 | 0 | 0 | 0 | 0 |  | 0 |  |  | PA10.100.023 | 0 | 0 | 0 | 0 | 20 | 255 | S50 | 27.02.2013 | 0 | 0 | 0 |  | 0 | FALSE | FALSE |  |  |  | 10100023
PA10.100 | 21 | 00 | SYROB | RTB | МЕХАНИЧЕСКИЙ | 80 | УПАКОВОЧНАЯ | Упаковка с достаточной степенью защиты от поврежний согласно технологической инструкции FI-0641 - Упаковка продукции. |  |  |  | 0 | 0 | 0 | 0 | 60 |  | 2 |  |  | PA10.100.021 | 0 | 0 | 0 | 0 | 20 | 255 | S50 | 27.02.2013 | 0 | 0 | 0 |  | 0 | FALSE | FALSE |  |  |  | 10100021
PA10.150 | 1 | 00 | SYROB | RTB | МЕХАНИЧЕСКИЙ | 80 | УПАКОВОЧНАЯ |  |  |  |  | 0 | 0 | 0 | 0 | 0 |  | 0 |  |  | PA10.150.001 | 0 | 0 | 0 | 0 | 20 | 255 | S50 | 21.02.2013 | 0 | 0 | 0 |  | 0 | FALSE | FALSE |  |  |  | 10150001
PA10.150 | 2 | 00 | SYROB | RTB | БТК | 80 | КОНТРОЛЬНАЯ | Тара_ST00034. |  |  |  | 0 | 0 | 0 | 0 | 0 |  | 3 |  |  | PA10.150.002 | 0 | 0 | 0 | 0 | 20 | 237 | S37 | 21.10.2013 | 0 | 0 | 0 |  | 0 | FALSE | FALSE |  |  |  | 10150002
PA10.150 | 3 | 02 | SYROB | RTB | МЕХАНИЧЕСКИЙ | 80 | УПАКОВОЧНАЯ |  |  |  |  | 0 | 0 | 0 | 0 | 0 |  | 0 |  |  | PA10.150.003 | 0 | 0 | 0 | 0 | 20 | 255 | S50 | 21.02.2013 | 0 | 0 | 0 |  | 0 | FALSE | FALSE |  |  |  | 10150003
PA10.113 | 2 | 00 | SYROB | RTB | БТК | 80 | КОНТРОЛЬНАЯ | КОНТРОЛИРОВАТЬ ПОКРЫТИЕ |  |  |  | 0 | 0 | 0 | 0 | 0 |  | 0 |  |  | PA10.113.002 | 0 | 0 | 0 | 0 | 20 | 237 | S37 | 19.02.2013 | 0 | 0 | 0 |  | 0 | FALSE | FALSE |  |  |  | 10113002
PA10.113 | 4 | 01 | SYROB | RTB | БТК | 80 | КОНТРОЛЬНАЯ | КОНТРОЛИРОВАТЬ ПОКРЫТИЕ |  |  |  | 0 | 0 | 0 | 0 | 0 |  | 2 |  |  | PA10.113.004 | 0 | 0 | 0 | 0 | 20 | 237 | S37 | 19.02.2013 | 0 | 0 | 0 |  | 0 | FALSE | FALSE |  |  |  | 10113004
PA7.200-03 | 12 | 02 | SYROB | RTB | МЕХАНИЧЕСКИЙ | 80 | УПАКОВОЧНАЯ | Упаковка с достаточной степенью защиты от повреждений согласно технологической инструкции FI-0641revA – Упаковка продукции. Упаковать детали в промасленную бумагу,затем в бумагу ( во избежание коррозии пленку не использовать). |  |  |  | 0 | 0 | 0 | 0 | 30 |  | 2 |  |  | PA7.200.012-03 | 0 | 0 | 0 | 0 | 20 | 255 | S50 | 21.02.2013 | 0 | 0 | 0 |  | 0 | FALSE | FALSE |  |  |  | 720001203
PA9.700 | 103 | 00 | SYROB | RTB | МЕХАНИЧЕСКИЙ | 80 | УПАКОВОЧНАЯ | Упаковка с достаточной степенью защиты от повреждений согласно технологической инструкции FI-0641revA – Упаковка продукции. |  |  |  | 0 | 0 | 0 | 0 | 90 |  | 2 |  |  | PA9.700.103 | 0 | 0 | 0 | 0 | 20 | 255 | S50 | 20.02.2013 | 0 | 0 | 0 |  | 0 | FALSE | FALSE |  |  |  | 9700103
PA10.120 | 19 | 03 | SYROB | RTB | МЕХАНИЧЕСКИЙ | 80 | УПАКОВОЧНАЯ | Упаковка с достаточной степенью защиты от повреждений согласно технологической инструкции FI-0641revA – Упаковка продукции. |  |  |  | 0 | 0 | 0 | 0 | 30 |  | 2 |  |  | PA10.120.019 | 0 | 0 | 0 | 0 | 20 | 255 | S50 | 21.02.2013 | 0 | 0 | 0 |  | 0 | FALSE | FALSE |  |  |  | 10120019
PA10.150 | 4 | 00 | SYROB | RTB | МЕХАНИЧЕСКИЙ | 80 | УПАКОВОЧНАЯ |  |  |  |  | 0 | 0 | 0 | 0 | 20 |  | 0 |  |  | PA10.150.004 | 0 | 0 | 0 | 0 | 20 | 255 | S50 | 25.02.2013 | 0 | 0 | 0 |  | 0 | FALSE | FALSE |  |  |  | 10150004
PA9.110 | 16 | 00 | SYROB | RTB | БТК | 80 | КОНТРОЛЬНАЯ |  |  |  |  | 0 | 0 | 0 | 0 | 20 |  | 2 |  |  | PA9.110.016 | 0 | 0 | 0 | 0 | 20 | 237 | S37 | 27.05.2013 | 0 | 0 | 0 |  | 0 | FALSE | FALSE |  |  |  | 9110016
PA9.110 | 17 | 00 | SYROB | RTB | МЕХАНИЧЕСКИЙ | 80 | УПАКОВОЧНАЯ | Упаковка с достаточной степенью защиты от повреждений согласно технологической инструкции FI-0641revA – Упаковка продукции. |  |  |  | 0 | 0 | 0 | 0 | 30 |  | 2 |  |  | PA9.110.017 | 0 | 0 | 0 | 0 | 20 | 255 | S50 | 21.02.2013 | 0 | 0 | 0 |  | 0 | FALSE | FALSE |  |  |  | 9110017
PA9.110 | 18 | 00 | SYROB | RTB | МЕХАНИЧЕСКИЙ | 80 | ФРЕЗЕРНАЯ | Во избежание коррозии завернуть детали в промасленную бумагу или FERROgard 70. Тара_ST00034. | DART |  |  | 0 | 90 | 9 | 1 | 30 |  | 4 |  |  | PA9.110.018 | 0 | 0 | 0 | 0 | 20 | 211 | S10 | 08.12.2014 | 90 | 10 | 9 |  | 23 | FALSE | FALSE |  |  |  | 9110018
PA7.200 | 33 | 00 | SYROB | RTB | МЕХАНИЧЕСКИЙ | 80 | УПАКОВОЧНАЯ | Упаковать и отправить заказчику парами совместно с винтом PA9.110.012 |  |  |  | 0 | 0 | 0 | 0 | 20 |  | 2 |  |  | PA7.200.033 | 0 | 0 | 0 | 0 | 20 | 255 | S50 | 25.02.2013 | 0 | 0 | 0 |  | 0 | FALSE | FALSE |  |  |  | 7200033
PA10.150 | 8 | 01 | SYROB | RTB | МЕХАНИЧЕСКИЙ | 80 | УПАКОВОЧНАЯ |  |  |  |  | 0 | 0 | 0 | 0 | 0 |  | 0 |  |  | PA10.150.008 | 0 | 0 | 0 | 0 | 20 | 255 | S50 | 21.02.2013 | 0 | 0 | 0 |  | 0 | FALSE | FALSE |  |  |  | 10150008
PA10.150 | 15 | 00 | SYROB | RTB | МЕХАНИЧЕСКИЙ | 80 | УПАКОВОЧНАЯ |  |  |  |  | 0 | 0 | 0 | 0 | 0 |  | 0 |  |  | PA10.150.015 | 0 | 0 | 0 | 0 | 20 | 255 | S50 | 21.02.2013 | 0 | 0 | 0 |  | 0 | FALSE | FALSE |  |  |  | 10150015
PA9.110 | 5 | 02 | SYROB | RTB | ПОДРЯД | 80 | ГАЛЬВАНИЧЕСКАЯ | Хим.окс.прм. |  |  |  | 0 | 0 | 0 | 0 | 30 |  | 3 |  |  | PA9.110.005 | 0 | 0 | 0 | 0 | 20 | 290 | S36 | 08.12.2014 | 0 | 0 | 0 |  | 0 | FALSE | FALSE |  |  |  | 9110005
PA10.230 | 2 | 00 | SYROB | RTB | БТК | 80 | КОНТРОЛЬНАЯ | Покраска |  |  |  | 0 | 0 | 0 | 0 | 20 |  | 0 |  |  | PA10.230.002 | 0 | 0 | 0 | 0 | 20 | 237 | S37 | 26.02.2013 | 0 | 0 | 0 |  | 0 | FALSE | FALSE |  |  |  | 10230002
PA10.230 | 3 | 02 | SYROB | RTB | БТК | 80 | КОНТРОЛЬНАЯ | Покраска |  |  |  | 0 | 0 | 0 | 0 | 0 |  | 0 |  |  | PA10.230.003 | 0 | 0 | 0 | 0 | 20 | 237 | S37 | 26.02.2013 | 0 | 0 | 0 |  | 0 | FALSE | FALSE |  |  |  | 10230003
PA9.110-01 | 6 | 01 | SYROB | RTB | МЕХАНИЧЕСКИЙ | 80 | УПАКОВОЧНАЯ |  |  |  |  | 0 | 0 | 0 | 0 | 0 |  | 0 |  |  | PA9.110.006-01 | 0 | 0 | 0 | 0 | 20 | 255 | S50 | 21.02.2013 | 0 | 0 | 0 |  | 0 | FALSE | FALSE |  |  |  | 911000601
PA9.110 | 14 | 00 | SYROB | RTB | МЕХАНИЧЕСКИЙ | 80 | УПАКОВОЧНАЯ | Детали упаковать в промасленую бумагу. |  |  |  | 0 | 0 | 0 | 0 | 0 |  | 0 |  |  | PA9.110.014 | 0 | 0 | 0 | 0 | 20 | 255 | S50 | 21.02.2013 | 0 | 0 | 0 |  | 0 | FALSE | FALSE |  |  |  | 9110014
PA10.100 | 31 | 00 | SYROB | RTB | МЕХАНИЧЕСКИЙ | 80 | УПАКОВОЧНАЯ |  |  |  |  | 0 | 0 | 0 | 0 | 20 |  | 0 |  |  | PA10.100.031 | 0 | 0 | 0 | 0 | 20 | 255 | S50 | 27.02.2013 | 0 | 0 | 0 |  | 0 | FALSE | FALSE |  |  |  | 10100031
PA9.110-01 | 19 | 00 | SYROB | RTB | МЕХАНИЧЕСКИЙ | 80 | ФРЕЗЕРНАЯ | Во избежание коррозии завернуть детали в промасленную бумагу или FERROgard 70. Тара_ST00034. | DART |  |  | 0 | 60 | 10 | 1 | 30 |  | 4 |  |  | PA9.110.019-01 | 0 | 0 | 0 | 0 | 20 | 211 | S10 | 29.12.2020 | 60 | 11 | 10 | Механический участок № 2 | 15 | FALSE | FALSE |  |  |  | 911001901
PA10.113 | 2 | 02 | SYROB | RTB | БТК | 80 | КОНТРОЛЬНАЯ | Входной контроль RTB. |  |  |  | 0 | 0 | 0 | 0 | 60 |  | 0 |  |  | PA10.113.002 | 0 | 0 | 0 | 0 | 20 | 237 | S37 | 16.09.2013 | 0 | 0 | 0 |  | 0 | FALSE | FALSE |  |  |  | 10113002
PA10.120 | 8 | 01 | SYROB | RTB | МЕХАНИЧЕСКИЙ | 80 | УПАКОВОЧНАЯ |  |  |  |  | 0 | 0 | 0 | 0 | 0 |  | 0 |  |  | PA10.120.008 | 0 | 0 | 0 | 0 | 20 | 255 | S50 | 21.02.2013 | 0 | 0 | 0 |  | 0 | FALSE | FALSE |  |  |  | 10120008
PA10.120 | 1 | 04 | SYROB | RTB | МЕХАНИЧЕСКИЙ | 80 | УПАКОВОЧНАЯ | Упаковка с достаточной степенью защиты от повреждений согласно технологической инструкции FI-0641revA – Упаковка продукции. |  |  |  | 0 | 0 | 0 | 0 | 30 |  | 2 |  |  | PA10.120.001 | 0 | 0 | 0 | 0 | 20 | 255 | S50 | 22.11.2013 | 0 | 0 | 0 |  | 0 | FALSE | FALSE |  |  |  | 10120001
PA10.220 | 2 | 00 | SYROB | RTB | МЕХАНИЧЕСКИЙ | 80 | УПАКОВОЧНАЯ |  |  |  |  | 0 | 0 | 0 | 0 | 0 |  | 0 |  |  | PA10.220.002 | 0 | 0 | 0 | 0 | 20 | 255 | S50 | 21.02.2013 | 0 | 0 | 0 |  | 0 | FALSE | FALSE |  |  |  | 10220002
PA10.100 | 23 | 02 | SYROB | RTB | МЕХАНИЧЕСКИЙ | 80 | УПАКОВОЧНАЯ |  |  |  |  | 0 | 0 | 0 | 0 | 0 |  | 0 |  |  | PA10.100.023 | 0 | 0 | 0 | 0 | 20 | 255 | S50 | 27.02.2013 | 0 | 0 | 0 |  | 0 | FALSE | FALSE |  |  |  | 10100023
PA10.150 | 8 | 02 | SYROB | RTB | МЕХАНИЧЕСКИЙ | 80 | УПАКОВОЧНАЯ |  |  |  |  | 0 | 0 | 0 | 0 | 0 |  | 0 |  |  | PA10.150.008 | 0 | 0 | 0 | 0 | 20 | 255 | S50 | 21.02.2013 | 0 | 0 | 0 |  | 0 | FALSE | FALSE |  |  |  | 10150008
PA9.110 | 2 | 03 | SYROB | RTB | БТК | 80 | КОНТРОЛЬНАЯ | Входной контроль RTB. |  |  |  | 0 | 0 | 0 | 0 | 0 |  | 5 |  |  | PA9.110.002 | 0 | 0 | 0 | 0 | 20 | 237 | S37 | 12.08.2013 | 0 | 0 | 0 |  | 0 | FALSE | FALSE |  |  |  | 9110002
PA10.150 | 4 | 01 | SYROB | RTB | МЕХАНИЧЕСКИЙ | 80 | УПАКОВОЧНАЯ |  |  |  |  | 0 | 0 | 0 | 0 | 0 |  | 0 |  |  | PA10.150.004 | 0 | 0 | 0 | 0 | 20 | 255 | S50 | 25.02.2013 | 0 | 0 | 0 |  | 0 | FALSE | FALSE |  |  |  | 10150004
PA10.230 | 2 | 01 | SYROB | RTB | БТК | 80 | КОНТРОЛЬНАЯ | Покраска |  |  |  | 0 | 0 | 0 | 0 | 0 |  | 0 |  |  | PA10.230.002 | 0 | 0 | 0 | 0 | 20 | 237 | S37 | 26.02.2013 | 0 | 0 | 0 |  | 0 | FALSE | FALSE |  |  |  | 10230002
PA5.111 | 131 | 02 | SYROB | RTB | МЕХАНИЧЕСКИЙ | 80 | УПАКОВОЧНАЯ | Упаковка с достаточной степенью защиты от поврежний согласно технологической инструкции FI-0641 - Упаковка продукции. |  |  |  | 0 | 0 | 0 | 0 | 30 |  | 2 |  |  | PA5.111.131 | 0 | 0 | 0 | 0 | 20 | 255 | S50 | 19.02.2013 | 0 | 0 | 0 |  | 0 | FALSE | FALSE |  |  |  | 5111131
PA5.400 | 7 | 00 | SYROB | RTB | МЕХАНИЧЕСКИЙ | 80 | УПАКОВОЧНАЯ |  |  |  |  | 0 | 0 | 0 | 0 | 0 |  | 0 |  |  | PA5.400.007 | 0 | 0 | 0 | 0 | 20 | 255 | S50 | 19.02.2013 | 0 | 0 | 0 |  | 0 | FALSE | FALSE |  |  |  | 5400007
PA9.110 | 16 | 02 | SYROB | RTB | БТК | 80 | КОНТРОЛЬНАЯ | Во избежание коррозии завернуть детали в промасленную бумагу или FERROgard 70. Тара_ST00034. |  |  |  | 0 | 0 | 0 | 0 | 30 |  | 4 |  |  | PA9.110.016 | 0 | 0 | 0 | 0 | 20 | 237 | S37 | 27.05.2013 | 0 | 0 | 0 |  | 0 | FALSE | FALSE |  |  |  | 9110016
PA10.100 | 23 | 03 | SYROB | RTB | МЕХАНИЧЕСКИЙ | 80 | УПАКОВОЧНАЯ | Упаковка с достаточной степенью защиты от повреждений согласно технологической инструкции FI-0641revA – Упаковка продукции. |  |  |  | 0 | 0 | 0 | 0 | 30 |  | 2 |  |  | PA10.100.023 | 0 | 0 | 0 | 0 | 20 | 255 | S50 | 27.02.2013 | 0 | 0 | 0 |  | 0 | FALSE | FALSE |  |  |  | 10100023
PA10.120 | 18 | 03 | SYROB | RTB | МЕХАНИЧЕСКИЙ | 80 | УПАКОВОЧНАЯ | Упаковка с достаточной степенью защиты от повреждений согласно технологической инструкции FI-0641revA – Упаковка продукции. |  |  |  | 0 | 0 | 0 | 0 | 10 |  | 2 |  |  | PA10.120.018 | 0 | 0 | 0 | 0 | 20 | 255 | S50 | 21.02.2013 | 0 | 0 | 0 |  | 0 | FALSE | FALSE |  |  |  | 10120018
PA10.150M | 1 | 00 | SYROB | RTB | МЕХАНИЧЕСКИЙ | 80 | УПАКОВОЧНАЯ |  |  |  |  | 0 | 0 | 0 | 0 | 0 |  | 0 |  |  | PA10.150.001M | 0 | 0 | 0 | 0 | 20 | 255 | S50 | 21.02.2013 | 0 | 0 | 0 |  | 0 | FALSE | FALSE |  |  |  | 10150001
PA10.150M | 2 | 00 | SYROB | RTB | БТК | 80 | КОНТРОЛЬНАЯ | Транспортировка деталей между участками и хранение с достаточной степенью защиты от повреждений согласно технологической инструкции FI-0645 «Межоперационная упаковка деталей».Тара_ST00034. |  |  |  | 0 | 0 | 0 | 0 | 30 |  | 2 |  |  | PA10.150.002M | 0 | 0 | 0 | 0 | 20 | 237 | S37 | 21.10.2013 | 0 | 0 | 0 |  | 0 | FALSE | FALSE |  |  |  | 10150002
PA10.150M | 3 | 00 | SYROB | RTB | МЕХАНИЧЕСКИЙ | 80 | УПАКОВОЧНАЯ |  |  |  |  | 0 | 0 | 0 | 0 | 0 |  | 0 |  |  | PA10.150.003M | 0 | 0 | 0 | 0 | 20 | 255 | S50 | 21.02.2013 | 0 | 0 | 0 |  | 0 | FALSE | FALSE |  |  |  | 10150003
PA10.150M | 8 | 03 | SYROB | RTB | МЕХАНИЧЕСКИЙ | 80 | УПАКОВОЧНАЯ |  |  |  |  | 0 | 0 | 0 | 0 | 0 |  | 0 |  |  | PA10.150.008M | 0 | 0 | 0 | 0 | 20 | 255 | S50 | 21.02.2013 | 0 | 0 | 0 |  | 0 | FALSE | FALSE |  |  |  | 10150008
PA5.400 | 7 | 01 | SYROB | RTB | МЕХАНИЧЕСКИЙ | 80 | УПАКОВОЧНАЯ |  |  |  |  | 0 | 0 | 0 | 0 | 0 |  | 0 |  |  | PA5.400.007 | 0 | 0 | 0 | 0 | 20 | 255 | S50 | 19.02.2013 | 0 | 0 | 0 |  | 0 | FALSE | FALSE |  |  |  | 5400007
PA9.110 | 24 | 00 | SYROB | RTB | МЕХАНИЧЕСКИЙ | 80 | УПАКОВОЧНАЯ |  |  |  |  | 0 | 0 | 0 | 0 | 5 |  | 0 |  |  | PA9.110.024 | 0 | 0 | 0 | 0 | 20 | 255 | S50 | 20.06.2014 | 0 | 0 | 0 |  | 0 | FALSE | FALSE |  |  |  | 9110024
PA9.110 | 25 | 00 | SYROB | RTB | МЕХАНИЧЕСКИЙ | 80 | УПАКОВОЧНАЯ |  |  |  |  | 0 | 0 | 0 | 0 | 0 |  | 0 |  |  | PA9.110.025 | 0 | 0 | 0 | 0 | 20 | 255 | S50 | 20.06.2014 | 0 | 0 | 0 |  | 0 | FALSE | FALSE |  |  |  | 9110025
PA9.110 | 26 | 00 | SYROB | RTB | БТК | 80 | КОНТРОЛЬНАЯ | Входной контроль RTB. Тара_ST00034. |  |  |  | 0 | 0 | 0 | 0 | 30 |  | 5 |  |  | PA9.110.026 | 0 | 0 | 0 | 0 | 20 | 237 | S37 | 07.12.17 | 0 | 0 | 0 |  | 0 | FALSE | FALSE |  |  |  | 9110026
PA10.115 | 201 | 00 | SYROB | RTB | МЕХАНИЧЕСКИЙ | 80 | УПАКОВОЧНАЯ | Упаковка с достаточной степенью защиты от повреждений согласно технологической инструкции FI-0641revA – Упаковка |  |  |  | 0 | 0 | 0 | 0 | 30 |  | 0 |  |  | PA10.115.201 | 0 | 0 | 0 | 0 | 20 | 255 | S50 | 19.02.2013 | 0 | 0 | 0 |  | 0 | FALSE | FALSE |  |  |  | 10115201
PA10.110 | 28 | 00 | SYROB | RTB | БТК | 80 | КОНТРОЛЬНАЯ | КОНТРОЛИРОВАТЬ ПОКРЫТИЕ |  |  |  | 0 | 0 | 0 | 0 | 0 |  | 0 |  |  | PA10.110.028 | 0 | 0 | 0 | 0 | 20 | 237 | S37 | 19.02.2013 | 0 | 0 | 0 |  | 0 | FALSE | FALSE |  |  |  | 10110028
PA10.150 M | 8 | 00 | SYROB | RTB | МЕХАНИЧЕСКИЙ | 80 | УПАКОВОЧНАЯ |  |  |  |  | 0 | 0 | 0 | 0 | 0 |  | 0 |  |  | PA10.150.008 M | 0 | 0 | 0 | 0 | 20 | 255 | S50 | 21.02.2013 | 0 | 0 | 0 |  | 0 | FALSE | FALSE |  |  |  | 10150008
PA10.110 | 9 | 02 | SYROB | RTB | БТК | 80 | КОНТРОЛЬНАЯ | Входной контроль RTB. Транспортировка деталей между участками и хранение с достаточной степенью защиты от повреждений согласно технологической инструкции FI-0645 «Межоперационная упаковка деталей».Тара_ST00034. |  |  |  | 0 | 0 | 0 | 0 | 30 |  | 0 |  |  | PA10.110.009 | 0 | 0 | 0 | 0 | 20 | 237 | S37 | 19.02.2013 | 0 | 0 | 0 |  | 0 | FALSE | FALSE |  |  |  | 10110009
PA10.110 | 28 | 01 | SYROB | RTB | БТК | 80 | КОНТРОЛЬНАЯ | Входной контроль RTB. Транспортировка деталей между участками и хранение с достаточной степенью защиты от повреждений согласно технологической инструкции FI-0645 «Межоперационная упаковка деталей».Тара_ST00034. |  |  |  | 0 | 0 | 0 | 0 | 30 |  | 0 |  |  | PA10.110.028 | 0 | 0 | 0 | 0 | 20 | 237 | S37 | 19.02.2013 | 0 | 0 | 0 |  | 0 | FALSE | FALSE |  |  |  | 10110028
PA10.111 | 1 | 00 | SYROB | RTB | МЕХАНИЧЕСКИЙ | 80 | УПАКОВОЧНАЯ | Упаковка с достаточной степенью защиты от повреждений согласно технологической инструкции FI-0641revA – Упаковка продукции. |  |  |  | 0 | 0 | 0 | 0 | 30 |  | 0 |  |  | PA10.111.001 | 0 | 0 | 0 | 0 | 20 | 255 | S50 | 21.02.2013 | 0 | 0 | 0 |  | 0 | FALSE | FALSE |  |  |  | 10111001
PA10.113-01 | 3 | 00 | SYROB | RTB | БТК | 80 | КОНТРОЛЬНАЯ | Входной контроль RTB. |  |  |  | 0 | 0 | 0 | 0 | 60 |  | 0 |  |  | PA10.113.003-01 | 0 | 0 | 0 | 0 | 20 | 237 | S37 | 19.02.2013 | 0 | 0 | 0 |  | 0 | FALSE | FALSE |  |  |  | 1011300301
PA9.110 | 22 | 00 | SYROB | RTB | БТК | 80 | КОНТРОЛЬНАЯ | Входной контроль RTB. |  |  |  | 0 | 0 | 0 | 0 | 10 |  | 2 |  |  | PA9.110.022 | 0 | 0 | 0 | 0 | 20 | 237 | S37 | 08.12.2014 | 0 | 0 | 0 |  | 0 | FALSE | FALSE |  |  |  | 9110022
PA10.150 M | 1 | 00 | SYROB | RTB | МЕХАНИЧЕСКИЙ | 80 | УПАКОВОЧНАЯ |  |  |  |  | 0 | 0 | 0 | 0 | 0 |  | 0 |  |  | PA10.150.001 M | 0 | 0 | 0 | 0 | 20 | 255 | S50 | 21.02.2013 | 0 | 0 | 0 |  | 0 | FALSE | FALSE |  |  |  | 10150001
PA10.150 M | 2 | 00 | SYROB | RTB | БТК | 80 | КОНТРОЛЬНАЯ | Тара_ST00034. |  |  |  | 0 | 0 | 0 | 0 | 0 |  | 0 |  |  | PA10.150.002 M | 0 | 0 | 0 | 0 | 20 | 237 | S37 | 21.10.2013 | 0 | 0 | 0 |  | 0 | FALSE | FALSE |  |  |  | 10150002
PA10.150 M | 4 | 00 | SYROB | RTB | МЕХАНИЧЕСКИЙ | 80 | УПАКОВОЧНАЯ |  |  |  |  | 0 | 0 | 0 | 0 | 0 |  | 0 |  |  | PA10.150.004 M | 0 | 0 | 0 | 0 | 20 | 255 | S50 | 25.02.2013 | 0 | 0 | 0 |  | 0 | FALSE | FALSE |  |  |  | 10150004
PA9.110 | 25 | 01 | SYROB | RTB | МЕХАНИЧЕСКИЙ | 80 | УПАКОВОЧНАЯ |  |  |  |  | 0 | 0 | 0 | 0 | 0 |  | 0 |  |  | PA9.110.025 | 0 | 0 | 0 | 0 | 20 | 255 | S50 | 20.06.2014 | 0 | 0 | 0 |  | 0 | FALSE | FALSE |  |  |  | 9110025
PA10.120 | 8 | 02 | SYROB | RTB | МЕХАНИЧЕСКИЙ | 80 | УПАКОВОЧНАЯ | Упаковка с достаточной степенью защиты от повреждений согласно технологической инструкции FI-0641revA – Упаковка продукции. |  |  |  | 0 | 0 | 0 | 0 | 30 |  | 2 |  |  | PA10.120.008 | 0 | 0 | 0 | 0 | 20 | 255 | S50 | 21.02.2013 | 0 | 0 | 0 |  | 0 | FALSE | FALSE |  |  |  | 10120008
PA10.150 M | 1 | 01 | SYROB | RTB | МЕХАНИЧЕСКИЙ | 80 | УПАКОВОЧНАЯ |  |  |  |  | 0 | 0 | 0 | 0 | 0 |  | 0 |  |  | PA10.150.001 M | 0 | 0 | 0 | 0 | 20 | 255 | S50 | 21.02.2013 | 0 | 0 | 0 |  | 0 | FALSE | FALSE |  |  |  | 10150001
PA10.150M | 3 | 01 | SYROB | RTB | МЕХАНИЧЕСКИЙ | 80 | УПАКОВОЧНАЯ | Упаковка с достаточной степенью защиты от повреждений согласно технологической инструкции FI-0641revA – Упаковка продукции. |  |  |  | 0 | 0 | 0 | 0 | 30 |  | 3 |  |  | PA10.150.003M | 0 | 0 | 0 | 0 | 20 | 255 | S50 | 21.02.2013 | 0 | 0 | 0 |  | 0 | FALSE | FALSE |  |  |  | 10150003
PA10.150M | 8 | 01 | SYROB | RTB | МЕХАНИЧЕСКИЙ | 80 | УПАКОВОЧНАЯ | Упаковка с достаточной степенью защиты от повреждений согласно технологической инструкции FI-0641revA – Упаковка продукции. |  |  |  | 0 | 0 | 0 | 0 | 30 |  | 0 |  |  | PA10.150.008M | 0 | 0 | 0 | 0 | 20 | 255 | S50 | 21.02.2013 | 0 | 0 | 0 |  | 0 | FALSE | FALSE |  |  |  | 10150008
PA9.110 | 25 | 02 | SYROB | RTB | МЕХАНИЧЕСКИЙ | 80 | УПАКОВОЧНАЯ |  |  |  |  | 0 | 0 | 0 | 0 | 0 |  | 0 |  |  | PA9.110.025 | 0 | 0 | 0 | 0 | 20 | 255 | S50 | 20.06.2014 | 0 | 0 | 0 |  | 0 | FALSE | FALSE |  |  |  | 9110025
PA7.200 | 69 | 00 | SYROB | RTB | МЕХАНИЧЕСКИЙ | 80 | УПАКОВОЧНАЯ | Упаковка с достаточной степенью защиты от поврежний согласно технологической инструкции FI-0641 - Упаковка продукции. |  |  |  | 0 | 0 | 0 | 0 | 30 |  | 0 |  |  | PA7.200.069 | 0 | 0 | 0 | 0 | 20 | 255 | S50 | 17.10.2016 | 0 | 0 | 0 |  | 0 | FALSE | FALSE |  |  |  | 7200069
PA9.110-01 | 8 | 00 | SYROB | RTB | МЕХАНИЧЕСКИЙ | 80 | УПАКОВОЧНАЯ |  |  |  |  | 0 | 0 | 0 | 0 | 30 |  | 2 |  |  | PA9.110.008-01 | 0 | 0 | 0 | 0 | 20 | 255 | S50 | 09.08.2017 | 0 | 0 | 0 |  | 0 | FALSE | FALSE |  |  |  | 911000801
PA9.110M | 24 | 01 | SYROB | RTB | МЕХАНИЧЕСКИЙ | 80 | УПАКОВОЧНАЯ | Упаковка с достаточной степенью защиты от повреждений согласно технологической инструкции FI-0641revA – Упаковка продукции. Упаковать детали в промасленную бумагу,затем в бумагу ( во избежание коррозии пленку не использовать). |  |  |  | 0 | 0 | 0 | 0 | 30 |  | 0 |  |  | PA9.110.024M | 0 | 0 | 0 | 0 | 20 | 255 | S50 | 20.06.2014 | 0 | 0 | 0 |  | 0 | FALSE | FALSE |  |  |  | 9110024
PA9.110 | 37 | 00 | SYROB | RTB | МЕХАНИЧЕСКИЙ | 80 | УПАКОВОЧНАЯ |  |  |  |  | 0 | 0 | 0 | 0 | 0 |  | 0 |  |  | PA9.110.037 | 0 | 0 | 0 | 0 | 20 | 255 | S50 | 20.06.2014 | 0 | 0 | 0 |  | 0 | FALSE | FALSE |  |  |  | 9110037
PA7.200 - 01 | 11 | 00 | SYROB | RTB | МЕХАНИЧЕСКИЙ | 80 | УПАКОВОЧНАЯ | Упаковать детали в промасленную бумагу,затем в бумагу ( во избежание коррозии пленку не использовать). |  |  |  | 0 | 0 | 0 | 0 | 30 |  | 0 |  |  | PA7.200.011 - 01 | 0 | 0 | 0 | 0 | 20 | 255 | S50 | 02.05.2017 | 0 | 0 | 0 |  | 0 | FALSE | FALSE |  |  |  | 720001101
PA10.700 | 3 | 01 | SYROB | RTB | МЕХАНИЧЕСКИЙ | 80 | УПАКОВОЧНАЯ |  |  |  |  | 0 | 0 | 0 | 0 | 30 |  | 2 |  |  | PA10.700.003 | 0 | 0 | 0 | 0 | 20 | 255 | S50 | 31.07.2017 | 0 | 0 | 0 |  | 0 | FALSE | FALSE |  |  |  | 10700003
PA6.000 | 53 | 01 | SYROB | RTB | МЕХАНИЧЕСКИЙ | 80 | ГАЛЬВАНИЧЕСКАЯ | Ан.Окс | ГАЛЬВ_ВАННА |  |  | 0 | 0 | 0 | 0 | 0 |  | 2 |  |  | PA6.000.053 | 0 | 0 | 0 | 0 | 20 | 230 | S36 | 31.01.2012 | 0 | 0 | 0 |  | 0 | FALSE | FALSE |  |  |  | 6000053
PA9.110-003 | 8 | 01 | SYROB | RTB | МЕХАНИЧЕСКИЙ | 80 | УПАКОВОЧНАЯ |  |  |  |  | 0 | 0 | 0 | 0 | 0 |  | 2 |  |  | PA9.110.008-003 | 0 | 0 | 0 | 0 | 20 | 255 | S50 | 09.08.2017 | 0 | 0 | 0 |  | 0 | FALSE | FALSE |  |  |  | 9110008003
PA5.200-01 | 80 | 00 | SYROB | RTB | БТК | 80 | КОНТРОЛЬНАЯ | Входной контроль RTB. |  |  |  | 0 | 0 | 0 | 0 | 30 |  | 0 |  |  | PA5.200.080-01 | 0 | 0 | 0 | 0 | 20 | 237 | S37 | 07.09.17 | 0 | 0 | 0 |  | 0 | FALSE | FALSE |  |  |  | 520008001
PA9.110 | 37 | 01 | SYROB | RTB | МЕХАНИЧЕСКИЙ | 80 | УПАКОВОЧНАЯ | Отправлять вместе с деталями пакет документов, предоставленных ОТК. Упаковка с достаточной степенью защиты от повреждений согласно технологической инструкции FI-0641revA – Упаковка продукции. Упаковать детали в промасленную бумагу,затем в бумагу ( во избе |  |  |  | 0 | 0 | 0 | 0 | 30 |  | 2 |  |  | PA9.110.037 | 0 | 0 | 0 | 0 | 20 | 255 | S50 | 20.06.2014 | 0 | 0 | 0 |  | 0 | FALSE | FALSE |  |  |  | 9110037
PA16.314 | 4 | 00 | SYROB | RTB | МЕХАНИЧЕСКИЙ | 80 | УПАКОВОЧНАЯ |  |  |  |  | 0 | 0 | 0 | 0 | 5 |  | 0 |  |  | PA16.314.004 | 0 | 0 | 0 | 0 | 20 | 255 | S50 | 07.09.17 | 0 | 0 | 0 |  | 0 | FALSE | FALSE |  |  |  | 16314004
PA10.150 M | 7 | 00 | SYROB | RTB | БТК | 80 | КОНТРОЛЬНАЯ | После контроля детали передать Лысёнку О.Ф. |  |  |  | 0 | 0 | 0 | 0 | 30 |  | 0 |  |  | PA10.150.007 M | 0 | 0 | 0 | 0 | 20 | 237 | S37 | 23.10.2017 | 0 | 0 | 0 |  | 0 | FALSE | FALSE |  |  |  | 10150007
PA10.120M | 9 | 02 | SYROB | RTB | МЕХАНИЧЕСКИЙ | 80 | СЛЕСАРНАЯ | НАРЕЗАТЬ РЕЗЬБУ, ЗАЧИСТИТЬ ЗАУСЕНЦЫ. Транспортировка деталей между участками и хранение с достаточной степенью защиты от повреждений согласно технологической инструкции FI-0645 «Межоперационная упаковка деталей».Тара_ST00034. | СЛЕСАРНОЕ |  |  | 0 | 3 | 15 | 0 | 30 |  | 5 |  |  | PA10.120.009M | 0 | 0 | 0 | 0 | 20 | 233 | S33 | 22.09.2020 | 3 | 15 | 15 |  | 0 | FALSE | FALSE |  |  |  | 10120009
PA9.110-03 | 8 | 01 | SYROB | RTB | МЕХАНИЧЕСКИЙ | 80 | УПАКОВОЧНАЯ | Упаковать детали в антикоррозийную бумагу FERROgard 70 (бумага с ингибитором коррозии). |  |  |  | 0 | 0 | 0 | 0 | 30 |  | 3 |  |  | PA9.110.008-03 | 0 | 0 | 0 | 0 | 20 | 255 | S50 | 09.08.2017 | 0 | 0 | 0 |  | 0 | FALSE | FALSE |  |  |  | 911000803
PA7.200-01 | 11 | 00 | SYROB | RTB | МЕХАНИЧЕСКИЙ | 80 | УПАКОВОЧНАЯ | Упаковка с достаточной степенью защиты от поврежний согласно технологической инструкции FI-0641 - Упаковка продукции. |  |  |  | 0 | 0 | 0 | 0 | 30 |  | 2 |  |  | PA7.200.011 - 01 | 0 | 0 | 0 | 0 | 20 | 255 | S50 | 02.05.2017 | 0 | 0 | 0 |  | 0 | FALSE | FALSE |  |  | ИВАНОВ П.П. | 720001101
PA7.200- 01 | 11 | 00 | SYROB | RTB | МЕХАНИЧЕСКИЙ | 80 | УПАКОВОЧНАЯ | Упаковать детали в промасленную бумагу,затем в бумагу ( во избежание коррозии пленку не использовать). |  |  |  | 0 | 0 | 0 | 0 | 0 |  | 0 |  |  | PA7.200.011 - 01 | 0 | 0 | 0 | 0 | 20 | 255 | S50 | 02.05.2017 | 0 | 0 | 0 |  | 0 | FALSE | FALSE |  |  |  | 720001101
PA10.150 M | 7 | 01 | SYROB | RTB | БТК | 80 | КОНТРОЛЬНАЯ | После контроля детали передать Лысёнку О.Ф. |  |  |  | 0 | 0 | 0 | 0 | 0 |  | 3 |  |  | PA10.150.007 M | 0 | 0 | 0 | 0 | 20 | 237 | S37 | 23.10.2017 | 0 | 0 | 0 |  | 0 | FALSE | FALSE |  |  |  | 10150007
PA10.110 | 1 | 06 | SYROB | RTB | МЕХАНИЧЕСКИЙ | 80 | ГАЛЬВАНИЧЕСКАЯ | Хим.окс.э.(Согласно коммерческого предложения ALODINE 1200.) Транспортировка деталей между участками и хранение с достаточной степенью защиты от повреждений согласно технологической инструкции FI-0645 «Межоперационная упаковка деталей» |  |  |  | 0 | 0 | 0 | 0 | 30 |  | 2 |  |  | PA10.110.001 | 0 | 0 | 0 | 0 | 20 | 236 | S36 | 16.09.2020 | 0 | 0 | 0 |  | 0 | FALSE | FALSE |  |  |  | 10110001
PA10.110-01 | 9 | 00 | SYROB | RTB | МЕХАНИЧЕСКИЙ | 80 | УПАКОВОЧНАЯ |  |  |  |  | 0 | 0 | 0 | 0 | 3 |  | 0 |  |  | PA10.110.009-01 | 0 | 0 | 0 | 0 | 20 | 255 | S50 | 29.08.2019 | 0 | 0 | 0 |  | 0 | FALSE | FALSE |  |  |  | 1011000901
PA10.110-01 | 25 | 00 | SYROB | RTB | МЕХАНИЧЕСКИЙ | 80 | УПАКОВОЧНАЯ |  |  |  |  | 0 | 0 | 0 | 0 | 0 |  | 0 |  |  | PA10.110.025-01 | 0 | 0 | 0 | 0 | 20 | 255 | S50 | 29.08.2019 | 0 | 0 | 0 |  | 0 | FALSE | FALSE |  |  |  | 1011002501
PA10.120 | 6 | 05 | SYROB | RTB | МЕХАНИЧЕСКИЙ | 80 | УПАКОВОЧНАЯ | Упаковка с достаточной степенью защиты от повреждений согласно технологической инструкции FI-0641revA – Упаковка продукции. |  |  |  | 0 | 0 | 0 | 0 | 30 |  | 2 |  |  | PA10.120.006 | 0 | 0 | 0 | 0 | 20 | 255 | S50 | 21.02.2013 | 0 | 0 | 0 |  | 0 | FALSE | FALSE |  |  |  | 10120006
PA10.700 | 6 | 00 | SYROB | RTB | МЕХАНИЧЕСКИЙ | 80 | ГАЛЬВАНИЧЕСКАЯ | Ц9.хр. | ГАЛЬВ_ВАННА |  |  | 0 | 0 | 0 | 0 | 30 |  | 2 |  |  | PA10.700.006 | 0 | 0 | 0 | 0 | 20 | 231 |  | 19.11.2019 | 0 | 0 | 0 |  | 0 | FALSE | FALSE |  |  |  | 10700006
PA10.150M | 1 | 01 | SYROB | RTB | МЕХАНИЧЕСКИЙ | 80 | УПАКОВОЧНАЯ | Упаковка с достаточной степенью защиты от повреждений согласно технологической инструкции FI-0641revA – Упаковка продукции. |  |  |  | 0 | 0 | 0 | 0 | 30 |  | 2 |  |  | PA10.150.001 M | 0 | 0 | 0 | 0 | 20 | 255 | S50 | 21.02.2013 | 0 | 0 | 0 |  | 0 | FALSE | FALSE |  |  |  | 10150001
PA10.150M | 4 | 00 | SYROB | RTB | МЕХАНИЧЕСКИЙ | 80 | УПАКОВОЧНАЯ | Упаковка с достаточной степенью защиты от повреждений согласно технологической инструкции FI-0641revA – Упаковка продукции. |  |  |  | 0 | 0 | 0 | 0 | 30 |  | 0 |  |  | PA10.150.004 M | 0 | 0 | 0 | 0 | 20 | 255 | S50 | 25.02.2013 | 0 | 0 | 0 |  | 0 | FALSE | FALSE |  |  |  | 10150004
PA10.150M | 7 | 01 | SYROB | RTB | БТК | 80 | КОНТРОЛЬНАЯ | Транспортировка деталей между участками и хранение с достаточной степенью защиты от повреждений и коррозии согласно технологической инструкции FI-0645 «Межоперационная упаковка деталей».Тара_ST00034. |  |  |  | 0 | 0 | 0 | 0 | 30 |  | 3 |  |  | PA10.150.007 M | 0 | 0 | 0 | 0 | 20 | 237 | S37 | 23.10.2017 | 0 | 0 | 0 |  | 0 | FALSE | FALSE |  |  |  | 10150007
PA10.120 | 21 | 03 | SYROB | RTB | МЕХАНИЧЕСКИЙ | 80 | УПАКОВОЧНАЯ | Упаковка с достаточной степенью защиты от повреждений согласно технологической инструкции FI-0641revA – Упаковка продукции. Упаковать детали в промасленную бумагу,затем в бумагу ( во избежание коррозии пленку не использовать). |  |  |  | 0 | 0 | 0 | 0 | 20 |  | 0 |  |  | PA10.120.021 | 0 | 0 | 0 | 0 | 20 | 255 | S50 | 17.11.2017 | 0 | 0 | 0 |  | 0 | FALSE | FALSE |  |  |  | 10120021
PA4.105 | 22 | 00 | SYROB | RTB | БТК | 80 | КОНТРОЛЬНАЯ |  |  |  |  | 0 | 0 | 0 | 0 | 4 |  | 0 |  |  | PA4.105.022 | 0 | 0 | 0 | 0 | 20 | 237 | S37 | 14.02.2020 | 0 | 0 | 0 |  | 0 | FALSE | FALSE |  |  |  | 4105022
PA4.105 | 26 | 00 | SYROB | RTB | МЕХАНИЧЕСКИЙ | 80 | УПАКОВОЧНАЯ |  |  |  |  | 0 | 0 | 0 | 0 | 4 |  | 0 |  |  | PA4.105.026 | 0 | 0 | 0 | 0 | 20 | 255 | S50 | 14.02.2020 | 0 | 0 | 0 |  | 0 | FALSE | FALSE |  |  |  | 4105026
PA4.105 | 20 | 00 | SYROB | RTB | БТК | 80 | КОНТРОЛЬНАЯ | Входной контроль RTB. |  |  |  | 0 | 0 | 0 | 0 | 8 |  | 0 |  |  | PA4.105.020 | 0 | 0 | 0 | 0 | 20 | 237 | S37 | 14.02.2020 | 0 | 0 | 0 |  | 0 | FALSE | FALSE |  |  |  | 4105020
PA19.219 | 3 | 00 | SYROB | RTB | МЕХАНИЧЕСКИЙ | 80 | УПАКОВОЧНАЯ |  |  |  |  | 0 | 0 | 0 | 0 | 0 |  | 0 |  |  | PA19.219.003 | 0 | 0 | 0 | 0 | 20 | 255 | S50 | 14.02.2020 | 0 | 0 | 0 |  | 0 | FALSE | FALSE |  |  |  | 19219003
PA10.100-01 | 3 | 02 | SYROB | RTB | БТК | 80 | КОНТРОЛЬНАЯ | На поверхностях Г не должно быть следов от инструмента, вмятин, зарезов. При перемещении м/у участками предохранить поверхности деталей от повреждений. Тара_ST00034. |  |  |  | 0 | 0 | 0 | 0 | 30 |  | 2 |  |  | PA10.100.003-01 | 0 | 0 | 0 | 0 | 20 | 237 | S37 | 18.08.2020 | 0 | 0 | 0 |  | 0 | FALSE | FALSE |  |  |  | 1010000301
PA10.100 | 6 | 00 | SYROB | RTB | БТК | 80 | КОНТРОЛЬНАЯ | На поверхностях Г не должно быть следов от инструмента, вмятин, зарезов. При перемещении м/у участками предохранить поверхности деталей от повреждений. Тара_ST00034. |  |  |  | 0 | 0 | 0 | 0 | 0 |  | 4 |  |  | PA10.100.006 | 0 | 0 | 0 | 0 | 20 | 237 | S37 | 18.08.2020 | 0 | 0 | 0 |  | 0 | FALSE | FALSE |  |  |  | 10100006
PA10.510 | 5 | 00 | SYROB | RTB | МЕХАНИЧЕСКИЙ | 80 | УПАКОВОЧНАЯ | Упаковка с достаточной степенью защиты от поврежний согласно технологической инструкции FI-0641 - Упаковка продукции. |  |  |  | 0 | 0 | 0 | 0 | 0 |  | 0 |  |  | PA10.510.005 | 0 | 0 | 0 | 0 | 20 | 255 | S50 | 14.09.2020 | 0 | 0 | 0 |  | 0 | FALSE | FALSE |  |  |  | 10510005
PA10.510 | 2 | 01 | SYROB | RTB | МЕХАНИЧЕСКИЙ | 80 | УПАКОВОЧНАЯ | Упаковка с достаточной степенью защиты от поврежний согласно технологической инструкции FI-0641 - Упаковка продукции. |  |  |  | 0 | 0 | 0 | 0 | 0 |  | 0 |  |  | PA10.510.002 | 0 | 0 | 0 | 0 | 20 | 255 | S50 | 14.09.2020 | 0 | 0 | 0 |  | 0 | FALSE | FALSE |  |  |  | 10510002
PA1.052-01 | 402 | 00 | SYROB | RTB | ПОДРЯД | 80 | ГАЛЬВАНИЧЕСКАЯ | Нб9. | ГАЛЬВ_ВАННА |  |  | 0 | 0 | 0 | 0 | 30 |  | 0 |  |  | PA1.052.402-01 | 0 | 0 | 0 | 0 | 20 | 290 |  | 14.09.2020 | 0 | 0 | 0 |  | 0 | FALSE | FALSE |  |  |  | 105240201
PA10.510 | 3 | 00 | SYROB | RTB | МЕХАНИЧЕСКИЙ | 80 | УПАКОВОЧНАЯ | Упаковка с достаточной степенью защиты от поврежний согласно технологической инструкции FI-0641 - Упаковка продукции. |  |  |  | 0 | 0 | 0 | 0 | 0 |  | 0 |  |  | PA10.510.003 | 0 | 0 | 0 | 0 | 20 | 255 | S50 | 14.09.2020 | 0 | 0 | 0 |  | 0 | FALSE | FALSE |  |  |  | 10510003
PA10.210 | 2 | 03 | SYROB | RTB | МЕХАНИЧЕСКИЙ | 80 | ФРЕЗЕРНАЯ | Обр-ть cогласно ДОСЬЕ FAO; Опер. 130. Транспортировка деталей между участками и хранение с достаточной степенью защиты от повреждений. Тара_ST00034. | CN |  |  | 0 | 100 | 110 | 5 | 10 |  | 0 |  |  | PA10.210.002 | 0 | 0 | 0 | 0 | 20 | 210 | S10 | 22.10.2020 | 100 | 115 | 110 |  | 0 | FALSE | FALSE |  |  |  | 10210002
PA10.210 | 2 | 04 | SYROB | RTB | МЕХАНИЧЕСКИЙ | 80 | ФРЕЗЕРНАЯ | Обр-ть cогласно ДОСЬЕ FAO; Опер. 130. Транспортировка деталей между участками и хранение с достаточной степенью защиты от повреждений. Тара_ST00034. | CN |  |  | 0 | 100 | 130 | 20 | 10 |  | 0 |  |  | PA10.210.002 | 0 | 0 | 0 | 0 | 20 | 210 | S10 | 30.10.2020 | 100 | 150 | 130 |  | 5 | FALSE | FALSE |  |  |  | 10210002
PA10.230 | 2 | 00 | SYROB | RTB | МЕХАНИЧЕСКИЙ | 85 | СЛЕСАРНАЯ | Аккуратно снять защиту. Предохранить покрытие от царапин | СЛЕСАРНОЕ |  |  | 0 | 1.5 | 1.5 | 0 | 20 |  | 0 |  |  | PA10.230.002 | 0 | 0 | 0 | 0 | 20 | 233 | S33 | 26.02.2013 | 1.5 | 1.5 | 1.5 |  | 0 | FALSE | FALSE |  |  |  | 10230002
PA10.230 | 3 | 02 | SYROB | RTB | МЕХАНИЧЕСКИЙ | 85 | СЛЕСАРНАЯ | Аккуратно снять защиту. Предохранить покрытие от царапин | СЛЕСАРНОЕ |  |  | 0 | 1.5 | 1.5 | 0 | 0 |  | 0 |  |  | PA10.230.003 | 0 | 0 | 0 | 0 | 20 | 233 | S33 | 26.02.2013 | 1.5 | 1.5 | 1.5 |  | 0 | FALSE | FALSE |  |  |  | 10230003
PA10.230 | 2 | 01 | SYROB | RTB | МЕХАНИЧЕСКИЙ | 85 | СЛЕСАРНАЯ | Аккуратно снять защиту. Предохранить покрытие от царапин | СЛЕСАРНОЕ |  |  | 0 | 1.5 | 1.5 | 0 | 0 |  | 0 |  |  | PA10.230.002 | 0 | 0 | 0 | 0 | 20 | 233 | S33 | 26.02.2013 | 1.5 | 1.5 | 1.5 |  | 0 | FALSE | FALSE |  |  |  | 10230002
PA10.210 | 2 | 03 | SYROB | RTB | МЕХАНИЧЕСКИЙ | 85 | ФРЕЗЕРНАЯ | Обр-ть cогласно ДОСЬЕ FAO; Опер. 140. Транспортировка деталей между участками и хранение с достаточной степенью защиты от повреждений.Тара_ST00034. | CN |  |  | 0 | 100 | 115 | 5 | 10 |  | 0 |  |  | PA10.210.002 | 0 | 0 | 0 | 0 | 20 | 210 | S10 | 22.10.2020 | 100 | 120 | 115 |  | 0 | FALSE | FALSE |  |  |  | 10210002
PA10.210 | 2 | 04 | SYROB | RTB | МЕХАНИЧЕСКИЙ | 85 | ФРЕЗЕРНАЯ | Обр-ть cогласно ДОСЬЕ FAO; Опер. 140. Транспортировка деталей между участками и хранение с достаточной степенью защиты от повреждений.Тара_ST00034. | CN |  |  | 0 | 100 | 150 | 30 | 10 |  | 0 |  |  | PA10.210.002 | 0 | 0 | 0 | 0 | 20 | 210 | S10 | 29.12.2020 | 100 | 180 | 150 |  | 5 | FALSE | FALSE |  |  |  | 10210002
PA7.140 | 101 | 01 | SYROB | RTB | МЕХАНИЧЕСКИЙ | 90 | УПАКОВОЧНАЯ | Завернуть детали в промасленную бумагу. |  |  |  | 0 | 0 | 0 | 0 | 50 |  | 2 |  |  | РА7.140.101 | 0 | 0 | 0 | 0 | 20 | 255 | S50 | 22.08.2012 | 0 | 0 | 0 |  | 0 | FALSE | FALSE |  |  |  | 7140101
PA6.000 | 53 | 00 | SYROB | RTB | МЕХАНИЧЕСКИЙ | 90 | УПАКОВОЧНАЯ |  |  |  |  | 0 | 0 | 0 | 0 | 0 |  | 0 |  |  | РА6.000.053 | 0 | 0 | 0 | 0 | 20 | 255 | S50 | 31.01.2012 | 0 | 0 | 0 |  | 0 | FALSE | FALSE |  |  |  | 6000053
PA6.100 | 2 | 00 | SYROB | RTB | БТК | 90 | КОНТРОЛЬНАЯ | Входной контроль RTB. |  |  |  | 0 | 0 | 0 | 0 | 60 |  | 2 |  |  | РА6.100.002 | 0 | 0 | 0 | 0 | 20 | 237 | S37 | 20.08.2012 | 0 | 0 | 0 |  | 0 | FALSE | FALSE |  |  |  | 6100002
PA6.100 | 3 | 00 | SYROB | RTB | МЕХАНИЧЕСКИЙ | 90 | КОНТРОЛЬНАЯ | КОНТРОЛИРОВАТЬ ПОКРЫТИЕ |  |  |  | 0 | 0 | 0 | 0 | 60 |  | 0 |  |  | РА6.100.003 | 0 | 0 | 0 | 0 | 20 | 239 | S39 | 20.08.2012 | 0 | 0 | 0 |  | 0 | FALSE | FALSE |  |  |  | 6100003
PA8.300 | 212 | 02 | SYROB | RTB | МЕХАНИЧЕСКИЙ | 90 | УПАКОВОЧНАЯ |  |  |  |  | 0 | 0 | 0 | 0 | 50 |  | 2 |  |  | РА8.300.212 | 0 | 0 | 0 | 0 | 20 | 255 | S50 | 24.08.2012 | 0 | 0 | 0 |  | 0 | FALSE | FALSE |  |  |  | 8300212
PA8.300 | 211 | 02 | SYROB | RTB | МЕХАНИЧЕСКИЙ | 90 | УПАКОВОЧНАЯ |  |  |  |  | 0 | 0 | 0 | 0 | 0 |  | 2 |  |  | РА8.300.211 | 0 | 0 | 0 | 0 | 20 | 255 | S50 | 24.08.2012 | 0 | 0 | 0 |  | 0 | FALSE | FALSE |  |  |  | 8300211
PA10.110 | 25 | 00 | SYROB | RTB | МЕХАНИЧЕСКИЙ | 90 | УПАКОВОЧНАЯ |  |  |  |  | 0 | 0 | 0 | 0 | 0 |  | 0 |  |  | PA10.110.025 | 0 | 0 | 0 | 0 | 20 | 255 | S50 | 19.02.2013 | 0 | 0 | 0 |  | 0 | FALSE | FALSE |  |  |  | 10110025
PA10.113 | 3 | 00 | SYROB | RTB | МЕХАНИЧЕСКИЙ | 90 | УПАКОВОЧНАЯ |  |  |  |  | 0 | 0 | 0 | 0 | 0 |  | 0 |  |  | PA10.113.003 | 0 | 0 | 0 | 0 | 20 | 255 | S50 | 19.02.2013 | 0 | 0 | 0 |  | 0 | FALSE | FALSE |  |  |  | 10113003
PA10.120 | 5 | 00 | SYROB | RTB | МЕХАНИЧЕСКИЙ | 90 | УПАКОВОЧНАЯ |  |  |  |  | 0 | 0 | 0 | 0 | 0 |  | 2 |  |  | PA10.120.005 | 0 | 0 | 0 | 0 | 20 | 255 | S50 | 19.02.2013 | 0 | 0 | 0 |  | 0 | FALSE | FALSE |  |  | ИВАНОВ П.П. | 10120005
PA10.120 | 4 | 01 | SYROB | RTB | ПОДРЯД | 90 | ГАЛЬВАНИЧЕСКАЯ | Хим.пас. Транспортировка деталей между участками и хранение с достаточной степенью защиты от повреждений. | ГАЛЬВ_ВАННА |  |  | 0 | 0 | 0 | 0 | 30 |  | 4 |  |  | PA10.120.004 | 0 | 0 | 0 | 0 | 20 | 290 | S35 | 21.10.2013 | 0 | 0 | 0 |  | 0 | FALSE | FALSE |  |  |  | 10120004
PA10.110 | 9 | 01 | SYROB | RTB | МЕХАНИЧЕСКИЙ | 90 | УПАКОВОЧНАЯ |  |  |  |  | 0 | 0 | 0 | 0 | 20 |  | 0 |  |  | PA10.110.009 | 0 | 0 | 0 | 0 | 20 | 255 | S50 | 19.02.2013 | 0 | 0 | 0 |  | 0 | FALSE | FALSE |  |  |  | 10110009
PA9.110 | 2 | 00 | SYROB | RTB | МЕХАНИЧЕСКИЙ | 90 | УПАКОВОЧНАЯ | Завернуть детали в промасленную бумагу ( во избежание коррозии пленку не использовать). |  |  |  | 0 | 0 | 0 | 0 | 20 |  | 3 |  |  | PA9.110.002 | 0 | 0 | 0 | 0 | 20 | 255 | S50 | 12.08.2013 | 0 | 0 | 0 |  | 0 | FALSE | FALSE |  |  |  | 9110002
PA10.113 | 2 | 00 | SYROB | RTB | МЕХАНИЧЕСКИЙ | 90 | УПАКОВОЧНАЯ |  |  |  |  | 0 | 0 | 0 | 0 | 0 |  | 0 |  |  | PA10.113.002 | 0 | 0 | 0 | 0 | 20 | 255 | S50 | 19.02.2013 | 0 | 0 | 0 |  | 0 | FALSE | FALSE |  |  |  | 10113002
PA10.113 | 4 | 01 | SYROB | RTB | МЕХАНИЧЕСКИЙ | 90 | УПАКОВОЧНАЯ |  |  |  |  | 0 | 0 | 0 | 0 | 0 |  | 2 |  |  | PA10.113.004 | 0 | 0 | 0 | 0 | 20 | 255 | S50 | 19.02.2013 | 0 | 0 | 0 |  | 0 | FALSE | FALSE |  |  |  | 10113004
PA10.120 | 1 | 02 | SYROB | RTB | МЕХАНИЧЕСКИЙ | 90 | УПАКОВОЧНАЯ |  |  |  |  | 0 | 0 | 0 | 0 | 0 |  | 0 |  |  | PA10.120.001 | 0 | 0 | 0 | 0 | 20 | 255 | S50 | 19.02.2013 | 0 | 0 | 0 |  | 0 | FALSE | FALSE |  |  |  | 10120001
PA10.120 | 9 | 03 | SYROB | RTB | МЕХАНИЧЕСКИЙ | 90 | УПАКОВОЧНАЯ |  |  |  |  | 0 | 0 | 0 | 0 | 0 |  | 2 |  |  | PA10.120.009 | 0 | 0 | 0 | 0 | 20 | 255 | S50 | 19.02.2013 | 0 | 0 | 0 |  | 0 | FALSE | FALSE |  |  |  | 10120009
PA10.150 | 2 | 00 | SYROB | RTB | ПОДРЯД | 90 | ГАЛЬВАНИЧЕСКАЯ | Хим.пас. | ГАЛЬВ_ВАННА |  |  | 0 | 0 | 0 | 0 | 0 |  | 3 |  |  | PA10.150.002 | 0 | 0 | 0 | 0 | 20 | 290 |  | 21.10.2013 | 0 | 0 | 0 |  | 0 | FALSE | FALSE |  |  |  | 10150002
PA9.110 | 16 | 00 | SYROB | RTB | ПОДРЯД | 90 | ГАЛЬВАНИЧЕСКАЯ | Хим.окс.прм. Тара_ST00034. | ГАЛЬВ_ВАННА |  |  | 0 | 0 | 0 | 0 | 20 |  | 2 |  |  | PA9.110.016 | 0 | 0 | 0 | 0 | 20 | 290 | S36 | 27.05.2013 | 0 | 0 | 0 |  | 0 | FALSE | FALSE |  |  |  | 9110016
PA9.110 | 18 | 00 | SYROB | RTB | МЕХАНИЧЕСКИЙ | 90 | СЛЕСАРНАЯ | НАРЕЗАТЬ РЕЗЬБУ, ЗАЧИСТИТЬ ЗАУСЕНЦЫ. Во избежание коррозии завернуть детали в промасленную бумагу или FERROgard 70. Тара_ST00034. | СЛЕСАРНОЕ |  |  | 0 | 3 | 10 | 0 | 30 |  | 4 |  |  | PA9.110.018 | 0 | 0 | 0 | 0 | 20 | 233 | S33 | 28.02.2013 | 3 | 10 | 10 |  | 0 | FALSE | FALSE |  |  |  | 9110018
PA10.230 | 2 | 00 | SYROB | RTB | МЕХАНИЧЕСКИЙ | 90 | УПАКОВОЧНАЯ |  |  |  |  | 0 | 0 | 0 | 0 | 20 |  | 0 |  |  | PA10.230.002 | 0 | 0 | 0 | 0 | 20 | 255 | S50 | 26.02.2013 | 0 | 0 | 0 |  | 0 | FALSE | FALSE |  |  |  | 10230002
PA9.110 | 5 | 02 | SYROB | RTB | БТК | 90 | КОНТРОЛЬНАЯ | Входной контроль RTB. |  |  |  | 0 | 0 | 0 | 0 | 30 |  | 3 |  |  | PA9.110.005 | 0 | 0 | 0 | 0 | 20 | 237 | S37 | 08.12.2014 | 0 | 0 | 0 |  | 0 | FALSE | FALSE |  |  |  | 9110005
PA10.230 | 3 | 02 | SYROB | RTB | МЕХАНИЧЕСКИЙ | 90 | УПАКОВОЧНАЯ |  |  |  |  | 0 | 0 | 0 | 0 | 0 |  | 0 |  |  | PA10.230.003 | 0 | 0 | 0 | 0 | 20 | 255 | S50 | 26.02.2013 | 0 | 0 | 0 |  | 0 | FALSE | FALSE |  |  |  | 10230003
PA9.110-01 | 19 | 00 | SYROB | RTB | МЕХАНИЧЕСКИЙ | 90 | СЛЕСАРНАЯ | ЗАЧИСТИТЬ ЗАУСЕНЦЫ. Во избежание коррозии завернуть детали в промасленную бумагу или FERROgard 70. Тара_ST00034. | СЛЕСАРНОЕ |  |  | 0 | 3 | 10 | 0 | 30 |  | 4 |  |  | PA9.110.019-01 | 0 | 0 | 0 | 0 | 20 | 233 | S33 | 28.02.2013 | 3 | 10 | 10 |  | 0 | FALSE | FALSE |  |  |  | 911001901
PA1.040 M1 | 2 | 00 | SYROB | RTB | МЕХАНИЧЕСКИЙ | 90 | УПАКОВОЧНАЯ |  |  |  |  | 0 | 0 | 0 | 0 | 0 |  | 0 |  |  | PA1.040.002 M1 | 0 | 0 | 0 | 0 | 20 | 255 | S50 |  | 0 | 0 | 0 |  | 0 | FALSE | FALSE |  |  |  | 10400021
PA10.113 | 2 | 02 | SYROB | RTB | МЕХАНИЧЕСКИЙ | 90 | УПАКОВОЧНАЯ | Упаковка с достаточной степенью защиты от повреждений согласно технологической инструкции FI-0641revA – Упаковка продукции. |  |  |  | 0 | 0 | 0 | 0 | 60 |  | 0 |  |  | PA10.113.002 | 0 | 0 | 0 | 0 | 20 | 255 | S50 | 19.02.2013 | 0 | 0 | 0 |  | 0 | FALSE | FALSE |  |  |  | 10113002
PA9.110 | 2 | 03 | SYROB | RTB | МЕХАНИЧЕСКИЙ | 90 | УПАКОВОЧНАЯ | Упаковка с достаточной степенью защиты от повреждений согласно технологической инструкции FI-0641revA – Упаковка продукции. Завернуть детали в промасленную бумагу ( во избежание коррозии пленку не использовать). |  |  |  | 0 | 0 | 0 | 0 | 30 |  | 5 |  |  | PA9.110.002 | 0 | 0 | 0 | 0 | 20 | 255 | S50 | 12.08.2013 | 0 | 0 | 0 |  | 0 | FALSE | FALSE |  |  |  | 9110002
PA10.230 | 2 | 01 | SYROB | RTB | МЕХАНИЧЕСКИЙ | 90 | УПАКОВОЧНАЯ |  |  |  |  | 0 | 0 | 0 | 0 | 0 |  | 0 |  |  | PA10.230.002 | 0 | 0 | 0 | 0 | 20 | 255 | S50 | 26.02.2013 | 0 | 0 | 0 |  | 0 | FALSE | FALSE |  |  |  | 10230002
PA9.110 | 16 | 02 | SYROB | RTB | ПОДРЯД | 90 | ГАЛЬВАНИЧЕСКАЯ | Хим.окс.прм. Тара_ST00034. | ГАЛЬВ_ВАННА |  |  | 0 | 0 | 0 | 0 | 0 |  | 4 |  |  | PA9.110.016 | 0 | 0 | 0 | 0 | 20 | 290 | S36 | 27.05.2013 | 0 | 0 | 0 |  | 0 | FALSE | FALSE |  |  |  | 9110016
PA10.120-01 | 9 | 00 | SYROB | RTB | МЕХАНИЧЕСКИЙ | 90 | УПАКОВОЧНАЯ |  |  |  |  | 0 | 0 | 0 | 0 | 0 |  | 0 |  |  | PA10.120.009-01 | 0 | 0 | 0 | 0 | 20 | 255 | S50 | 19.02.2013 | 0 | 0 | 0 |  | 0 | FALSE | FALSE |  |  |  | 1012000901
PA10.120 | 5 | 01 | SYROB | RTB | МЕХАНИЧЕСКИЙ | 90 | УПАКОВОЧНАЯ | Упаковка с достаточной степенью защиты от повреждений согласно технологической инструкции FI-0641revA – Упаковка продукции. |  |  |  | 0 | 0 | 0 | 0 | 30 |  | 3 |  |  | PA10.120.005 | 0 | 0 | 0 | 0 | 20 | 255 | S50 | 19.02.2013 | 0 | 0 | 0 |  | 0 | FALSE | FALSE |  |  |  | 10120005
PA10.150M | 2 | 00 | SYROB | RTB | ПОДРЯД | 90 | ГАЛЬВАНИЧЕСКАЯ | Хим.пас. Транспортировка деталей между участками и хранение с достаточной степенью защиты от повреждений согласно технологической инструкции FI-0645 «Межоперационная упаковка деталей». | ГАЛЬВ_ВАННА |  |  | 0 | 0 | 0 | 0 | 30 |  | 2 |  |  | PA10.150.002M | 0 | 0 | 0 | 0 | 20 | 290 | S35 | 21.10.2013 | 0 | 0 | 0 |  | 0 | FALSE | FALSE |  |  |  | 10150002
PA9.110 | 26 | 00 | SYROB | RTB | МЕХАНИЧЕСКИЙ | 90 | УПАКОВОЧНАЯ | Упаковка с достаточной степенью защиты от повреждений согласно технологической инструкции FI-0641revA – Упаковка продукции. Детали упаковать в промасленую бумагу затем в бумагу (во избежание коррозии плёнку не использовать). |  |  |  | 0 | 0 | 0 | 0 | 30 |  | 5 |  |  | PA9.110.026 | 0 | 0 | 0 | 0 | 20 | 255 | S50 | 07.12.17 | 0 | 0 | 0 |  | 0 | FALSE | FALSE |  |  |  | 9110026
PA1.040 M | 2 | 00 | SYROB | RTB | МЕХАНИЧЕСКИЙ | 90 | УПАКОВОЧНАЯ |  |  |  |  | 0 | 0 | 0 | 0 | 0 |  | 0 |  |  | PA1.040.002 M | 0 | 0 | 0 | 0 | 20 | 255 | S50 |  | 0 | 0 | 0 |  | 0 | FALSE | FALSE |  |  |  | 1040002
PA10.110 | 28 | 00 | SYROB | RTB | МЕХАНИЧЕСКИЙ | 90 | УПАКОВОЧНАЯ |  |  |  |  | 0 | 0 | 0 | 0 | 0 |  | 0 |  |  | PA10.110.028 | 0 | 0 | 0 | 0 | 20 | 255 | S50 | 19.02.2013 | 0 | 0 | 0 |  | 0 | FALSE | FALSE |  |  |  | 10110028
PA10.110 | 9 | 02 | SYROB | RTB | МЕХАНИЧЕСКИЙ | 90 | УПАКОВОЧНАЯ | Упаковка с достаточной степенью защиты от повреждений согласно технологической инструкции FI-0641revA – Упаковка продукции. |  |  |  | 0 | 0 | 0 | 0 | 30 |  | 0 |  |  | PA10.110.009 | 0 | 0 | 0 | 0 | 20 | 255 | S50 | 19.02.2013 | 0 | 0 | 0 |  | 0 | FALSE | FALSE |  |  |  | 10110009
PA10.110 | 28 | 01 | SYROB | RTB | МЕХАНИЧЕСКИЙ | 90 | УПАКОВОЧНАЯ | Упаковка с достаточной степенью защиты от повреждений согласно технологической инструкции FI-0641revA – Упаковка продукции. |  |  |  | 0 | 0 | 0 | 0 | 30 |  | 0 |  |  | PA10.110.028 | 0 | 0 | 0 | 0 | 20 | 255 | S50 | 19.02.2013 | 0 | 0 | 0 |  | 0 | FALSE | FALSE |  |  |  | 10110028
PA10.113-01 | 3 | 00 | SYROB | RTB | МЕХАНИЧЕСКИЙ | 90 | УПАКОВОЧНАЯ | Упаковка с достаточной степенью защиты от повреждений согласно технологической инструкции FI-0641revA – Упаковка продукции. |  |  |  | 0 | 0 | 0 | 0 | 60 |  | 0 |  |  | PA10.113.003-01 | 0 | 0 | 0 | 0 | 20 | 255 | S50 | 19.02.2013 | 0 | 0 | 0 |  | 0 | FALSE | FALSE |  |  |  | 1011300301
PA10.120 | 9 | 04 | SYROB | RTB | МЕХАНИЧЕСКИЙ | 90 | УПАКОВОЧНАЯ |  |  |  |  | 0 | 0 | 0 | 0 | 0 |  | 0 |  |  | PA10.120.009 | 0 | 0 | 0 | 0 | 20 | 255 | S50 | 19.02.2013 | 0 | 0 | 0 |  | 0 | FALSE | FALSE |  |  |  | 10120009
PA9.110 | 22 | 00 | SYROB | RTB | МЕХАНИЧЕСКИЙ | 90 | УПАКОВОЧНАЯ | Упаковка с достаточной степенью защиты от повреждений согласно технологической инструкции FI-0641revA – Упаковка продукции. Упаковать детали в промасленную бумагу,затем в бумагу ( во избежание коррозии пленку не использовать). |  |  |  | 0 | 0 | 0 | 0 | 30 |  | 2 |  |  | PA9.110.022 | 0 | 0 | 0 | 0 | 20 | 255 | S50 | 08.12.2014 | 0 | 0 | 0 |  | 0 | FALSE | FALSE |  |  |  | 9110022
PA10.150 M | 2 | 00 | SYROB | RTB | ПОДРЯД | 90 | ГАЛЬВАНИЧЕСКАЯ | Хим.пас. | ГАЛЬВ_ВАННА |  |  | 0 | 0 | 0 | 0 | 0 |  | 0 |  |  | PA10.150.002 M | 0 | 0 | 0 | 0 | 20 | 290 |  | 21.10.2013 | 0 | 0 | 0 |  | 0 | FALSE | FALSE |  |  |  | 10150002
PA4.120-03 | 8 | 00 | SYROB | RTB | МЕХАНИЧЕСКИЙ | 90 | УПАКОВОЧНАЯ | Без втирания эмали ПФ-115. |  |  |  | 0 | 0 | 0 | 0 | 6 |  | 2 |  |  | PA4.120.008-03 | 0 | 0 | 0 | 0 | 20 | 255 | S50 | 16.09.2015 | 0 | 0 | 0 |  | 0 | FALSE | FALSE |  |  |  | 412000803
PA10.120M | 9 | 01 | SYROB | RTB | МЕХАНИЧЕСКИЙ | 90 | УПАКОВОЧНАЯ |  |  |  |  | 0 | 0 | 0 | 0 | 0 |  | 0 |  |  | PA10.120.009M | 0 | 0 | 0 | 0 | 20 | 255 | S50 | 19.02.2013 | 0 | 0 | 0 |  | 0 | FALSE | FALSE |  |  |  | 10120009
PA1.040 M | 2 | 01 | SYROB | RTB | МЕХАНИЧЕСКИЙ | 90 | УПАКОВОЧНАЯ |  |  |  |  | 0 | 0 | 0 | 0 | 0 |  | 0 |  |  | PA1.040.002 M | 0 | 0 | 0 | 0 | 20 | 255 | S50 |  | 0 | 0 | 0 |  | 0 | FALSE | FALSE |  |  |  | 1040002
PA1.040M | 2 | 01 | SYROB | RTB | МЕХАНИЧЕСКИЙ | 90 | УПАКОВОЧНАЯ |  |  |  |  | 0 | 0 | 0 | 0 | 0 |  | 0 |  |  | PA1.040.002M | 0 | 0 | 0 | 0 | 20 | 255 | S50 |  | 0 | 0 | 0 |  | 0 | FALSE | FALSE |  |  |  | 1040002
PA6.000 | 53 | 01 | SYROB | RTB | МЕХАНИЧЕСКИЙ | 90 | УПАКОВОЧНАЯ | Упаковка с достаточной степенью защиты от повреждений согласно технологической инструкции FI-0641revA – Упаковка продукции. |  |  |  | 0 | 0 | 0 | 0 | 30 |  | 2 |  |  | PA6.000.053 | 0 | 0 | 0 | 0 | 20 | 255 | S50 | 31.01.2012 | 0 | 0 | 0 |  | 0 | FALSE | FALSE |  |  |  | 6000053
PA10.150 M | 7 | 00 | SYROB | RTB | ПОДРЯД | 90 | ПОДРЯД | Шлифовать червяк согласно чертежа. |  |  |  | 0 | 0 | 0 | 0 | 30 |  | 0 |  |  | PA10.150.007 M | 0 | 0 | 0 | 0 | 20 | 299 |  | 23.10.2017 | 0 | 0 | 0 |  | 0 | FALSE | FALSE |  |  |  | 10150007
PA5.200-01 | 80 | 00 | SYROB | RTB | МЕХАНИЧЕСКИЙ | 90 | УПАКОВОЧНАЯ | Упаковка с достаточной степенью защиты от повреждений согласно технологической инструкции FI-0641revA – Упаковка продукции. |  |  |  | 0 | 0 | 0 | 0 | 30 |  | 0 |  |  | PA5.200.080-01 | 0 | 0 | 0 | 0 | 20 | 255 | S50 | 07.09.17 | 0 | 0 | 0 |  | 0 | FALSE | FALSE |  |  |  | 520008001
PA10.120M | 9 | 02 | SYROB | RTB | МЕХАНИЧЕСКИЙ | 90 | ФИНИШНАЯ | ПРОМЫВКА И СУШКА. Транспортировка деталей между участками и хранение с достаточной степенью защиты от повреждений согласно технологической инструкции FI-0645 «Межоперационная упаковка деталей».Тара_ST00034. |  |  |  | 0 | 0 | 0 | 0 | 30 |  | 5 |  |  | PA10.120.009M | 0 | 0 | 0 | 0 | 20 | 220 | S20 | 22.09.2020 | 0 | 0 | 0 |  | 0 | FALSE | FALSE |  |  |  | 10120009
PA10.150 M | 7 | 01 | SYROB | RTB | МЕХАНИЧЕСКИЙ | 90 | ШЛИФОВАЛЬНАЯ | Шлифовать червяк согласно чертежа. |  |  |  | 0 | 120 | 15 | 5 | 0 |  | 3 |  |  | PA10.150.007 M | 0 | 0 | 0 | 0 | 20 | 225 | S25 | 04.06.2019 | 120 | 20 | 15 |  | 0 | FALSE | FALSE |  |  |  | 10150007
PA5.111 | 5 | 00 | SYROB | RTB | БТК | 90 | КОНТРОЛЬНАЯ | Входной контроль RTB. |  |  |  | 0 | 0 | 0 | 0 | 60 |  | 5 |  |  | РА5.111.005 | 0 | 0 | 0 | 0 | 20 | 237 | S37 | 30.10.2019 | 0 | 0 | 0 |  | 0 | FALSE | FALSE |  |  |  | 5111005
PA10.110 | 1 | 06 | SYROB | RTB | МЕХАНИЧЕСКИЙ | 90 | УПАКОВОЧНАЯ | Упаковка с достаточной степенью защиты от поврежний согласно технологической инструкции FI-0641 - Упаковка продукции. |  |  |  | 0 | 0 | 0 | 0 | 30 |  | 2 |  |  | PA10.110.001 | 0 | 0 | 0 | 0 | 20 | 255 | S50 | 16.09.2020 | 0 | 0 | 0 |  | 0 | FALSE | FALSE |  |  |  | 10110001
PA10.700 | 6 | 00 | SYROB | RTB | МЕХАНИЧЕСКИЙ | 90 | УПАКОВОЧНАЯ | Упаковка с достаточной степенью защиты от повреждений согласно технологической инструкции FI-0641revA – Упаковка продукции. |  |  |  | 0 | 0 | 0 | 0 | 30 |  | 2 |  |  | PA10.700.006 | 0 | 0 | 0 | 0 | 20 | 255 | S50 | 19.11.2019 | 0 | 0 | 0 |  | 0 | FALSE | FALSE |  |  |  | 10700006
PA10.150M | 7 | 01 | SYROB | RTB | ПОДРЯД | 90 | ШЛИФОВАЛЬНАЯ | Шлифовать червяк согласно чертежа. Транспортировка деталей между участками и хранение с достаточной степенью защиты от повреждений и коррозии согласно технологической инструкции FI-0645 «Межоперационная упаковка деталей» |  |  |  | 0 | 120 | 15 | 5 | 30 |  | 3 |  |  | PA10.150.007 M | 0 | 0 | 0 | 0 | 20 | 279 | S25 | 04.06.2019 | 120 | 20 | 15 |  |  | FALSE | FALSE |  |  |  | 10150007
PA4.105 | 22 | 00 | SYROB | RTB | МЕХАНИЧЕСКИЙ | 90 | УПАКОВОЧНАЯ |  |  |  |  | 0 | 0 | 0 | 0 | 4 |  | 0 |  |  | PA4.105.022 | 0 | 0 | 0 | 0 | 20 | 255 | S50 | 14.02.2020 | 0 | 0 | 0 |  | 0 | FALSE | FALSE |  |  |  | 4105022
PA4.105 | 20 | 00 | SYROB | RTB | МЕХАНИЧЕСКИЙ | 90 | УПАКОВОЧНАЯ |  |  |  |  | 0 | 0 | 0 | 0 | 0 |  | 0 |  |  | PA4.105.020 | 0 | 0 | 0 | 0 | 20 | 255 | S50 | 14.02.2020 | 0 | 0 | 0 |  | 0 | FALSE | FALSE |  |  |  | 4105020
PA10.100-01 | 3 | 02 | SYROB | RTB | ПОДРЯД | 90 | ЭЛЕКТРОЛИТИЧЕСКАЯ ПОЛИРОВКА | Электрополировать (п.5 т/т). При перемещении м/у участками предохранить поверхности деталей от повреждений. |  |  |  | 0 | 0 | 0 | 0 | 30 |  | 2 |  |  | PA10.100.003-01 | 0 | 0 | 0 | 0 | 20 | 268 |  | 18.08.2020 | 0 | 0 | 0 |  | 0 | FALSE | FALSE |  |  |  | 1010000301
PA10.100 | 6 | 00 | SYROB | RTB | ПОДРЯД | 90 | ЭЛЕКТРОЛИТИЧЕСКАЯ ПОЛИРОВКА | Электрополировать (п.5 т/т). При перемещении м/у участками предохранить поверхности деталей от повреждений. |  |  |  | 0 | 0 | 0 | 0 | 0 |  | 4 |  |  | PA10.100.006 | 0 | 0 | 0 | 0 | 20 | 268 |  | 18.08.2020 | 0 | 0 | 0 |  | 0 | FALSE | FALSE |  |  |  | 10100006
PA1.052-01 | 402 | 00 | SYROB | RTB | БТК | 90 | КОНТРОЛЬНАЯ | Входной контроль RTB. |  |  |  | 0 | 0 | 0 | 0 | 30 |  | 0 |  |  | PA1.052.402-01 | 0 | 0 | 0 | 0 | 20 | 237 | S37 | 14.09.2020 | 0 | 0 | 0 |  | 0 | FALSE | FALSE |  |  |  | 105240201
PA10.210 | 2 | 03 | SYROB | RTB | МЕХАНИЧЕСКИЙ | 90 | СЛЕСАРНАЯ | НАРЕЗАТЬ РЕЗЬБУ, ЗАЧИСТИТЬ ЗАУСЕНЦЫ. Транспортировка деталей между участками и хранение с достаточной степенью защиты от повреждений.Тара_ST00034. | СЛЕСАРНОЕ |  |  | 0 | 30 | 60 | 0 | 10 |  | 0 |  |  | PA10.210.002 | 0 | 0 | 0 | 0 | 20 | 233 | S33 | 22.10.2020 | 30 | 60 | 60 |  | 0 | FALSE | FALSE |  |  |  | 10210002
PA10.210 | 2 | 04 | SYROB | RTB | МЕХАНИЧЕСКИЙ | 90 | СЛЕСАРНАЯ | НАРЕЗАТЬ РЕЗЬБУ, ЗАЧИСТИТЬ ЗАУСЕНЦЫ. Транспортировка деталей между участками и хранение с достаточной степенью защиты от повреждений.Тара_ST00034. | СЛЕСАРНОЕ |  |  | 0 | 30 | 60 | 0 | 0 |  | 0 |  |  | PA10.210.002 | 0 | 0 | 0 | 0 | 20 | 233 | S33 | 22.10.2020 | 30 | 60 | 60 |  | 0 | FALSE | FALSE |  |  |  | 10210002
PA10.210 | 2 | 03 | SYROB | RTB | МЕХАНИЧЕСКИЙ | 95 | ФИНИШНАЯ | ПРОМЫВКА И СУШКА. Транспортировка деталей между участками и хранение с достаточной степенью защиты от повреждений.Тара_ST00034. |  |  |  | 0 | 0 | 0 | 0 | 10 |  | 0 |  |  | PA10.210.002 | 0 | 0 | 0 | 0 | 20 | 220 | S20 | 22.10.2020 | 0 | 0 | 0 |  | 0 | FALSE | FALSE |  |  |  | 10210002
PA10.210 | 2 | 04 | SYROB | RTB | МЕХАНИЧЕСКИЙ | 95 | ФИНИШНАЯ | ПРОМЫВКА И СУШКА. Транспортировка деталей между участками и хранение с достаточной степенью защиты от повреждений.Тара_ST00034. |  |  |  | 0 | 0 | 0 | 0 | 0 |  | 0 |  |  | PA10.210.002 | 0 | 0 | 0 | 0 | 20 | 220 | S20 | 22.10.2020 | 0 | 0 | 0 |  | 0 | FALSE | FALSE |  |  |  | 10210002
PA5.111 | 5 | 00 | SYROB | RTB | МЕХАНИЧЕСКИЙ | 100 | УПАКОВОЧНАЯ | Упаковка с достаточной степенью защиты от повреждений согласно технологической инструкции FI-0641revA – Упаковка продукции. |  |  |  | 0 | 0 | 0 | 0 | 60 |  | 5 |  |  | РА5.111.005 | 0 | 0 | 0 | 0 | 20 | 255 | S50 | 30.10.2019 | 0 | 0 | 0 |  | 0 | FALSE | FALSE |  |  |  | 5111005
PA6.100 | 2 | 00 | SYROB | RTB | МЕХАНИЧЕСКИЙ | 100 | КОНТРОЛЬНАЯ | КОНТРОЛИРОВАТЬ ПОКРЫТИЕ |  |  |  | 0 | 0 | 0 | 0 | 60 |  | 2 |  |  | РА6.100.002 | 0 | 0 | 0 | 0 | 20 | 239 | S39 | 20.08.2012 | 0 | 0 | 0 |  | 0 | FALSE | FALSE |  |  |  | 6100002
PA6.100 | 3 | 00 | SYROB | RTB | МЕХАНИЧЕСКИЙ | 100 | УПАКОВОЧНАЯ |  |  |  |  | 0 | 0 | 0 | 0 | 60 |  | 0 |  |  | РА6.100.003 | 0 | 0 | 0 | 0 | 20 | 255 | S50 | 20.08.2012 | 0 | 0 | 0 |  | 0 | FALSE | FALSE |  |  |  | 6100003
PA10.120 | 4 | 01 | SYROB | RTB | БТК | 100 | КОНТРОЛЬНАЯ | Входной контроль RTB. Транспортировка деталей между участками и хранение с достаточной степенью защиты от повреждений согласно технологической инструкции FI-0645 «Межоперационная упаковка деталей».Тара_ST00034. |  |  |  | 0 | 0 | 0 | 0 | 30 |  | 4 |  |  | PA10.120.004 | 0 | 0 | 0 | 0 | 20 | 237 | S37 | 21.10.2013 | 0 | 0 | 0 |  | 0 | FALSE | FALSE |  |  |  | 10120004
PA10.150 | 2 | 00 | SYROB | RTB | БТК | 100 | КОНТРОЛЬНАЯ | Контролировать покрытие. |  |  |  | 0 | 0 | 0 | 0 | 0 |  | 3 |  |  | PA10.150.002 | 0 | 0 | 0 | 0 | 20 | 237 | S37 | 21.10.2013 | 0 | 0 | 0 |  | 0 | FALSE | FALSE |  |  |  | 10150002
PA9.110 | 16 | 00 | SYROB | RTB | БТК | 100 | КОНТРОЛЬНАЯ | Входной контроль RTB. |  |  |  | 0 | 0 | 0 | 0 | 20 |  | 2 |  |  | PA9.110.016 | 0 | 0 | 0 | 0 | 20 | 237 | S37 | 27.05.2013 | 0 | 0 | 0 |  | 0 | FALSE | FALSE |  |  |  | 9110016
PA9.110 | 18 | 00 | SYROB | RTB | БТК | 100 | КОНТРОЛЬНАЯ | Во избежание коррозии завернуть детали в промасленную бумагу или FERROgard 70. Тара_ST00034. |  |  |  | 0 | 0 | 0 | 0 | 30 |  | 4 |  |  | PA9.110.018 | 0 | 0 | 0 | 0 | 20 | 237 | S37 | 25.01.2012 | 0 | 0 | 0 |  | 0 | FALSE | FALSE |  |  |  | 9110018
PA9.110 | 5 | 02 | SYROB | RTB | МЕХАНИЧЕСКИЙ | 100 | УПАКОВОЧНАЯ | Упаковать детали в промасленную бумагу ( во избежание коррозии пленку не использовать) |  |  |  | 0 | 0 | 0 | 0 | 30 |  | 3 |  |  | PA9.110.005 | 0 | 0 | 0 | 0 | 20 | 255 | S50 | 08.12.2014 | 0 | 0 | 0 |  | 0 | FALSE | FALSE |  |  |  | 9110005
PA9.110-01 | 19 | 00 | SYROB | RTB | БТК | 100 | КОНТРОЛЬНАЯ | Во избежание коррозии завернуть детали в промасленную бумагу или FERROgard 70. Тара_ST00034. |  |  |  | 0 | 0 | 0 | 0 | 30 |  | 4 |  |  | PA9.110.019-01 | 0 | 0 | 0 | 0 | 20 | 237 | S37 | 25.01.2012 | 0 | 0 | 0 |  | 0 | FALSE | FALSE |  |  |  | 911001901
PA9.110 | 16 | 02 | SYROB | RTB | БТК | 100 | КОНТРОЛЬНАЯ | Входной контроль RTB. |  |  |  | 0 | 0 | 0 | 0 | 0 |  | 4 |  |  | PA9.110.016 | 0 | 0 | 0 | 0 | 20 | 237 | S37 | 27.05.2013 | 0 | 0 | 0 |  | 0 | FALSE | FALSE |  |  |  | 9110016
PA10.150M | 2 | 00 | SYROB | RTB | БТК | 100 | КОНТРОЛЬНАЯ | Контролировать покрытие. Транспортировка деталей между участками и хранение с достаточной степенью защиты от повреждений согласно технологической инструкции FI-0645 «Межоперационная упаковка деталей».Тара_ST00034. |  |  |  | 0 | 0 | 0 | 0 | 30 |  | 2 |  |  | PA10.150.002M | 0 | 0 | 0 | 0 | 20 | 237 | S37 | 21.10.2013 | 0 | 0 | 0 |  | 0 | FALSE | FALSE |  |  |  | 10150002
PA10.150 M | 2 | 00 | SYROB | RTB | БТК | 100 | КОНТРОЛЬНАЯ | Входной контроль RTB. |  |  |  | 0 | 0 | 0 | 0 | 30 |  | 0 |  |  | PA10.150.002 M | 0 | 0 | 0 | 0 | 20 | 237 | S37 | 21.10.2013 | 0 | 0 | 0 |  | 0 | FALSE | FALSE |  |  |  | 10150002
PA10.150 M | 7 | 00 | SYROB | RTB | БТК | 100 | КОНТРОЛЬНАЯ | Входной контроль RTB. |  |  |  | 0 | 0 | 0 | 0 | 30 |  | 0 |  |  | PA10.150.007 M | 0 | 0 | 0 | 0 | 20 | 237 | S37 | 23.10.2017 | 0 | 0 | 0 |  | 0 | FALSE | FALSE |  |  |  | 10150007
PA10.120M | 9 | 02 | SYROB | RTB | БТК | 100 | КОНТРОЛЬНАЯ | Транспортировка деталей между участками и хранение с достаточной степенью защиты от повреждений согласно технологической инструкции FI-0645 «Межоперационная упаковка деталей».Тара_ST00034. |  |  |  | 0 | 0 | 0 | 0 | 30 |  | 5 |  |  | PA10.120.009M | 0 | 0 | 0 | 0 | 20 | 237 | S37 | 22.09.2020 | 0 | 0 | 0 |  | 0 | FALSE | FALSE |  |  |  | 10120009
PA10.150 M | 7 | 01 | SYROB | RTB | БТК | 100 | КОНТРОЛЬНАЯ | Входной контроль RTB. Тара_ST00034. |  |  |  | 0 | 0 | 0 | 0 | 0 |  | 3 |  |  | PA10.150.007 M | 0 | 0 | 0 | 0 | 20 | 237 | S37 | 23.10.2017 | 0 | 0 | 0 |  | 0 | FALSE | FALSE |  |  |  | 10150007
PA10.150M | 7 | 01 | SYROB | RTB | БТК | 100 | КОНТРОЛЬНАЯ | Входной контроль RTB. Транспортировка деталей между участками и хранение с достаточной степенью защиты от повреждений и коррозии согласно технологической инструкции FI-0645 «Межоперационная упаковка деталей».Тара_ST00034. |  |  |  | 0 | 0 | 0 | 0 | 30 |  | 3 |  |  | PA10.150.007 M | 0 | 0 | 0 | 0 | 20 | 237 | S37 | 23.10.2017 | 0 | 0 | 0 |  | 0 | FALSE | FALSE |  |  |  | 10150007
PA10.100-01 | 3 | 02 | SYROB | RTB | БТК | 100 | КОНТРОЛЬНАЯ | Входной контроль RTB. Поверхности д.б. однородными. При перемещении м/у участками предохранить поверхности деталей от повреждений.Тара_ST00034. |  |  |  | 0 | 0 | 0 | 0 | 30 |  | 2 |  |  | PA10.100.003-01 | 0 | 0 | 0 | 0 | 20 | 237 | S37 | 18.08.2020 | 0 | 0 | 0 |  | 0 | FALSE | FALSE |  |  |  | 1010000301
PA10.100 | 6 | 00 | SYROB | RTB | БТК | 100 | КОНТРОЛЬНАЯ | Входной контроль RTB. Поверхности д.б. однородными. При перемещении м/у участками предохранить поверхности деталей от повреждений.Тара_ST00034. |  |  |  | 0 | 0 | 0 | 0 | 0 |  | 4 |  |  | PA10.100.006 | 0 | 0 | 0 | 0 | 20 | 237 | S37 | 18.08.2020 | 0 | 0 | 0 |  | 0 | FALSE | FALSE |  |  |  | 10100006
PA1.052-01 | 402 | 00 | SYROB | RTB | МЕХАНИЧЕСКИЙ | 100 | УПАКОВОЧНАЯ | Упаковка с достаточной степенью защиты от поврежний согласно технологической инструкции FI-0641 - Упаковка продукции. |  |  |  | 0 | 0 | 0 | 0 | 30 |  | 0 |  |  | PA1.052.402-01 | 0 | 0 | 0 | 0 | 20 | 255 | S50 | 14.09.2020 | 0 | 0 | 0 |  | 0 | FALSE | FALSE |  |  |  | 105240201
PA10.210 | 2 | 03 | SYROB | RTB | БТК | 100 | КОНТРОЛЬНАЯ | Транспортировка деталей между участками и хранение с достаточной степенью защиты от повреждений. |  |  |  | 0 | 0 | 0 | 0 | 10 |  | 0 |  |  | PA10.210.002 | 0 | 0 | 0 | 0 | 20 | 237 | S37 | 22.10.2020 | 0 | 0 | 0 |  | 0 | FALSE | FALSE |  |  |  | 10210002
PA10.210 | 2 | 04 | SYROB | RTB | БТК | 100 | КОНТРОЛЬНАЯ | Транспортировка деталей между участками и хранение с достаточной степенью защиты от повреждений. |  |  |  | 0 | 0 | 0 | 0 | 0 |  | 0 |  |  | PA10.210.002 | 0 | 0 | 0 | 0 | 20 | 237 | S37 | 22.10.2020 | 0 | 0 | 0 |  | 0 | FALSE | FALSE |  |  |  | 10210002
PA10.210 | 2 | 03 | SYROB | RTB | МЕХАНИЧЕСКИЙ | 105 | ГАЛЬВАНИЧЕСКАЯ | Ан.Окс.нв. Транспортировка деталей между участками и хранение с достаточной степенью защиты от повреждений. Тара_ST00034. | ГАЛЬВ_ВАННА |  |  | 0 | 0 | 0 | 0 | 10 |  | 0 |  |  | PA10.210.002 | 0 | 0 | 0 | 0 | 20 | 230 |  | 22.10.2020 | 0 | 0 | 0 |  | 0 | FALSE | FALSE |  |  |  | 10210002
PA10.210 | 2 | 04 | SYROB | RTB | МЕХАНИЧЕСКИЙ | 105 | ГАЛЬВАНИЧЕСКАЯ | Ан.Окс.нв. Транспортировка деталей между участками и хранение с достаточной степенью защиты от повреждений. Тара_ST00034. | ГАЛЬВ_ВАННА |  |  | 0 | 0 | 0 | 0 | 0 |  | 0 |  |  | PA10.210.002 | 0 | 0 | 0 | 0 | 20 | 230 |  | 22.10.2020 | 0 | 0 | 0 |  | 0 | FALSE | FALSE |  |  |  | 10210002
PA6.100 | 2 | 00 | SYROB | RTB | МЕХАНИЧЕСКИЙ | 110 | УПАКОВОЧНАЯ |  |  |  |  | 0 | 0 | 0 | 0 | 60 |  | 2 |  |  | РА6.100.002 | 0 | 0 | 0 | 0 | 20 | 255 | S50 | 20.08.2012 | 0 | 0 | 0 |  | 0 | FALSE | FALSE |  |  |  | 6100002
PA10.120 | 4 | 01 | SYROB | RTB | МЕХАНИЧЕСКИЙ | 110 | УПАКОВОЧНАЯ | Упаковка с достаточной степенью защиты от повреждений согласно технологической инструкции FI-0641revA – Упаковка продукции. |  |  |  | 0 | 0 | 0 | 0 | 30 |  | 4 |  |  | PA10.120.004 | 0 | 0 | 0 | 0 | 20 | 255 | S50 | 21.10.2013 | 0 | 0 | 0 |  | 0 | FALSE | FALSE |  |  |  | 10120004
PA10.150 | 2 | 00 | SYROB | RTB | МЕХАНИЧЕСКИЙ | 110 | УПАКОВОЧНАЯ |  |  |  |  | 0 | 0 | 0 | 0 | 0 |  | 3 |  |  | PA10.150.002 | 0 | 0 | 0 | 0 | 20 | 255 | S50 | 21.10.2013 | 0 | 0 | 0 |  | 0 | FALSE | FALSE |  |  |  | 10150002
PA9.110 | 16 | 00 | SYROB | RTB | МЕХАНИЧЕСКИЙ | 110 | УПАКОВОЧНАЯ | Детали упаковать в промасленую бумагу. |  |  |  | 0 | 0 | 0 | 0 | 20 |  | 2 |  |  | PA9.110.016 | 0 | 0 | 0 | 0 | 20 | 255 | S50 | 27.05.2013 | 0 | 0 | 0 |  | 0 | FALSE | FALSE |  |  |  | 9110016
PA9.110 | 18 | 00 | SYROB | RTB | ПОДРЯД | 110 | ГАЛЬВАНИЧЕСКАЯ | Хим.окс.прм. | ГАЛЬВ_ВАННА |  |  | 0 | 0 | 0 | 0 | 0 |  | 4 |  |  | PA9.110.018 | 0 | 0 | 0 | 0 | 20 | 290 | S36 | 25.01.2012 | 0 | 0 | 0 |  | 0 | FALSE | FALSE |  |  |  | 9110018
PA9.110-01 | 19 | 00 | SYROB | RTB | ПОДРЯД | 110 | ГАЛЬВАНИЧЕСКАЯ | Хим.окс.прм. | ГАЛЬВ_ВАННА |  |  | 0 | 0 | 0 | 0 | 0 |  | 4 |  |  | PA9.110.019-01 | 0 | 0 | 0 | 0 | 20 | 290 | S36 | 25.01.2012 | 0 | 0 | 0 |  | 0 | FALSE | FALSE |  |  |  | 911001901
PA9.110 | 16 | 02 | SYROB | RTB | МЕХАНИЧЕСКИЙ | 110 | УПАКОВОЧНАЯ | Упаковка с достаточной степенью защиты от поврежний согласно технологической инструкции FI-0641 - Упаковка продукции. |  |  |  | 0 | 0 | 0 | 0 | 30 |  | 4 |  |  | PA9.110.016 | 0 | 0 | 0 | 0 | 20 | 255 | S50 | 27.05.2013 | 0 | 0 | 0 |  | 0 | FALSE | FALSE |  |  |  | 9110016
PA10.150M | 2 | 00 | SYROB | RTB | МЕХАНИЧЕСКИЙ | 110 | УПАКОВОЧНАЯ | Упаковка с достаточной степенью защиты от повреждений согласно технологической инструкции FI-0641revA – Упаковка продукции. |  |  |  | 0 | 0 | 0 | 0 | 30 |  | 2 |  |  | PA10.150.002M | 0 | 0 | 0 | 0 | 20 | 255 | S50 | 21.10.2013 | 0 | 0 | 0 |  | 0 | FALSE | FALSE |  |  |  | 10150002
PA10.150 M | 2 | 00 | SYROB | RTB | МЕХАНИЧЕСКИЙ | 110 | УПАКОВОЧНАЯ |  |  |  |  | 0 | 0 | 0 | 0 | 0 |  | 0 |  |  | PA10.150.002 M | 0 | 0 | 0 | 0 | 20 | 255 | S50 | 21.10.2013 | 0 | 0 | 0 |  | 0 | FALSE | FALSE |  |  |  | 10150002
PA10.150 M | 7 | 00 | SYROB | RTB | МЕХАНИЧЕСКИЙ | 110 | ТОКАРНАЯ | Обрезать ложные центра. | ТОКАРНЫЙ_УНИВ |  |  | 0 | 30 | 1.9 | 0.1 | 30 |  | 0 |  |  | PA10.150.007 M | 0 | 0 | 0 | 0 | 20 | 205 | S05 | 23.10.2017 | 30 | 2 | 1.9 |  | 80 | FALSE | FALSE |  |  |  | 10150007
PA10.120M | 9 | 02 | SYROB | RTB | МЕХАНИЧЕСКИЙ | 110 | ГАЛЬВАНИЧЕСКАЯ | Хим.пас. Транспортировка деталей между участками и хранение с достаточной степенью защиты от повреждений согласно технологической инструкции FI-0645 «Межоперационная упаковка деталей». | ГАЛЬВ_ВАННА |  |  | 0 | 0 | 0 | 0 | 30 |  | 5 |  |  | PA10.120.009M | 0 | 0 | 0 | 0 | 20 | 235 | S35 | 22.09.2020 | 0 | 0 | 0 |  | 0 | FALSE | FALSE |  |  |  | 10120009
PA10.150 M | 7 | 01 | SYROB | RTB | МЕХАНИЧЕСКИЙ | 110 | ТОКАРНАЯ | Обрезать ложные центра. Тара_ST00034. | ТОКАРНЫЙ_УНИВ |  |  | 0 | 30 | 1.9 | 0.1 | 0 |  | 3 |  |  | PA10.150.007 M | 0 | 0 | 0 | 0 | 20 | 205 | S05 | 23.10.2017 | 30 | 2 | 1.9 |  | 0 | FALSE | FALSE |  |  |  | 10150007
PA10.150M | 7 | 01 | SYROB | RTB | МЕХАНИЧЕСКИЙ | 110 | ТОКАРНАЯ | Обрезать ложные центра. Транспортировка деталей между участками и хранение с достаточной степенью защиты от повреждений и коррозии согласно технологической инструкции FI-0645 «Межоперационная упаковка деталей».Тара_ST00034. | ТОКАРНЫЙ_УНИВ |  |  | 0 | 30 | 1.9 | 0.1 | 30 |  | 3 |  |  | PA10.150.007 M | 0 | 0 | 0 | 0 | 20 | 205 | S05 | 23.10.2017 | 30 | 2 | 1.9 |  | 71 | FALSE | FALSE |  |  |  | 10150007
PA10.100-01 | 3 | 02 | SYROB | RTB | МЕХАНИЧЕСКИЙ | 110 | ГАЛЬВАНИЧЕСКАЯ | Хим.пас. При перемещении м/у участками предохранить поверхности деталей от повреждений, перекладывать детали м/у собой. Тара_ST00034. | ГАЛЬВ_ВАННА |  |  | 0 | 0 | 0 | 0 | 30 |  | 2 |  |  | PA10.100.003-01 | 0 | 0 | 0 | 0 | 20 | 236 | S36 | 18.08.2020 | 0 | 0 | 0 |  | 0 | FALSE | FALSE |  |  |  | 1010000301
PA10.100 | 6 | 00 | SYROB | RTB | МЕХАНИЧЕСКИЙ | 110 | УПАКОВОЧНАЯ | Во избежание повреждений перекладывать детали м/у собой. Упаковка с достаточной степенью защиты от повреждений согласно технологической инструкции FI-0641revA – Упаковка продукции. |  |  |  | 0 | 0 | 0 | 0 | 30 |  | 4 |  |  | PA10.100.006 | 0 | 0 | 0 | 0 | 20 | 255 | S50 | 02.02.2021 | 0 | 0 | 0 |  | 0 | FALSE | FALSE |  |  |  | 10100006
PA10.210 | 2 | 03 | SYROB | RTB | БТК | 110 | КОНТРОЛЬНАЯ | Транспортировка деталей между участками и хранение с достаточной степенью защиты от повреждений. |  |  |  | 0 | 0 | 0 | 0 | 10 |  | 0 |  |  | PA10.210.002 | 0 | 0 | 0 | 0 | 20 | 237 | S37 | 22.10.2020 | 0 | 0 | 0 |  | 0 | FALSE | FALSE |  |  |  | 10210002
PA10.210 | 2 | 04 | SYROB | RTB | БТК | 110 | КОНТРОЛЬНАЯ | Транспортировка деталей между участками и хранение с достаточной степенью защиты от повреждений. |  |  |  | 0 | 0 | 0 | 0 | 0 |  | 0 |  |  | PA10.210.002 | 0 | 0 | 0 | 0 | 20 | 237 | S37 | 22.10.2020 | 0 | 0 | 0 |  | 0 | FALSE | FALSE |  |  |  | 10210002
PA10.210 | 2 | 03 | SYROB | RTB | МЕХАНИЧЕСКИЙ | 115 | УПАКОВОЧНАЯ | Упаковка с достаточной степенью защиты от поврежний согласно технологической инструкции FI-0641 - Упаковка продукции. |  |  |  | 0 | 0 | 0 | 0 | 10 |  | 0 |  |  | PA10.210.002 | 0 | 0 | 0 | 0 | 20 | 255 | S50 | 22.10.2020 | 0 | 0 | 0 |  | 0 | FALSE | FALSE |  |  |  | 10210002
PA10.210 | 2 | 04 | SYROB | RTB | МЕХАНИЧЕСКИЙ | 115 | УПАКОВОЧНАЯ | Упаковка с достаточной степенью защиты от поврежний согласно технологической инструкции FI-0641 - Упаковка продукции. |  |  |  | 0 | 0 | 0 | 0 | 0 |  | 0 |  |  | PA10.210.002 | 0 | 0 | 0 | 0 | 20 | 255 | S50 | 22.10.2020 | 0 | 0 | 0 |  | 0 | FALSE | FALSE |  |  |  | 10210002
PA9.110 | 18 | 00 | SYROB | RTB | БТК | 120 | КОНТРОЛЬНАЯ | Входной контроль RTB. |  |  |  | 0 | 0 | 0 | 0 | 0 |  | 4 |  |  | PA9.110.018 | 0 | 0 | 0 | 0 | 20 | 237 | S37 | 25.01.2012 | 0 | 0 | 0 |  | 0 | FALSE | FALSE |  |  |  | 9110018
PA9.110-01 | 19 | 00 | SYROB | RTB | БТК | 120 | КОНТРОЛЬНАЯ | Входной контроль RTB. |  |  |  | 0 | 0 | 0 | 0 | 0 |  | 4 |  |  | PA9.110.019-01 | 0 | 0 | 0 | 0 | 20 | 237 | S37 | 25.01.2012 | 0 | 0 | 0 |  | 0 | FALSE | FALSE |  |  |  | 911001901
PA10.150 M | 7 | 00 | SYROB | RTB | МЕХАНИЧЕСКИЙ | 120 | ФРЕЗЕРНАЯ |  | MX |  |  | 0 | 30 | 0.8 | 0.2 | 30 |  | 2 |  |  | PA10.150.007 M | 0 | 0 | 0 | 0 | 20 | 215 | S15 | 23.10.2017 | 30 | 1 | 0.8 |  | 61 | FALSE | FALSE |  |  |  | 10150007
PA10.120M | 9 | 02 | SYROB | RTB | МЕХАНИЧЕСКИЙ | 120 | УПАКОВОЧНАЯ | Упаковка с достаточной степенью защиты от повреждений согласно технологической инструкции FI-0641revA – Упаковка продукции. |  |  |  | 0 | 0 | 0 | 0 | 30 |  | 5 |  |  | PA10.120.009M | 0 | 0 | 0 | 0 | 20 | 255 | S50 | 22.09.2020 | 0 | 0 | 0 |  | 0 | FALSE | FALSE |  |  |  | 10120009
PA10.150 M | 7 | 01 | SYROB | RTB | МЕХАНИЧЕСКИЙ | 120 | ФРЕЗЕРНАЯ | Согласно чертежу. Тара_ST00034. | MX |  |  | 0 | 30 | 0.8 | 0.2 | 0 |  | 3 |  |  | PA10.150.007 M | 0 | 0 | 0 | 0 | 20 | 215 | S15 | 23.10.2017 | 30 | 1 | 0.8 |  | 0 | FALSE | FALSE |  |  |  | 10150007
PA10.150M | 7 | 01 | SYROB | RTB | МЕХАНИЧЕСКИЙ | 120 | ФРЕЗЕРНАЯ | Согласно чертежу. Транспортировка деталей между участками и хранение с достаточной степенью защиты от повреждений и коррозии согласно технологической инструкции FI-0645 «Межоперационная упаковка деталей».Тара_ST00034. | MX |  |  | 0 | 30 | 0.8 | 0.2 | 30 |  | 3 |  |  | PA10.150.007 M | 0 | 0 | 0 | 0 | 20 | 215 | S15 | 23.10.2017 | 30 | 1 | 0.8 |  | 17 | FALSE | FALSE |  |  |  | 10150007
PA10.100-01 | 3 | 02 | SYROB | RTB | БТК | 120 | КОНТРОЛЬНАЯ | Поверхности д.б. однородными ( особенно внутренние Г). При перемещении м/у участками предохранить поверхности деталей от повреждений.Тара_ST00034. |  |  |  | 0 | 0 | 0 | 0 | 30 |  | 2 |  |  | PA10.100.003-01 | 0 | 0 | 0 | 0 | 20 | 237 | S37 | 18.08.2020 | 0 | 0 | 0 |  | 0 | FALSE | FALSE |  |  |  | 1010000301
PA9.110 | 18 | 00 | SYROB | RTB | МЕХАНИЧЕСКИЙ | 130 | УПАКОВОЧНАЯ | Упаковка с достаточной степенью защиты от повреждений согласно технологической инструкции FI-0641revA – Упаковка продукции.Упаковать детали в промасленную бумагу,затем в бумагу ( во избежание коррозии пленку не использовать). |  |  |  | 0 | 0 | 0 | 0 | 30 |  | 4 |  |  | PA9.110.018 | 0 | 0 | 0 | 0 | 20 | 255 | S50 | 25.01.2012 | 0 | 0 | 0 |  | 0 | FALSE | FALSE |  |  |  | 9110018
PA9.110-01 | 19 | 00 | SYROB | RTB | МЕХАНИЧЕСКИЙ | 130 | УПАКОВОЧНАЯ | Упаковка с достаточной степенью защиты от повреждений согласно технологической инструкции FI-0641revA – Упаковка продукции. Упаковать детали в промасленную бумагу,затем в бумагу ( во избежание коррозии пленку не использовать). |  |  |  | 0 | 0 | 0 | 0 | 20 |  | 4 |  |  | PA9.110.019-01 | 0 | 0 | 0 | 0 | 20 | 255 | S50 | 25.01.2012 | 0 | 0 | 0 |  | 0 | FALSE | FALSE |  |  |  | 911001901
PA10.150 M | 7 | 00 | SYROB | RTB | МЕХАНИЧЕСКИЙ | 130 | СЛЕСАРНАЯ | ЗАЧИСТИТЬ ЗАУСЕНЦЫ. Тара_ST00034. | СЛЕСАРНОЕ |  |  | 0 | 5 | 1 | 0 | 30 |  | 2 |  |  | PA10.150.007 M | 0 | 0 | 0 | 0 | 20 | 233 | S33 | 23.10.2017 | 5 | 1 | 1 |  | 0 | FALSE | FALSE |  |  |  | 10150007
PA10.150 M | 7 | 01 | SYROB | RTB | МЕХАНИЧЕСКИЙ | 130 | СЛЕСАРНАЯ | ЗАЧИСТИТЬ ЗАУСЕНЦЫ. Тара_ST00034. | СЛЕСАРНОЕ |  |  | 0 | 5 | 1 | 0 | 0 |  | 3 |  |  | PA10.150.007 M | 0 | 0 | 0 | 0 | 20 | 233 | S33 | 23.10.2017 | 5 | 1 | 1 |  | 0 | FALSE | FALSE |  |  |  | 10150007
PA10.150M | 7 | 01 | SYROB | RTB | МЕХАНИЧЕСКИЙ | 130 | СЛЕСАРНАЯ | ЗАЧИСТИТЬ ЗАУСЕНЦЫ. Транспортировка деталей между участками и хранение с достаточной степенью защиты от повреждений и коррозии согласно технологической инструкции FI-0645 «Межоперационная упаковка деталей».Тара_ST00034. | СЛЕСАРНОЕ |  |  | 0 | 5 | 1 | 0 | 30 |  | 3 |  |  | PA10.150.007 M | 0 | 0 | 0 | 0 | 20 | 233 | S33 | 23.10.2017 | 5 | 1 | 1 |  | 0 | FALSE | FALSE |  |  |  | 10150007
PA10.100-01 | 3 | 02 | SYROB | RTB | МЕХАНИЧЕСКИЙ | 130 | УПАКОВОЧНАЯ | Во избежание повреждений перекладывать детали м/у собой. Упаковка с достаточной степенью защиты от повреждений согласно технологической инструкции FI-0641revA – Упаковка продукции. |  |  |  | 0 | 0 | 0 | 0 | 30 |  | 2 |  |  | PA10.100.003-01 | 0 | 0 | 0 | 0 | 20 | 255 | S50 | 18.08.2020 | 0 | 0 | 0 |  | 0 | FALSE | FALSE |  |  |  | 1010000301
PA10.150 M | 7 | 00 | SYROB | RTB | БТК | 140 | КОНТРОЛЬНАЯ |  |  |  |  | 0 | 0 | 0 | 0 | 30 |  | 2 |  |  | PA10.150.007 M | 0 | 0 | 0 | 0 | 20 | 237 | S37 | 23.10.2017 | 0 | 0 | 0 |  | 0 | FALSE | FALSE |  |  |  | 10150007
PA10.150 M | 7 | 01 | SYROB | RTB | БТК | 140 | КОНТРОЛЬНАЯ | Тара_ST00034. |  |  |  | 0 | 0 | 0 | 0 | 0 |  | 3 |  |  | PA10.150.007 M | 0 | 0 | 0 | 0 | 20 | 237 | S37 | 23.10.2017 | 0 | 0 | 0 |  | 0 | FALSE | FALSE |  |  |  | 10150007
PA10.150M | 7 | 01 | SYROB | RTB | БТК | 140 | КОНТРОЛЬНАЯ | Транспортировка деталей между участками и хранение с достаточной степенью защиты от повреждений и коррозии согласно технологической инструкции FI-0645 «Межоперационная упаковка деталей».Тара_ST00034. |  |  |  | 0 | 0 | 0 | 0 | 30 |  | 3 |  |  | PA10.150.007 M | 0 | 0 | 0 | 0 | 20 | 237 | S37 | 23.10.2017 | 0 | 0 | 0 |  | 0 | FALSE | FALSE |  |  |  | 10150007
PA10.150 M | 7 | 00 | SYROB | RTB | ПОДРЯД | 150 | ГАЛЬВАНИЧЕСКАЯ | Хим.окс.прм. | ГАЛЬВ_ВАННА |  |  | 0 | 0 | 0 | 0 | 30 |  | 2 |  |  | PA10.150.007 M | 0 | 0 | 0 | 0 | 20 | 290 | S36 | 23.10.2017 | 0 | 0 | 0 |  | 0 | FALSE | FALSE |  |  |  | 10150007
PA10.150 M | 7 | 01 | SYROB | RTB | ПОДРЯД | 150 | ГАЛЬВАНИЧЕСКАЯ | Хим.окс.прм. | ГАЛЬВ_ВАННА |  |  | 0 | 0 | 0 | 0 | 0 |  | 3 |  |  | PA10.150.007 M | 0 | 0 | 0 | 0 | 20 | 290 | S36 | 23.10.2017 | 0 | 0 | 0 |  | 0 | FALSE | FALSE |  |  |  | 10150007
PA10.150M | 7 | 01 | SYROB | RTB | ПОДРЯД | 150 | ГАЛЬВАНИЧЕСКАЯ | Хим.окс.прм. Транспортировка деталей между участками и хранение с достаточной степенью защиты от повреждений согласно технологической инструкции FI-0645 «Межоперационная упаковка деталей».Тара_ST00034. | ГАЛЬВ_ВАННА |  |  | 0 | 0 | 0 | 0 | 30 |  | 3 |  |  | PA10.150.007 M | 0 | 0 | 0 | 0 | 20 | 290 | S36 | 23.10.2017 | 0 | 0 | 0 |  | 0 | FALSE | FALSE |  |  |  | 10150007
PA10.150 M | 7 | 00 | SYROB | RTB | БТК | 160 | КОНТРОЛЬНАЯ | Входной контроль RTB. |  |  |  | 0 | 0 | 0 | 0 | 30 |  | 2 |  |  | PA10.150.007 M | 0 | 0 | 0 | 0 | 20 | 237 | S37 | 23.10.2017 | 0 | 0 | 0 |  | 0 | FALSE | FALSE |  |  |  | 10150007
PA10.150 M | 7 | 01 | SYROB | RTB | БТК | 160 | КОНТРОЛЬНАЯ | Входной контроль RTB. Тара_ST00034. |  |  |  | 0 | 0 | 0 | 0 | 0 |  | 3 |  |  | PA10.150.007 M | 0 | 0 | 0 | 0 | 20 | 237 | S37 | 23.10.2017 | 0 | 0 | 0 |  | 0 | FALSE | FALSE |  |  |  | 10150007
PA10.150M | 7 | 01 | SYROB | RTB | БТК | 160 | КОНТРОЛЬНАЯ | Входной контроль RTB. Транспортировка деталей между участками и хранение с достаточной степенью защиты от повреждений согласно технологической инструкции FI-0645 «Межоперационная упаковка деталей». |  |  |  | 0 | 0 | 0 | 0 | 30 |  | 3 |  |  | PA10.150.007 M | 0 | 0 | 0 | 0 | 20 | 237 | S37 | 23.10.2017 | 0 | 0 | 0 |  | 0 | FALSE | FALSE |  |  |  | 10150007
PA10.150 M | 7 | 00 | SYROB | RTB | МЕХАНИЧЕСКИЙ | 170 | УПАКОВОЧНАЯ | Завернуть детали в промасленную бумагу. |  |  |  | 0 | 0 | 0 | 0 | 30 |  | 2 |  |  | PA10.150.007 M | 0 | 0 | 0 | 0 | 20 | 255 | S50 | 23.10.2017 | 0 | 0 | 0 |  | 0 | FALSE | FALSE |  |  |  | 10150007
PA10.150 M | 7 | 01 | SYROB | RTB | МЕХАНИЧЕСКИЙ | 170 | УПАКОВОЧНАЯ | Упаковать детали в промасленную бумагу, перекладывать м/у собой,затем в бумагу ( во избежание коррозии пленку не использовать). |  |  |  | 0 | 0 | 0 | 0 | 0 |  | 3 |  |  | PA10.150.007 M | 0 | 0 | 0 | 0 | 20 | 255 | S50 | 23.10.2017 | 0 | 0 | 0 |  | 0 | FALSE | FALSE |  |  |  | 10150007
PA10.150M | 7 | 01 | SYROB | RTB | МЕХАНИЧЕСКИЙ | 170 | УПАКОВОЧНАЯ | Упаковка с достаточной степенью защиты от повреждений согласно технологической инструкции FI-0641revA – Упаковка продукции. Упаковать детали в промасленную бумагу, перекладывать м/у собой,затем в бумагу ( во избежание коррозии пленку не использовать). |  |  |  | 0 | 0 | 0 | 0 | 20 |  | 3 |  |  | PA10.150.007 M | 0 | 0 | 0 | 0 | 20 | 255 | S50 | 23.10.2017 | 0 | 0 | 0 |  | 0 | FALSE | FALSE |  |  |  | 10150007
PA1.040 | 22 | 00 | SYROB | RTB | МЕХАНИЧЕСКИЙ | 670 | УПАКОВОЧНАЯ | Упаковка с достаточной степенью защиты от повреждений согласно технологической инструкции FI-0641revA – Упаковка продукции. |  |  |  | 0 | 0 | 0 | 0 | 30 |  | 3 |  |  | PA1.040.022 | 0 | 0 | 0 | 0 | 20 | 255 | S50 | 17.07.2020 | 0 | 0 | 0 |  | 0 | FALSE | FALSE |  |  |  | 1040022